## Sheet1
调研报价表
报价单位
联系人 |  | 联系方式
报价日期
序号 | 品名 | 材质 | 单位 | 单价
1 | 手动遮光卷帘 | 1、成份：聚酯纤维（100%遮光层除外） 2、甲醛含量：符合B类标准《国家纺织产品基本安全规范》(GB 18401-2010) 3、异味：符合《国家纺织产品基本安全规范》(GB 18401-2010)无异味标准,检测标准GB 18401-2010 4、纺织品燃烧性能：符合B1级 5、pH值：符合B类标准《国家纺织产品基本安全规范》(GB 18401-2010) 6、遮光率% ：≥99%， 7、耐光色牢度（级）：符合≥4级 8、耐碱汗渍色牢度（级）：变色、沾色符合≥4 9、配件安装码：高级镀锌钢板 报价含拉绳、辅料加工、安装调试等费用 | 平方米
2 | 遮光布帘 | 1、成份：聚酯纤维（100%遮光层除外） 2、甲醛含量：符合B类标准《国家纺织产品基本安全规范》(GB 18401-2010) 3、异味：符合《国家纺织产品基本安全规范》(GB 18401-2010)无异味标准, 4、纺织品燃烧性能：符合B1级 5、pH值：符合B类标准《国家纺织产品基本安全规范》(GB 18401-2010) 6、遮光率% ：≥99%， 7、耐光色牢度（级）：符合≥4级 8、耐碱汗渍色牢度（级）：变色、沾色符合≥4 报价含挂钩、走珠、布带、辅料加工、安装调试等费用 | 米
3 | 医用隔帘 | 1、成份：聚酯纤维（100%遮光层除外） 2、甲醛含量：符合B类标准《国家纺织产品基本安全规范》(GB 18401-2010) 3、异味：符合《国家纺织产品基本安全规范》(GB 18401-2010)无异味标准,检测标准GB 18401-2010 4、纺织品燃烧性能：符合B1级 5、pH值：符合B类标准《国家纺织产品基本安全规范》(GB 18401-2010) 6、遮光率% ：≥70%， 7、耐光色牢度（级）：符合≥4级 8、耐碱汗渍色牢度（级）：变色、沾色符合≥4 报价含挂钩、走珠、绑带、辅料加工、安装调试等费用 | 米
4 | 布帘配套电机 | 1、运行分贝：≤28dB(A)/ 2、输入电压100-240V 3、额定频率：50/60Hz、 4、防护等级：IP41 | 套
5 | 轨道 | 轨道： 包含走珠、安装码 1.轨道材质：铝合金 2.轨道材质符合《 一般工业用铝及铝合金挤压型材》 (GB/T 6892-2015)的标准要求 3、滑轮：采用原生树脂，静音效果佳，滑轮负荷范围：1KG/个~10KG 4、托架：使用没有螺丝的单触托架。 5、轨道封盖：采用原生树脂或不锈钢，能卡在轨道不易脱落 6、吊环使用符合国家工业规格的SUS304 (不锈钢) 报价包含走珠、安装码 | 米