## 厨房设备
厨房设备调研报价表
报价单位
联系人 |  | 联系方式
报价日期
序号 | 名称 | 规格型号 | 参数 | 单位 | 数量 | 单价(元) | 金额(元)
1 | 1.5匹多联机嵌入式内机 | D36Q4/BP3N1 | 制冷量(KW) ≥3.6 制冷量(KW)≥4 额定功率(KW)≤17 风量(m³/h)≥790 噪音值dB(A)≤30 机体尺寸（宽*高*深）mm≤840*840*204 | 台 | 4
2 | 1匹多联机嵌入式内机 | D28Q4/BP3N1 | 制冷量(KW)≥2.8 制冷量(KW)≥3.2 额定功率(KW)≤17 风量(m³/h)≥ 790 噪音值dB(A)≤30 机体尺寸（宽*高*深）mm≤840*840*204 | 台 | 3
3 | 2匹多联机嵌入式内机 | D50Q4/BP3N1 | 制冷量(KW) ≥5.0 制冷量(KW)≥5.6 额定功率(KW)：23 风量(m³/h)≥ 840 噪音值dB(A)≤33 机体尺寸（宽*高*深）mm≤840*840*204 | 台 | 3
4 | 304不锈钢份数盆 | 530*325*200 | 材质：304不锈钢食品级材质制作，连盖 | 个 | 62
5 | 304不锈钢汤桶 | 500*500 | 采用304不锈钢材质 | 个 | 4
6 | 304不锈钢蒸饭盆 | 600*400*50 | 采用304不锈钢食品级材质制作。 | 个 | 48
7 | 304加厚不锈钢汤桶 | 450*450 | 采用304不锈钢材质 | 个 | 2
8 | 34匹全直流变频主机 | 952W/D2SN1 | 制冷量(KW)≥95.20 制冷量(KW)≥106 制冷功率(KW)≤25.7 制热功率(KW)≤25.58 能效比≥4.50 外机风量(m³/h)≥ 29000 噪音值dB(A)≤66 冷媒：R410A 机身尺寸（宽*高*深）mm≤1880*1760*825 | 台 | 1
9 | 3匹多联机嵌入式内机 | D71Q4/BP3N1 | 制冷量(KW) ≥7.1 制冷量(KW)≥8 额定功率(KW)≤32 风量(m³/h)≥ 1000 噪音值dB(A)≤ 37 机体尺寸（宽*高*深）mm≤840*840*204 | 台 | 5
10 | 4匹多联机嵌入式内机 | D112Q4/BP3N1 | 制冷量(KW)≥11.2 制冷量(KW)≥12.5 额定功率(KW)≤61 风量(m³/h)≥ 1600 噪音值dB(A)≤41 机体尺寸（宽*高*深）mm≤840*840*288 | 台 | 1
11 | 5匹多联机嵌入式内机 | D125Q4/BP3N1 | 制冷量(KW)≥12.5 制冷量(KW)≥14 额定功率(KW)≤73 风量(m³/h)≥1730 噪音值dB(A)≤ 43 机体尺寸（宽*高*深）mm≤840*840*288 | 台 | 1
12 | 磅称 | (空白) | 充电款称重量200KG精确度10g. | 台 | 1
13 | 保温带孔台 | 1500*700*810 | 采用优质不锈钢板制作,台面板为304#1.5mm，支架、通脚为Φ38不锈钢管，带孔网板配可调子弹脚。 | 台 | 4
14 | 保温送餐车 | 900*600*900 | 采用国标优质304#不锈钢板制作，层板用1.2mm不锈钢板制作，配4个带刹车万向活动脚轮，可配生菜运输。 | 辆 | 25
15 | 变头 | 1.2mm | 采用1.2mm厚304#不锈钢制作。 | 个 | 6
16 | 变头 | (空白) | 采用1.2mm厚304#不锈钢制作。 | 个 | 5
17 | 不锈钢案板台 | 2000*800*810 | 材料：304不锈钢板，台面1.5mm,板并用304#1.2mm厚不锈钢板折成加强筋加固,后板,侧板,层板304#1.2mm,脚为不锈钢管，配可调节子弹脚 | 张 | 2
18 | 不锈钢抽风管 | (空白) | 采用1.2mm厚不锈钢板材制作，（弯头、变径、三通等比较费工料行业均以一当三倍计工程量）。 | 平方 | 860
19 | 不锈钢抽油烟罩 | 5200*900 | 优质不锈钢制造； 壳体面板304厚度304#1.2mm，加强筋1.0mm； 配双层隔油网； | 米 | 5.2
20 | 不锈钢抽油烟罩 | 6000*900*550 | 优质不锈钢制造； 壳体面板304厚度304#1.2mm，加强筋1.0mm； 配双层隔油网； | 米 | 6
21 | 不锈钢抽油烟罩 | 7200*900*550 | 优质不锈钢制造； 壳体面板304厚度304#1.2mm，加强筋1.0mm； 配双层隔油网； | 米 | 7.2
22 | 不锈钢底座 | 480*290 | 采用304不锈钢材质制作 | 个 | 3
23 | 不锈钢豆浆保温桶 | 20升容量 | 304不锈钢豆浆保温桶，食品级。带水龙头 | 个 | 4
24 | 不锈钢鲜风管 | (空白) | 采用1.2mm厚不锈钢板材制作，（弯头、变径、三通等比较费工料行业均以一当三倍计工程量）。 | 平方 | 690
25 | 厨房自动灭火装置 | 680*600*240 | 灭火剂容量：24L 全天候监控发生火情，3-8秒扑灭火焰.水流阀降温确保不复燃,环保型灭火药剂无毒、无味、无污染，专门为厨房油锅研制的专用灭火药剂。 | 组 | 2
26 | 厨房自动灭火装置 | 单瓶 | 1.设备资质：本装置需通过国家消防装备质量监督检验中心检验合格，并取得《型式检验报告》，食用油专用灭火剂须通过应急管理部上海消防研究所检测中心检验合格，并取得《检验报告》,须具有《无毒检测报告》，同时取得应急管理部消防产品合格评定中心颁发的《消防产品认证证书》. 2.提供由中国质量认证监督管理中心颁发的《中国国家强制性产品认证证书》复印件加盖制造商公章。 3.食用油专用灭火药剂特性：产品为无毒无味的新型环保产品，灭火速度快、效果好、不复燃，灭火现场易清洗，无污染，具有较好的抗飞溅性能；基于中华人民共和国消防救援行业标准XF3007-2020标准，凝固点、PH值、稳定性、腐蚀率、灭火性能5项检测，凝固点≤-35℃，PH≤9 ； 4.所投灭火系统制造商提供灭火剂管道组件（灭火剂管道、三通、弯头、旋转喷头）：依据GB/T9978.1-2008（建筑构件耐火实验方法 第一部分：通用要求）耐火性能实验检测合格，提供CMA检测报告加盖制造商公章。 5.高低温恒定湿热检测：提供根据标准GB/T 2423.1-2008和GB/T 2423.3-2016的检测 ，低温-20℃，高温70℃，恒定湿热23℃，60%RH，分别保持两小时，提供检测合格的CMA检测报告加盖制造商公章 | 套 | 1
27 | 大型锯骨机 | 490*500*860 | 电压220V～650W，据带长度1650mm，进口锋利锯条， | 台 | 1
28 | 单大星盆 | 1200*760*810+150 | 采用优质304不锈钢板材制作；台面厚1.5mm；加强处理；盆池304#1.2mm厚不锈钢板制作；通脚为38*38×304#1.2mm不锈钢管；加装优质不锈钢可调子弹脚； 配单冷水龙头 | 个 | 2
29 | 单大星盆台 | 1000*760*810+150 | 采用优质304不锈钢板材制作；台面厚1.5mm；加强处理；盆池304#1.2mm厚不锈钢板制作；通脚为38*38×304#1.2mm不锈钢管；加装优质不锈钢可调子弹脚； 配单冷水龙头 | 个 | 3
30 | 单大星盆台 | 1200*800*800+150 | 面板采用304 1.2mm，优质不锈钢腹膜磨砂板；星盆采用1.0mm不锈钢腹膜磨砂板，配不锈钢下水过滤器；支撑脚采用38*38不锈钢管；配38*38不锈钢调节脚，调节范围上下30mm,配单冷水龙头。 | 个 | 3
31 | 单大星盆台 | 1200*800*810+150 | 采用优质304不锈钢板材制作；台面厚1.5mm；加强处理；盆池304#1.2mm厚不锈钢板制作；通脚为38*38×304#1.2mm不锈钢管；加装优质不锈钢可调子弹脚； 配单冷水龙头 | 个 | 4
32 | 单大星盆台 | 1200*800*810+150 | 面板采用304 1.2mm，优质不锈钢腹膜磨砂板；星盆采用1.0mm不锈钢腹膜磨砂板，配不锈钢下水过滤器；支撑脚采用38*38不锈钢管；配38*38不锈钢调节脚，调节范围上下30mm,配单冷水龙头。 | 个 | 4
33 | 单门留样冰箱 | 620*595*1795 | 采用电融霜技术，功率220v/0.25kw 温度：+2℃～+10℃风冷，优质压缩机，容量：95L,5层空间带灯， 内外柜体:1.2㎜，S/S 304不锈钢板材质 柱脚:D50*1.2㎜不锈钢管加可调子弹脚 | 台 | 4
34 | 单通荷台 | 1350*760*810+150 | 材料：304不锈钢板，台面1.5mm,板并用304#1.2mm厚不锈钢板折成加强筋加固,后板,侧板,层板304#1.2mm,脚为不锈钢管，配可调节子弹脚 | 张 | 2
35 | 单通荷台 | 1500*760*810+150 | 材质：304-2B不锈钢板；主板：1.2mm不锈钢板，其余门衬板1.5mm，衬板采用高密度防潮板，全不锈钢承重调节脚。 | 张 | 1
36 | 单通荷台 | 1500*760*810+150 | 材质：304-2B不锈钢板；主板：1.5mm不锈钢板，其余门衬板1.2mm，衬板采用高密度防潮板，全不锈钢承重调节脚。 | 张 | 1
37 | 单通荷台 | 1800*700*650 | 材质：304-2B不锈钢板；主板：1.5mm不锈钢板，其余门衬板1.2mm，衬板采用高密度防潮板，全不锈钢承重调节脚。 | 张 | 1
38 | 单通荷台 | 1800*700*810 | 材料：304不锈钢板，台面1.5mm,板并用304#1.2mm厚不锈钢板折成加强筋加固,后板,侧板,层板304#1.2mm,脚为不锈钢管，配可调节子弹脚 | 张 | 4
39 | 单通荷台 | 1800*760*810 | 材质：304-2B不锈钢板；主板：1.2mm不锈钢板，其余门衬板1.5mm，衬板采用高密度防潮板，全不锈钢承重调节脚。 | 张 | 7
40 | 单通荷台 | 1800*760*810+150 | 材料：304不锈钢板，台面1.5mm,板并用304#1.2mm厚不锈钢板折成加强筋加固,后板,侧板,层板304#1.2mm,脚为不锈钢管，配可调节子弹脚 | 张 | 1
41 | 单通荷台 | 1800*760*810+150 | 材质：304-2B不锈钢板；主板：1.2mm不锈钢板，其余门衬板1.5mm，衬板采用高密度防潮板，全不锈钢承重调节脚。 | 张 | 6
42 | 单星工作台 | 1300*700*810+150 | 采用优质304不锈钢板材制作；台面厚1.5mm；加强处理；盆池304#1.0mm厚不锈钢板制作；通脚为38*38×304#1.2mm不锈钢管；加装优质不锈钢可调子弹脚； 配单冷水龙头 | 个 | 1
43 | 单星盆连工作台 | 1000*760*810+150 | 采用优质304不锈钢板材制作；台面厚1.5mm；加强处理；盆池304#1.2mm厚不锈钢板制作；通脚为38*38×304#1.2mm不锈钢管；加装优质不锈钢可调子弹脚； 配单冷水龙头 | 个 | 1
44 | 单星盆台 | 1000*760*810+150 | 采用优质304不锈钢板材制作；台面厚1.5mm；加强处理；盆池304#1.2mm厚不锈钢板制作；通脚为38*38×304#1.2mm不锈钢管；加装优质不锈钢可调子弹脚； 配单冷水龙头 | 个 | 1
45 | 单星盆台 | 800*760*810 | 采用优质304不锈钢板材制作；台面厚1.5mm；加强处理；盆池304#1.2mm厚不锈钢板制作；通脚为38*38×304#1.2mm不锈钢管；加装优质不锈钢可调子弹脚； 配单冷水龙头 | 个 | 1
46 | 单星盆台 | 800*760*810+150 | 采用优质304不锈钢板材制作；台面厚1.5mm；加强处理；盆池304#1.2mm厚不锈钢板制作；通脚为38*38×304#1.2mm不锈钢管；加装优质不锈钢可调子弹脚； 配单冷水龙头 | 个 | 1
47 | 单星杀鱼台 | 1500*760*810+150 | 采用优质304不锈钢板材制作；台面厚1.5mm；加强处理；盆池304#1.2mm厚不锈钢板制作；通脚为38*38×304#1.2mm不锈钢管；加装优质不锈钢可调子弹脚； 配单冷水龙头 | 个 | 4
48 | 低温冷库 | 3350*2600*2500 | 1.压缩机：采用美国“谷轮（爱默生）”涡旋机组冷风机采用金冠，库板：采用聚氨酯彩钢板库板，电控柜：全自动化霜、电动机综合保护器,相序保护装置，制冷阀件：法国丹弗斯电心磁阀、膨胀阀，冷库门：塑框门及安全锁,功率5kw/380v。 | 个 | 1
49 | 低温冷库 | 3950*2700*2500 | 1.压缩机：采用美国“谷轮（爱默生）”涡旋机组冷风机采用金冠，库板：采用聚氨酯彩钢板库板，电控柜：全自动化霜、电动机综合保护器,相序保护装置，制冷阀件：法国丹弗斯电心磁阀、膨胀阀，冷库门：塑框门及安全锁,功率5kw/380v。 | 个 | 1
50 | 地架 | 1100*600*300 | 货架采用304# 1.5㎜厚不锈钢材质，采用管式立柱采用38×38不锈钢管及高度调整钢脚，横条用304#不锈钢U型折条。 | 张 | 22
51 | 电磁双头矮汤炉 | 1300*750*500+700 | 304不锈钢材质制作，功率15kw*2，八档滑块磁控,380v电压，桶尺寸500*500； | 台 | 2
52 | 电磁摇摆汤炉 | 1550*1200*1200 | 304不锈钢材质制作，功率25kw，八档滑块磁控,380v电压； | 台 | 2
53 | 电烤鸭炉 | 680*680*1420 | 旋转式电烤鸭炉，透明玻璃款，电压380v/9.2kw，数显控温。 | 台 | 1
54 | 冻库控制箱 | (空白) | 独立控制设备 | 套 | 2
55 | 豆浆机 | 400*350*880 | 220v电压/1.1kw,浆渣隔离 | 台 | 1
56 | 豆浆机 | (空白) | 220v电压/1.1kw,浆渣隔离 | 台 | 1
57 | 多功能搅拌机 | 670*620*1250 | 1、最大搅拌量12KG；料桶容积40L；功率380v/2.2kw 2、机内凡接触食物的零部件，均采用优质不锈钢制造，卫生耐用且符合国家食品卫生标准。 3.造型美观，开模铸造，自己加工。马达力量强劲。齿轮耐磨，研用加工汽车齿轮的工艺，齿轮油进口意大利AGIP。皮带—同步带，所受负载极强，不宜磨损。 | 台 | 2
58 | 多功能切菜机 | 1200*530*1270 | 铜芯电机，商用多用切菜机，不锈钢材质，可切片、切丝、切丁、切段，电压220V，功率1.5Kw，可通过调节偏心轮调节粗细，商用款 | 台 | 2
59 | 防爆灭蝇灯 | D16 | 16W飞利浦双灯管，灭蝇效果翻倍，高档白色款 | 盏 | 9
60 | 防爆灭蝇灯 | (空白) | 16W飞利浦双灯管，灭蝇效果翻倍，高档白色款 | 盏 | 7
61 | 防火阀 | (空白) | 采用1.5㎜冷板 烤漆制作 备注：防火阀与消防控制系统联动 | 套 | 12
62 | 风柜出入口软接 | (空白) | 采用优质三防帆布制作。 | 套 | 4
63 | 风柜电机 | (空白) | 功率：11KW/380V | 台 | 3
64 | 风柜电机 | (空白) | 功率：15KW/380V | 台 | 3
65 | 风柜支架连减震胶 | (空白) | 采用优质10#槽钢制作；外涂防锈漆。 | 套 | 4
66 | 感应水龙头 | (空白) | 单冷感应水龙头连感应器，充电款或电池款，带插座220v电压 | 个 | 19
67 | 干手器 | 277*265*260 | 1、额定功率(w)：2000 2、额定电压(v)：220 | 台 | 2
68 | 干手器 | 277*265*260 | 1、额定功率(w)：2000 2、额定电压(v)：220 | 台 | 6
69 | 干手器 | 277*265*260 | 1、额定功率(w)：2000 2、额定电压(v)：220 | 台 | 3
70 | 干手器 | 277*265*260 | 1、额定功率(w)：2000 2、额定电压(v)：220 | 台 | 1
71 | 干手器 | 277*265*260 | 1、额定功率(w)：2000 2、额定电压(v)：220 | 台 | 1
72 | 干手器 | 277*265*260 | M-688白色冷热 | 台 | 1
73 | 高身饼盘车 | 470*600*1780 | 优质铝合金材质制作，18层片状展层车，可放400*600烤盘，全封闭式豪华款，带前后脚轮，每层间隔85mm， | 辆 | 4
74 | 高温冷库 | 3950*2700*2500 | 1.压缩机：采用美国“谷轮（爱默生）”涡旋机组冷风机采用金冠，库板：采用聚氨酯彩钢板库板，电控柜：全自动化霜、电动机综合保护器,相序保护装置，制冷阀件：法国丹弗斯电心磁阀、膨胀阀，冷库门：塑框门及安全锁,功率5kw/380v。 | 个 | 1
75 | 高温冷库 | 4400*2600*2500 | 1.压缩机：采用美国“谷轮（爱默生）”涡旋机组冷风机采用金冠，库板：采用聚氨酯彩钢板库板，电控柜：全自动化霜、电动机综合保护器,相序保护装置，制冷阀件：法国丹弗斯电心磁阀、膨胀阀，冷库门：塑框门及安全锁,功率5kw/380v。 | 个 | 1
76 | 高压花洒 | (空白) | 商业厨房专用高压花洒，冲洗过滤物品，提高效率，节省人工。 | 套 | 4
77 | 隔油网 | 500*500 | 采用1.2mm厚304#不锈钢制作。 | 个 | 101
78 | 鼓风机 | 550w*2 | 仿西德 | 台 | 11
79 | 挂墙开水器 | 470*350*810 | 电压380v～9kw，容积90L，每小时产水量120L，发泡款保温； | 台 | 1
80 | 挂墙开水器 | 470*350*810 | 电压380v～9kw，容积90L，每小时产水量90L，发泡款保温。 | 台 | 1
81 | 挂墙开水器 | 470*350*810 | 电压380v～9kw，容积90L，每小时产水量90L，发泡款保温； | 台 | 1
82 | 挂墙式洗手盆 | 500*450*300+150 | 台面采用1.2mm厚304#不锈钢板； 星盆斗采用1.0mm厚304#不锈钢板； | 张 | 11
83 | 挂墙洗手盆 | 500*450*300+150 | 台面采用1.2mm厚304#不锈钢板； 星盆斗采用1.0mm厚304#不锈钢板； | 张 | 8
84 | 和面机 | 880*480*930 | 合理的速比设计缩短搅拌时间，面团搅拌均匀有弹性，面筋扩展比较好吃水量高。 造型优美占地面积小，机器操作噪音小，少量(2kg面粉)也可以搅拌，机重139KG,200双速，最大和面量16kg，电压380V～2.2kw。 | 台 | 2
85 | 后倾式抽风柜 | (空白) | 1.选用后倾式离心叶轮，叶片采用螺丝固定；双层隔音，箱体框架采用拼装形式，结构全满、紧凑坚固，外观美观大方。 2.噪音低，流量大，效率高，运行平稳，质量稳定，经久耐用。 3、风机采用拼装结构，箱板内采用≥1.2mm优质镀锌板，一体成型，牢固结实，八个角采用内螺丝固定，可以整体拆装，方便安装、维护。 | 台 | 2
86 | 后倾式抽风柜 | (空白) | 柜芯采用优质“猪笼心”；柜壳采用镀锌板，1.2mm；风柜骨架采用L40×40×3.5—L50×50×4.5 国标角铁；轴承、皮带、皮带轮； | 台 | 2
87 | 活动三层回收车 | 900*600*900 | 采用国标优质304#不锈钢板制作，层板用1.2mm不锈钢板制作，配4个带刹车万向活动脚轮。 | 辆 | 4
88 | 活动三层送餐车 | 900*600*900 | 采用国标优质304#不锈钢板制作，层板用1.2mm不锈钢板制作，配4个带刹车万向活动脚轮。 | 辆 | 6
89 | 检测台 | 1500*700*810+150 | 材料：304#不锈钢板，台面1.5mm,板并用304#1.2mm厚不锈钢板折成加强筋加固,后板,侧板,层板304#1.2mm,脚为不锈钢管，配可调节子弹脚 | 张 | 1
90 | 胶体磨机 | 370*370*780 | 电压220v/1.5kw,立式款，具有粉碎、乳化、混合、分散、搅拌等功能， | 台 | 1
91 | 角铁 | (空白) | 采用优质角铁制作，固定风管 | 项 | 4
92 | 绞肉机 | 440*335*635 | 电压220V～0.75KW,生产能力每小时300kg，切片厚度3.5mm； | 台 | 1
93 | 绞肉机 | 440*335*635 | 电压220V～功率1.1kw，食品级不锈钢材质，内装纯铜电机，生产能力每小时300左右，绞肉、灌香肠，全钢刀片。 | 台 | 1
94 | 节能环保燃气单头单尾小炒炉 | 1100*1250*810*440 | 台面采用优质1.2mm厚304#不锈钢板； 侧板吊板采用不锈钢1.0mm厚304#不锈钢板制作； 炉头球墨铸铁； 台脚采用38×38×1.2mm304#不锈钢方通； 配合金可调性子弹脚； | 台 | 1
95 | 节能环保燃气双头大炒炉 | 2200*1250*810+440 | 台面采用优质1.2mm厚304#不锈钢板； 侧板吊板采用不锈钢1.0mm厚304#不锈钢板制作； 炉头球墨铸铁，炉膛砌耐火砖耐火泥； 台脚采用38×38×1.2mm304#不锈钢方通； 配合金可调性子弹脚； | 台 | 1
96 | 节能环保燃气双头平头炉 | 1200*700*500+440 | 采用优质SUS304-2B不锈钢板制造，面板1.2mm，其余SUS304#1.0mm，φ38*SUS304#1.5mm不锈钢脚，采用节能炉头，比普通炉头节能55% | 台 | 1
97 | 节能环保燃气双头双尾小炒炉 | 2200*1250*810+440 | 台面采用优质1.2mm厚304#不锈钢板； 侧板吊板采用不锈钢1.0mm厚304#不锈钢板制作； 炉头球墨铸铁，炉膛砌耐火砖耐火泥； 台脚采用38×38×1.2mm304#不锈钢方通； 配合金可调性子弹脚； | 台 | 1
98 | 浸泡池 | 1200*900*810+150 | 采用优质304不锈钢板材制作；台面厚1.5mm；加强处理；盆池304#1.2mm厚不锈钢板制作；通脚为38*38×304#1.2mm不锈钢管；加装优质不锈钢可调子弹脚； 配单冷水龙头 | 个 | 4
99 | 净化启动电箱配件 | (空白) | (空白) | 项 | 4
100 | 静音款风幕机 | L=1500 | 1、贯流式强力送风轻松在室内外之间形成一道隐形的风幕墙，隔开室内外空气的同时，更可将灰尘，飞虫等阻挡于室外。 2、遮断效果佳，风路升级体现高风速，低噪音运转。电压220v～功率200W； | 台 | 2
101 | 九线掣起动保护装置 | (空白) | 优质电子原件 | 套 | 4
102 | 开水器 | 420*350*740 | 电压22v～6kw，容积60L，每小时产水量60L，发泡款保温； | 台 | 1
103 | 开水器 | 470*350*910 | 电压380v～12kw，容积120L，每小时产水量120L，发泡款保温； | 台 | 1
104 | 开水器底座 | (空白) | 采用304不锈钢材质制作 | 个 | 2
105 | 烤箱烤盘 | 600*400*50 | 铝制，不粘镀铝烤盘，黑色款 | 个 | 20
106 | 烤箱专用烤盘 | 600*400*50 | 具有特氟龙涂层（GB.31604.8-2016GB1604.9-2016GT/B5750.5*2006EPA8260D:2018 | 个 | 40
107 | 烤箱专用烤盘 | (空白) | 铝制，不粘镀铝烤盘，黑色款 | 个 | 40
108 | 冷藏平台雪柜 | 1800*760*810 | 按国际标准GN1/1与层架交替使用设计。采用名牌全封闭式压缩机，噪音低，耗电小；整体高密度发泡技术，保温性能更佳，采用R-134a无氟环保制冷剂，微电脑智能控温技术，柜内温度一目了然；可抽式机组，便于维护，保养，冷凝水自动蒸发。可拆式门封条，电压220v-185W。 | 台 | 2
109 | 炉背封钢 | L=20000 | 采用优质304#1.2mm不锈钢磨砂板，δ=1.2mm。 | 米 | 40
110 | 炉背封钢 | L=35000 | 采用优质304#1.2mm不锈钢磨砂板，δ=1.2mm。 | 米 | 35
111 | 面粉车 | 500*500*500 | 采用304#1.2mm厚优质不锈钢板材制作；要求台面及箱体304#1.0mm不锈钢板，抽拉式盖板304#1.2mm； 配4寸聚胺脂耐磨万向脚轮 | 辆 | 2
112 | 灭火系统 | 双瓶组 | 灭火剂容量：24L 全天候监控发生火情，3-8秒扑灭火焰.水流阀降温确保不复燃,环保型灭火药剂无毒、无味、无污染，专门为厨房油锅研制的专用灭火药剂。 | 组 | 1
113 | 灭火系统 | 双瓶组 | 设备资质：本装置需通过国家消防装备质量监督检验中心检验合格，并取得《型式检验报告》，食用油专用灭火剂须通过应急管理部上海消防研究所检测中心检验合格，并取得《检验报告》,须具有《无毒检测报告》，同时取得应急管理部消防产品合格评定中心颁发的《消防产品认证证书》，以上资料需提供带有CMA和CNAS第三方检测报告复印件加盖制造商公章）。 提供由中国质量认证监督管理中心颁发的《中国国家强制性产品认证证书》复印件加盖制造商公章。 食用油专用灭火药剂特性：产品为无毒无味的新型环保产品，灭火速度快、效果好、不复燃，灭火现场易清洗，无污染，具有较好的抗飞溅性能；基于中华人民共和国消防救援行业标准XF3007-2020标准，凝固点、PH值、稳定性、腐蚀率、灭火性能5项检测，凝固点≤-35℃，PH≤9 ；所投灭火系统制造商提供食用油专用灭火药剂通过GB 15193.3-2014 食品安全国家标准急性经口毒性试验 ≥染毒 14 天内未见任何中毒症状的CMA检测报告加盖制造商公章。 | 组 | 1
114 | 农药残留检测仪 | 380*380*170 | 主要用于蔬菜、水果、茶叶等有机磷和氨基甲酸酯类农药残毒含量的检测 主要技术参数： 波长配置：约410nm； 抑制率显示范围：0%～100%； 抑制率测量范围：0%～100%； 透射比准确度：±1.5%； 透射比重复性：≤0.5%； 漂移：≤0.005Abs/3min； 抑制率示值误差：≤10% | 台 | 1
115 | 拼板 | 300*1250*400 | 采用304不锈钢材质加工 | 块 | 4
116 | 拼板 | 300*1250*810+440 | 采用304优质不锈钢板制作,面板1.5mm | 块 | 7
117 | 平板车 | 800*600 | 304不锈钢，1.2厚，平板推车底部加不锈钢玛仔，四个万向轮，其中两个带刹车轮，静音轮。 | 辆 | 6
118 | 平台雪柜 | 1800*760*810 | 按国际标准GN1/1与层架交替使用设计。采用名牌全封闭式压缩机，噪音低，耗电小；整体高密度发泡技术，保温性能更佳，采用R-134a无氟环保制冷剂，微电脑智能控温技术，柜内温度一目了然；可抽式机组，便于维护，保养，冷凝水自动蒸发。可拆式门封条，电压220v-185W。 | 台 | 3
119 | 切肉机 | 410*410*700 | 电压220V～0.75KW,生产能力每小时300kg，切片厚度3.5mm； | 台 | 1
120 | 切肉机 | 410*410*700 | 电压220V～功率1.1kw，食品级不锈钢材质，内装纯铜电机，生产能力每小时300左右，绞肉、灌香肠，全钢刀片。 | 台 | 1
121 | 全钢烙饼机 | 700*700*800 | 功率：6kw/220v. | 台 | 4
122 | 燃气四头煲仔炉 | 800*800*810+150 | 材料说明:1.安全稳定:进口燃气阀、热电偶，带熄火安全保护装置，性能稳定，安全性高。2.便于清洁:无缝一体拉伸，杜绝卫生死角。 3.独特工艺:焗炉采用鼓筋工艺，代替传统密封圈，密封性能强，耐用性更好。4.活用多种气源:可变艳喷明，满足不同需求。5.不锈钢可调脚:正负25mm可调。 | 台 | 1
123 | 热风循环高温消毒柜 | 1230*600*1780 | 采用优质不锈钢板制造，操作方便。多重保护装置，让你用的更放心。具有能效高、无死角、无残毒、寿命长、耗电少等特点，能有效杀灭细菌、及病毒（如大肠杆菌、金黄色葡萄球菌、肝炎病毒等）；采用远红外线对食具进行物理高温消毒，无化学物残留；餐厅、宾馆、饭店、食堂等公共场所对餐具进行消毒理想器具,红外线高温消毒电压380v～4.5kw，可容纳380个/250套餐盘，温度空调50到100度。 | 台 | 6
124 | 热风循环高温消毒柜 | 1230*600*1780 | (空白) | 台 | 1
125 | 热风循环推车式消毒柜 | 1310*760*2000 | 双门双室，全不锈钢外壳，豪华高档、高温热风循环，380v～50Hz～7800w/220v，采用温控器和超温熔断器双重保护，安全可靠。 | 台 | 3
126 | 热风循环推车式消毒柜 | 1310*760*2000 | 双门双室，全不锈钢外壳，豪华高档、高温热风循环，380v～50Hz～7800w/220v，采用温控器和超温熔断器双重保护，安全可靠。 | 台 | 2
127 | 三层六盘电烤箱 | 1220*850*1215 | 外壳及箱体优质不锈钢制作；采用优质远外红外线辐射管为大热元件，使烘物受热均匀升温更快；底火，面火单独控制；温度调节范围:10～300℃可调；功率19.8kw/380v | 台 | 4
128 | 三层送餐车 | 900*600*900 | 采用国标优质304#不锈钢板制作，层板用1.2mm不锈钢板制作，配4个带刹车万向活动脚轮。 | 辆 | 4
129 | 三门海鲜蒸柜 （自带蒸汽机） | 900*900*1850 | 蒸柜箱体选用优质304不锈钢板制造，一体发泡成型，具有耐高温隔热作用；配置大功率蒸汽机,上汽效果更快，无燥声操作方便；配置安全熄火保护装置；自动进水，具有缺水缺气的保护功能。 | 台 | 1
130 | 三门海鲜蒸柜 （自带蒸汽机） | 900*900*1850 | 蒸柜箱体选用优质304不锈钢板制造，一体发泡成型，具有耐高温隔热作用；配置大功率蒸汽机,上汽效果更快，无燥声操作方便；配置安全熄火保护装置；自动进水，具有缺水缺气的保护功能。 | 台 | 1
131 | 三通 | 1.2mm | 采用1.2mm厚304#不锈钢制作。 | 个 | 8
132 | 三通 | (空白) | 采用1.2mm厚304#不锈钢制作。 | 个 | 3
133 | 三相揉压面机 | 720*690*1161 | 1、压面宽度：320MM； 2、压面量：60kg/H 3、可使面团组织更细，弹性更佳。 4、体积小，速度快。操作方便。 5、适合制作面包、馒头、包子等产品。 6、电功率：2.2KW 380V/1/50Hz； | 台 | 2
134 | 三星盆台 | 1600*600*810+150 | 采用优质304不锈钢板材制作；台面厚1.5mm；加强处理；盆池304#1.0mm厚不锈钢板制作；通脚为38*38×304#1.2mm不锈钢管；加装优质不锈钢可调子弹脚； 配单冷水龙头 | 张 | 1
135 | 沙网柜 | 1100*500*1800 | 储物柜壳体、活动层板、层板托架采用304-1.2mm不锈钢，对拉门双层外层采用1.2mm其余采用304-1.0mm不锈钢板。管脚：Φ50mm*1.2mm不锈钢管,脚:不锈钢可调子弹脚. | 个 | 4
136 | 沙网柜 | 1100*500*1800 | 储物柜壳体、活动层板、层板托架采用304-1.2mm不锈钢，对拉门双层外层采用1.2mm其余采用304-1.0mm不锈钢板。管脚：Φ50mm*1.2mm不锈钢管,脚:不锈钢可调子弹脚. | 张 | 1
137 | 烧腊挂架 | 1000*500*1580 | 采用304不锈钢材质加工 | 个 | 5
138 | 食品添加剂柜 | 1200*350*600 | —采用优质304不锈钢板制作； —台面1.5mm，加强筋1.2mm； —内置层板1.2mm，加强筋1.2mm； —移门1.2m； —趟门轨道，前后滑轮，单向式移门； | 张 | 1
139 | 食品添加剂柜 | 1800*350*600 | —采用优质304不锈钢板制作； —台面1.5mm，加强筋1.2mm； —内置层板1.2mm，加强筋1.2mm； —移门1.2m； —趟门轨道，前后滑轮，单向式移门； | 张 | 1
140 | 蔬菜浸泡池 | 1200*800*810+150 | 采用优质304不锈钢板材制作；台面厚1.5mm；加强处理；盆池304#1.2mm厚不锈钢板制作；通脚为38*38×304#1.2mm不锈钢管；加装优质不锈钢可调子弹脚； 配单冷水龙头 | 个 | 4
141 | 双层操作台 | 1300*700*810+150 | 材料：304#不锈钢板，台面1.5mm,板并用304#1.2mm厚不锈钢板折成加强筋加固,后板,侧板,层板304#1.0mm,脚为不锈钢管，配可调节子弹脚 | 张 | 1
142 | 双层工作台 | 1000*700*810 | 材料：304#不锈钢板，台面1.5mm,板并用304#1.2mm厚不锈钢板折成加强筋加固,后板,侧板,层板304#1.2mm,脚为不锈钢管，配可调节子弹脚 | 张 | 2
143 | 双层工作台 | 1200*700*810 | 材料：304#不锈钢板，台面1.5mm,板并用304#1.2mm厚不锈钢板折成加强筋加固,后板,侧板,层板304#1.2mm,脚为不锈钢管，配可调节子弹脚 | 张 | 1
144 | 双层工作台 | 1200*760*810+150 | 材料：304#不锈钢板，台面1.5mm,板并用304#1.2mm厚不锈钢板折成加强筋加固,后板,侧板,层板304#1.2mm,脚为不锈钢管，配可调节子弹脚 | 张 | 2
145 | 双层工作台 | 1200*800*800+150 | 材料：304#不锈钢板，台面1.5mm,板并用304#1.2mm厚不锈钢板折成加强筋加固,后板,侧板,层板304#1.2mm,脚为不锈钢管，配可调节子弹脚 | 张 | 1
146 | 双层工作台 | 1200*800*810+150 | 材料：304#不锈钢板，台面1.5mm,板并用304#1.2mm厚不锈钢板折成加强筋加固,后板,侧板,层板304#1.2mm,脚为不锈钢管，配可调节子弹脚 | 张 | 1
147 | 双层工作台 | 1400*800*810 | 材料：304#不锈钢板，台面1.5mm,板并用304#1.2mm厚不锈钢板折成加强筋加固,后板,侧板,层板304#1.2mm,脚为不锈钢管，配可调节子弹脚 | 张 | 3
148 | 双层工作台 | 1500*1000*810 | 材料：304#不锈钢板，台面1.5mm,板并用304#1.2mm厚不锈钢板折成加强筋加固,后板,侧板,层板304#1.2mm,脚为不锈钢管，配可调节子弹脚 | 张 | 1
149 | 双层工作台 | 1500*600*810 | 材料：304#不锈钢板，台面1.5mm,板并用304#1.2mm厚不锈钢板折成加强筋加固,后板,侧板,层板304#1.2mm,脚为不锈钢管，配可调节子弹脚 | 张 | 2
150 | 双层工作台 | 1500*700*810 | 材料：304#不锈钢板，台面1.5mm,板并用304#1.2mm厚不锈钢板折成加强筋加固,后板,侧板,层板304#1.2mm,脚为不锈钢管，配可调节子弹脚 | 张 | 4
151 | 双层工作台 | 1500*760*810 | 材料：304#不锈钢板，台面1.5mm,板并用304#1.2mm厚不锈钢板折成加强筋加固,后板,侧板,层板304#1.2mm,脚为不锈钢管，配可调节子弹脚 | 张 | 4
152 | 双层工作台 | 1500*760*810*150 | 材料：304#不锈钢板，台面1.5mm,板并用304#1.2mm厚不锈钢板折成加强筋加固,后板,侧板,层板304#1.2mm,脚为不锈钢管，配可调节子弹脚 | 张 | 2
153 | 双层工作台 | 1500*760*810+150 | 材料：304#不锈钢板，台面1.5mm,板并用304#1.2mm厚不锈钢板折成加强筋加固,后板,侧板,层板304#1.2mm,脚为不锈钢管，配可调节子弹脚 | 张 | 2
154 | 双层工作台 | 1500*900*810+150 | 材料：304#不锈钢板，台面1.5mm,板并用304#1.2mm厚不锈钢板折成加强筋加固,后板,侧板,层板304#1.2mm,脚为不锈钢管，配可调节子弹脚 | 张 | 2
155 | 双层工作台 | 1600*760*810+150 | 材料：304#不锈钢板，台面1.5mm,板并用304#1.2mm厚不锈钢板折成加强筋加固,后板,侧板,层板304#1.2mm,脚为不锈钢管，配可调节子弹脚 | 张 | 2
156 | 双层工作台 | 1800*700*810+150 | 材料：304#不锈钢板，台面1.5mm,板并用304#1.2mm厚不锈钢板折成加强筋加固,后板,侧板,层板304#1.2mm,脚为不锈钢管，配可调节子弹脚 | 张 | 1
157 | 双层工作台 | 1800*760*810 | 材料：304#不锈钢板，台面1.5mm,板并用304#1.2mm厚不锈钢板折成加强筋加固,后板,侧板,层板304#1.2mm,脚为不锈钢管，配可调节子弹脚 | 张 | 3
158 | 双层工作台 | 1800*800*810 | 材料：304#不锈钢板，台面1.5mm,板并用304#1.2mm厚不锈钢板折成加强筋加固,后板,侧板,层板304#1.2mm,脚为不锈钢管，配可调节子弹脚 | 张 | 5
159 | 双层工作台 | 1800*800*810 | 货架采用304# 1.5㎜厚不锈钢材质，采用管式立柱采用38×38不锈钢管及高度调整钢脚，横条用304#不锈钢U型折条。 | 张 | 2
160 | 双层工作台 | 560*700*810 | 材料：304#不锈钢板，台面1.5mm,板并用304#1.2mm厚不锈钢板折成加强筋加固,后板,侧板,层板304#1.2mm,脚为不锈钢管，配可调节子弹脚 | 张 | 2
161 | 双层工作台 | 700*700*810 | 材料：304#不锈钢板，台面1.5mm,板并用304#1.2mm厚不锈钢板折成加强筋加固,后板,侧板,层板304#1.2mm,脚为不锈钢管，配可调节子弹脚 | 张 | 2
162 | 双层工作台 | 780*800*810+150 | 材料：304#不锈钢板，台面1.5mm,板并用304#1.2mm厚不锈钢板折成加强筋加固,后板,侧板,层板304#1.2mm,脚为不锈钢管，配可调节子弹脚 | 张 | 1
163 | 双层工作台 | 800*800*800 | 材料：304#不锈钢板，台面1.5mm,板并用304#1.2mm厚不锈钢板折成加强筋加固,后板,侧板,层板304#1.2mm,脚为不锈钢管，配可调节子弹脚 | 张 | 1
164 | 双层工作台 | 860*700*810 | 材料：304#不锈钢板，台面1.5mm,板并用304#1.2mm厚不锈钢板折成加强筋加固,后板,侧板,层板304#1.2mm,脚为不锈钢管，配可调节子弹脚 | 张 | 4
165 | 双层工作台 | 880*800*810+150 | 材料：304#不锈钢板，台面1.5mm,板并用304#1.2mm厚不锈钢板折成加强筋加固,后板,侧板,层板304#1.2mm,脚为不锈钢管，配可调节子弹脚 | 张 | 1
166 | 双层切菜台 | 1400*800*810+150 | 材料：304#不锈钢板，台面1.5mm,板并用304#1.2mm厚不锈钢板折成加强筋加固,后板,侧板,层板304#1.0mm,脚为不锈钢管，配可调节子弹脚 | 张 | 2
167 | 双层切菜台 | 1800*800*810 | 材料：304#不锈钢板，台面1.5mm,板并用304#1.2mm厚不锈钢板折成加强筋加固,后板,侧板,层板304#1.0mm,脚为不锈钢管，配可调节子弹脚 | 张 | 2
168 | 双层切肉台 | 1200*760*810+150 | 材料：304#不锈钢板，台面1.5mm,板并用304#1.2mm厚不锈钢板折成加强筋加固,后板,侧板,层板304#1.0mm,脚为不锈钢管，配可调节子弹脚 | 张 | 1
169 | 双层切肉台 | 1500*760*810+150 | 材料：304#不锈钢板，台面1.5mm,板并用304#1.2mm厚不锈钢板折成加强筋加固,后板,侧板,层板304#1.0mm,脚为不锈钢管，配可调节子弹脚 | 张 | 1
170 | 双层切肉台 | 1800*800*810 | 材料：304#不锈钢板，台面1.5mm,板并用304#1.2mm厚不锈钢板折成加强筋加固,后板,侧板,层板304#1.0mm,脚为不锈钢管，配可调节子弹脚 | 张 | 4
171 | 双孔收污柜 | 1200*700*810+150 | 材料：304#不锈钢板，台面1.2mm,板并用304#1.0mm厚不锈钢板折成加强筋加固,后板,侧板,层板304#1.0mm,脚为不锈钢管，配静音轮。 | 张 | 2
172 | 双门发酵箱 | 1020*770*1900 | 电压220V～2.7Kw，28盘，温度独立控制，温度为36℃～38℃的最佳发酵环境，大玻璃视窗，便于观察。 | 台 | 2
173 | 双通荷台 | 1800*760*810 | 材料：304不锈钢板，台面1.5mm,板并用304#1.2mm厚不锈钢板折成加强筋加固,后板,侧板,层板304#1.2mm,脚为不锈钢管，配可调节子弹脚 | 张 | 2
174 | 双通荷台 | 1800*800*810 | 材料：304不锈钢板，台面1.5mm,板并用304#1.2mm厚不锈钢板折成加强筋加固,后板,侧板,层板304#1.2mm,脚为不锈钢管，配可调节子弹脚 | 张 | 6
175 | 双通荷台 | 2000*1000*810 | 材料：304不锈钢板，台面1.5mm,板并用304#1.2mm厚不锈钢板折成加强筋加固,后板,侧板,层板304#1.2mm,脚为不锈钢管，配可调节子弹脚 | 张 | 3
176 | 双头大炒 | 2200*1250*810+400 | 台面采用优质1.5mm厚304#不锈钢板； 侧板吊板采用不锈钢1.2mm厚304#不锈钢板制作； 炉头球墨铸铁，一体炉头； 台脚采用38×38×1.2mm304#不锈钢方通； 配合金可调性子弹脚； | 台 | 1
177 | 双头七星蒸包炉 | 1800*1000*810+440 | 台面采用优质1.5mm厚304#不锈钢板； 侧板吊板采用不锈钢1.2mm厚304#不锈钢板制作； 炉头球墨铸铁，一体炉头； 台脚采用38×38×1.2mm304#不锈钢方通； 配合金可调性子弹脚； | 台 | 1
178 | 双头七星蒸包炉 | 2100*1000*810+440 | 台面采用优质1.5mm厚304#不锈钢板； 侧板吊板采用不锈钢1.2mm厚304#不锈钢板制作； 炉头球墨铸铁，一体炉头； 台脚采用38×38×1.2mm304#不锈钢方通； 配合金可调性子弹脚； | 台 | 1
179 | 双头双尾小炒 | 2200*1250*810+400 | 台面采用优质1.5mm厚304#不锈钢板； 侧板吊板采用不锈钢1.2mm厚304#不锈钢板制作； 炉头球墨铸铁，一体炉头； 台脚采用38×38×1.2mm304#不锈钢方通； 配合金可调性子弹脚； | 台 | 2
180 | 双星盆台 | 1200*700*810+150 | 采用优质304不锈钢板材制作；台面厚1.5mm；加强处理；盆池304#1.2mm厚不锈钢板制作；通脚为38*38×304#1.2mm不锈钢管；加装优质不锈钢可调子弹脚； 配单冷水龙头 | 张 | 1
181 | 双星盆台 | 1200*760*800+150 | 采用优质304不锈钢板材制作；台面厚1.5mm；加强处理；盆池304#1.2mm厚不锈钢板制作；通脚为38*38×304#1.2mm不锈钢管；加装优质不锈钢可调子弹脚； 配单冷水龙头 | 张 | 1
182 | 双星盆台 | 1200*760*810+150 | 采用优质304不锈钢板材制作；台面厚1.5mm；加强处理；盆池304#1.2mm厚不锈钢板制作；通脚为38*38×304#1.2mm不锈钢管；加装优质不锈钢可调子弹脚； 配单冷水龙头 | 个 | 1
183 | 双星盆台 | 1250*760*810+150 | 采用优质304不锈钢板材制作；台面厚1.5mm；加强处理；盆池304#1.2mm厚不锈钢板制作；通脚为38*38×304#1.2mm不锈钢管；加装优质不锈钢可调子弹脚； 配单冷水龙头 | 个 | 1
184 | 双星盆台 | 1250*760*810+150 | 采用优质304不锈钢板材制作；台面厚1.5mm；加强处理；盆池304#1.2mm厚不锈钢板制作；通脚为38*38×304#1.2mm不锈钢管；加装优质不锈钢可调子弹脚； 配单冷水龙头 | 张 | 2
185 | 双星盆台 | 1300*760*810+150 | 采用优质304不锈钢板材制作；台面厚1.5mm；加强处理；盆池304#1.2mm厚不锈钢板制作；通脚为38*38×304#1.2mm不锈钢管；加装优质不锈钢可调子弹脚； 配单冷水龙头 | 张 | 1
186 | 双星盆台 | 1800*760*810+150 | 采用优质304不锈钢板材制作；台面厚1.5mm；加强处理；盆池304#1.2mm厚不锈钢板制作；通脚为38*38×304#1.2mm不锈钢管；加装优质不锈钢可调子弹脚； 配单冷水龙头 | 个 | 2
187 | 双星盆台 | 1800*760*810+150 | 采用优质304不锈钢板材制作；台面厚1.5mm；加强处理；盆池304#1.2mm厚不锈钢板制作；通脚为38*38×304#1.2mm不锈钢管；加装优质不锈钢可调子弹脚； 配单冷水龙头 | 张 | 1
188 | 四层板架 | 1200*500*1500 | 货架采用304# 1.5㎜厚不锈钢材质，采用管式立柱采用38×38不锈钢管及高度调整钢脚，横条用304#不锈钢U型折条。 | 张 | 41
189 | 四层板架 | 1200*500*1500 | 货架采用SUS304 1.2㎜不锈钢板，立柱采用38×38不锈钢管及高度调整钢脚。 | 张 | 2
190 | 四层层架 | 1200*500*1500 | 货架采用304# 1.5㎜厚不锈钢材质，采用管式立柱采用38×38不锈钢管及高度调整钢脚，横条用304#不锈钢U型折条。 | 个 | 1
191 | 四层层架 | 1200*500*1500 | 货架采用304# 1.5㎜厚不锈钢材质，采用管式立柱采用38×38不锈钢管及高度调整钢脚，横条用304#不锈钢U型折条。 | 张 | 25
192 | 四层层架 | 1200*500*1500 | 货架采用304# 1.5㎜厚不锈钢材质，管式立柱采用38×38不锈钢管及高度调整钢脚，横条用304#不锈钢U型折条。 | 张 | 3
193 | 四层层架 | 1500*500*1500 | 货架采用304# 1.5㎜厚不锈钢材质，采用管式立柱采用38×38不锈钢管及高度调整钢脚，横条用304#不锈钢U型折条。 | 张 | 11
194 | 四格保温柜 | 1500*700*810 | 采用优质不锈钢板制作,台面板为304#1.5mm，支架、通脚为Φ38不锈钢管，配可调子弹脚，配食品级1/1份数盘4只。 | 台 | 8
195 | 四门高身双温冰箱工程款 | 1220*692*1910 | 按国际标准GN1/1与层架交替使用设计。采用名牌全封闭式压缩机，噪音低，耗电小；整体高密度发泡技术，保温性能更佳，采用R-134a无氟环保制冷剂，微电脑智能控温技术，柜内温度一目了然；可抽式机组，便于维护，保养，冷凝水自动蒸发。可拆式门封条，电压220v-185W。 | 台 | 2
196 | 四门高身双温冰箱工程款 | 1220*760*1965 | 按国际标准GN1/1与层架交替使用设计。采用名牌全封闭式压缩机，噪音低，耗电小；整体高密度发泡技术，保温性能更佳，采用R-134a无氟环保制冷剂，微电脑智能控温技术，柜内温度一目了然；可抽式机组，便于维护，保养，冷凝水自动蒸发。可拆式门封条，电压220v-185W。 | 台 | 2
197 | 四门高身双温冰箱工程款 | 1220*760*1965 | 按国际标准GN1/1与层架交替使用设计。采用名牌全封闭式压缩机，噪音低，耗电小；整体高密度发泡技术，保温性能更佳，采用R-134a无氟环保制冷剂，微电脑智能控温技术，柜内温度一目了然；可抽式机组，便于维护，保养，冷凝水自动蒸发。可拆式门封条，电压220v-185W。 | 台 | 1
198 | 四门高身双温冰箱工程款 | 1220*760*1965 | 采用名牌全封闭式压缩机，噪音低，耗电小；整体高密度发泡技术，保温性能更佳，采用R-134a无氟环保制冷剂，微电脑智能控温技术；可抽式机组，便于维护，保养，冷凝水自动蒸发。电压220V～368W，温度-15℃～-6℃/-5℃～+10℃直冷； | 台 | 5
199 | 四门高身碗碟柜 | 1100*500*1800 | 储物柜壳体、活动层板、层板托架采用304-1.2mm不锈钢，对拉门双层外层采用1.2mm其余采用304-1.0mm不锈钢板。管脚：Φ50mm*1.2mm不锈钢管,脚:不锈钢可调子弹脚. | 个 | 2
200 | 四门高身碗碟柜 | 1100*500*1800 | 储物柜壳体、活动层板、层板托架采用304-1.2mm不锈钢，对拉门双层外层采用1.2mm其余采用304-1.0mm不锈钢板。管脚：Φ50mm*1.2mm不锈钢管,脚:不锈钢可调子弹脚. | 张 | 14
201 | 送鲜风咀 | (空白) | 不锈钢 牛眼 | 个 | 80
202 | 台式电磁煮面炉 | 500*550*400 | 功率5kw/380v | 台 | 2
203 | 汤饭桶车 | 700*700*868 | 采用优质不锈钢制造；每台配304食品级不锈钢桶1只； 恒温自动控制，配移动脚轮；功率/电压：3KW/220V。 | 辆 | 10
204 | 天然 气漏气报警器主机显示 | (空白) | 二组（在炒炉等炉具和煤气房漏气产生报警） | 台 | 3
205 | 天然气漏气感应探头 | (空白) | 在炒炉的两端及中间进行漏气探测 | 套 | 6
206 | 土豆去皮机 | 620*580*1000 | 额定电压 : 220V 电机功率 : 1.5kW 毛重：140kg | 台 | 1
207 | 土豆去皮机 | 620*580*1000 | 型号：PP30 额定电压 : 220V 电机功率 : 1.5kW 毛重：140kg | 台 | 1
208 | 弯头 | (空白) | 采用1.2mm厚304#不锈钢制作。 | 个 | 21
209 | 万能蒸烤箱（十盆电热） | 910*810*1080 | 电压: 380V TPN, 50/60Hz 电量: 18.5kW 功能: 电子控掣; 可选择正常蒸气加热或 <140℃高温蒸气加热; 时间设定: 1~99分钟可调; 设置化蒸气功能; 内部尺寸: 385 x 598 x 773MM; 规格: 座台式; 含水垢磁化管; 具低水位保护功能; 标准配备: GN 1/1盆挂角 10对 不包括网或其他GN盆; 入水口: DN20 去水口: DN25 | 台 | 1
210 | 万能蒸烤箱（十盆电热） | 910*810*1080 | 电压: 380V TPN, 50/60Hz 电量: 18.5kW 功能: 电子控掣; 可选择正常蒸气加热或 <140℃高温蒸气加热; 时间设定: 1~99分钟可调; 设置化蒸气功能; 内部尺寸: 385 x 598 x 773MM; 规格: 座台式; 含水垢磁化管; 具低水位保护功能; 标准配备: GN 1/1盆挂角 10对 不包括网或其他GN盆; 入水口: DN20 去水口: DN25 注意事项 : 必须接驳排水管, 防止排水时水蒸气上升, 损坏电器原件。 如在硬水地区使用该设备，买方必须装配软化水设置 生产许可证(QS)编号: 粤XK01-302-00079 | 台 | 1
211 | 万能蒸箱 | 1420*1020*1800 | 采用304-1.5mm厚不锈钢板材，柜体内为304优质不锈钢1.2厚；内附推拉式蒸汽机一台，配置一台12层推车，可放在24盆标准饭盆. | 台 | 1
212 | 万能蒸箱 | 1420*1020*1800 | 蒸柜柜体外为SUS201材料1.2厚，柜体内为304优质不锈钢1.2厚；内附推拉式蒸汽机一台，配置一台12层推车，可放在24盆标准饭盆. | 台 | 1
213 | 五格保温柜 | 1800*700*810 | 采用优质不锈钢板制作,台面板为304#1.5mm，支架、通脚为Φ38不锈钢管，配可调子弹脚，配食品级1/1份数盘4只。 | 台 | 6
214 | 五格砧板架 | 670*350*275 | 304不锈钢材质 | 个 | 1
215 | 五金辅助材料 | 保温棉、扎带、排水管、电缆线、铜管 | (空白) | 项 | 1
216 | 五金杂件 | (空白) | 吊杆、油漆、玻璃胶、卡箍等辅助材料 | 项 | 6
217 | 熄火保护装置 | (空白) | 天然气设备安全保护装置 | 套 | 11
218 | 洗地龙头 | (空白) | 挂墙式；钢铁喷漆型，4分管，商业厨房专用，管长15米。 | 台 | 13
219 | 鲜风柜 | (空白) | 柜芯采用优质“猪笼心”；柜壳采用镀锌板，1.2mm；风柜骨架采用L40×40×3.5—L50×50×4.5 国标角铁；轴承、皮带、皮带轮； | 台 | 2
220 | 鲜风柜出入口软接 | (空白) | 采用优质三防帆布制作。 | 个 | 2
221 | 鲜风柜支架连减震装置 | (空白) | 采用优质角铁制作；外涂防锈漆。 | 套 | 2
222 | 线控器 | (空白) | (空白) | 套 | 17
223 | 消毒灯专用吊链 | (空白) | 电压380v～9kw，容积90L，每小时产水量120L，发泡款保温； | 个 | 2
224 | 消毒灯专用吊链 | (空白) | (空白) | 个 | 72
225 | 饮水机 | 550*450*1660 | 一开一温5级RO超滤饮水机；水胆容量18L；电压功率220V/2KW；微电脑控制，防干烧；可接市政饮水。 | 台 | 1
226 | 油网烟罩连灯连鲜风 | 8500*1250 | 优质不锈钢制造； 壳体面板304厚度304#1.2mm，加强筋1.0mm； 配双层隔油网，滴油杯、防潮灯、除味灯； 配英式防爆灯座，电源线套管丝牙接驳。 | 米 | 8.5
227 | 油网烟罩连灯连鲜风 | 8500*1300*550 | 优质不锈钢制造； 壳体面板304厚度304#1.2mm，加强筋1.0mm； 配双层隔油网，滴油杯、防潮灯、除味灯； 配英式防爆灯座，电源线套管丝牙接驳。 | 米 | 8.5
228 | 油网烟罩连灯连鲜风连UV灯 | 16000*1500*550 | 优质不锈钢制造； 壳体面板304厚度304#1.2mm，加强筋1.0mm； 配双层隔油网，滴油杯、防潮灯、除味灯； 配英式防爆灯座，电源线套管丝牙接驳。 | 米 | 16
229 | 油烟净化器（低空） | (空白) | 1.净化效率98%；处理风量：30000m /h；功率：1200W/220V。 2.柜体材质采用碳钢烤漆板，绝缘子材质采用陶瓷； 3.电场采用双区一体式板状结构，该结构清洗维护便利； 4.净化器标配液晶数显屏，可通过数显屏上所显示的实时工作电压.电流.运行状态灯来判断设备的状态，提醒用户清洗电场； | 台 | 4
230 | 油烟净化器支架 | (空白) | 采用优质角铁制作；外涂防锈漆。 | 个 | 4
231 | 砧板刀具消毒柜 | 675*600*1525 | 臭氧+紫外线+热风循环刀具砧板组合消毒柜，电压220v,功率900w，加厚不锈钢箱体，消毒时间40分钟，上部消毒刀具，下部消毒砧板，带锁匙。 | 台 | 2
232 | 止回阀 | (空白) | 防止回流 | 套 | 4
233 | 主机房 | 水泥基础，百叶散风 | (空白) | 间 | 1
234 | 紫外线灯 | (空白) | 采用优质石英玻璃灯管，透射率高，杀菌效果更强,30W。 | 盏 | 22
235 | 紫外线消毒灯 | (空白) | 采用优质石英玻璃灯管，透射率高，杀菌效果更强,30W，带吊链。 | 盏 | 15