## Sheet3
会议设备调研报价表
报价单位
联系人 |  | 联系方式
报价日期
序号 | 名称 | 参数 | 单位 | 数量 | 单价（元） | 金额（元）
1 | 380电脑摇头图案染色光束灯 | 1、灯泡：OSRAM/PHILIP 230/260，寿命：>2200小时，色温：8500K； 2、最大光通量：≥9500lm，最大中心光强：≥270000cd； 3、水平扫描：540度，垂直扫描：270度，均可16BIT精度扫描，均带电子纠错； 4、固定颜色：14个色片+白光（可半色效果） 5、色片：1个六色片（可做七彩效果） | 台 | 1
2 | “纯真”16路电源时序器 | 1、最大输入电流 ：80A 2、单路最大输出电流： 30A 3、每一路功率 可达2000W | 台 | 1
3 | 10寸两分频方形吸顶音箱 （天花补声） | 1、采用大功率、大动态高保真同轴吸顶扬声器。 2、额定功率：350W/AES；最大功率：1400W/AES 3、频率响应：55Hz-25KHz； 4、灵敏度：96dB； 5、辐射角度：H135°×V150。 | 只 | 1
4 | 10寸两分频高品质专业扬声器 （舞台返听扬声器、辅助扬声器）） | 1、10寸大动态长冲程钕磁低频及1.75寸钕磁高频的原装进口世界顶级扬声器单元。 2、额定功率：350W 、频率响应：60Hz-20KHz 、标称阻抗：8 Ω 3、灵敏度：98dB 、连续声压级：1248 dB 4、最大声压级：130dB、辐射角度：H90°×V60° | 只 | 1
5 | 12进12出数字音频处理器 | 1.全面的矩阵混音功能，24bit/48KHz 取样频率，高性能 A/D D/A 转换器和 32-bit 浮点 DSP 处理器； 2、模拟通道数: 12路平衡/线路输入+12路平衡/线路输出 3、采样率：48k@24bit 、前级放大倍数：51dB(每档3dB，共17档) 4、幻象供电：48V 、频率响应：20Hz ～ 20K Hz，±0.3dB 5、THD+N：≤0.005% @1k，4dBu | 台 | 1
6 | 1500W数字薄烟机 | 1、配备LED液晶屏幕； 2、噪声：静噪型； 3、可不间断持续喷出薄烟；、最大输出量：15000cu.ft/分 4、耗油量：最大烟量时，16毫升/分钟 5、油桶容量：5公升 | 台 | 1
7 | 150W静音增强型LED聚光灯 | 1、光源：进口西铁城，150W COB LED；寿命50000小时； 2、色温：白光3200K/5600K两种可选； 3、显色指数：>92 4、光学系统：菲涅尔螺纹聚光镜； 5、均匀度：光斑中心照度与边缘照度偏差不超过5%； | 台 | 1
8 | 16进16出数字音频处理器 | 1、模拟通道数: 16路平衡/线路输入+16路平衡/线路输出 2、采样率：48k@24bit 、前级放大倍数：42dB(每档6dB，共7档) 3、幻象供电：48V 、频率响应：20Hz ～ 20K Hz，±0.2dB 4、THD+N：≤0.004%@4dBu 、数模动态范围（A计权）：120dB 5、模数动态范围（A计权）：114dB | 台 | 1
9 | 16路数字调音台 | 1、16路输入（8路数字增益话放通道、4路立体声输入通道、2路高阻单声通道、2路USB播放通道）极小失真和超低的本底噪声、多功能参数可调， 2、7寸高清触摸屏， 4个内置效果器， 3、可储存30个完整场景，所有的场景都可导出至外置存储设备进行存储备份，以便后期随时调用。 | 台 | 1
10 | 16路数字调音台 | 1、16路输入（8路数字增益话放通道、4路立体声输入通道、2路高阻单声通道、2路USB播放通道）极小失真和超低的本底噪声、 2、7寸高清触摸屏，· 4个内置效果器 3、场景存储是区别于模拟调音台最实用且意义重大的功能之一，可储存30个完整场景， | 台 | 1
11 | 180W静音增强型LED平板柔光灯 | 1、光源：126颗1.5W；RGBW全彩；寿命50000小时； 2、色温：3200K、5600K两个色温校正通道； 3、光学系统：一光源一透镜，10/25/45/60度可选； 4、调光线性：0%～100%线性平滑调光，刷新率最高可达24K级，全部光源打开时，起光亮度0.5m处<1LUX，无抖动闪烁； | 台 | 1
12 | 2048触控电脑灯控台 | 1、内置4个DMX输出口，2048个通道； 2、支持Art-net网络输出，通过网络可扩展至12个Universe DMX输出； 3、支持Titan-net协议，可扩展到64个Universe DMX输出 4、10个机械翻页重放推杆，支持1000个虚拟重放； 5、10个不可翻页预置推杆 | 台 | 1
13 | 22路专业数字调音台 | 1、12路话筒模拟输入，2路立体声输入，8路数字输入，低本底噪声、多功能参数可调； 2、 8路DCA编组、8路静音编组，输入输出、效果器通道均可编入； 3、 每路输出通道具有8段参量均衡器、31段图示均衡器、高低通滤波器、压限器、延时器 4、 支持100组场景预设，可导入USB存储，便于备份调用； | 台 | 1
14 | 24路3KW智能数字保护直通柜（3P32A胶木插座式，带接入三相总电出错报警、信息报告及保护功能） | 1、24路3KW；、3P32A带接地输出胶木插母座输出； 2、每路配20A空开；、1个3P225A总电开关； 4、带三相数字电压表和三相三色指示灯； | 台 | 1
15 | 500W LED电脑摇头变焦染色灯 | 1、光源：36×10W LED ，RGBW 4合1； 2、色温：1000-8000K可调； 3、光源寿命：50000H； 4、DMX通道：12/16两种通道模式； 5、旋转角度：水平540°，垂直270°(8bit和16bit精度扫描) 电子纠错； | 台 | 1
16 | 6芯会议屏蔽专用T型线 （公－公－母） | 会议系统T型线，用于话筒手拉链接，线长：2米+1米 | 条 | 1
17 | 8进8出数字音频矩阵 | 1)模拟通道数: 8路平衡/线路输入+8路平衡/线路输出 2)采样率：48k@24bit 3)前级放大倍数：42dB(每档6dB，共7档) 4)幻象供电：48V 5)频率响应：20Hz ～ 20K Hz，±0.2dB | 台 | 3
18 | 8进8出数字音频矩阵 | 1、模拟通道数: 8路平衡/线路输入+8路平衡/线路输出 2、采样率：48k@24bit、前级放大倍数：42dB(每档6dB，共7档) 3、幻象供电：48V、频率响应：20Hz ～ 20K Hz，±0.2dB、THD+N：≤0.004%@4dBu | 台 | 1
19 | 8进8出数字音频矩阵 | 1、模拟通道数: 8路平衡/线路输入+8路平衡/线路输出、采样率：48k@24bit 2、前级放大倍数：42dB(每档6dB，共7档) 、幻象供电：48V 3、频率响应：20Hz ～ 20K Hz，±0.2dB、THD+N：≤0.004%@4dBu | 台 | 1
20 | 8路电源管理器 | 1（前面1路直通后面八路受控）带RS232中控， 最大输入电流 63A. 单路最大输出电流 16A。 工作电压 220V/50-60Hz， 每一路功率 可达3000W（大功率专用） 输入与输出电压 AC输入电压=AC输出电压（下订单前请说明，可选配电压：110V输入=110V输出， 220V输入=220V输出） | 台 | 2
21 | 8路电源管理器 | 1（前面1路直通后面八路受控）带RS232中控， 最大输入电流 63A. 单路最大输出电流 16A。 工作电压 220V/50-60Hz， 每一路功率 可达3000W（大功率专用） 输入与输出电压 AC输入电压=AC输出电压（下订单前请说明，可选配电压：110V输入=110V输出， 220V输入=220V输出） | 台 | 1
22 | 8路电源管理器 | 1、前面1路直通后面八路受控带RS232中控， 最大输入电流 63A. 单路最大输出电流 16A。 2、每一路功率 可达3000W（大功率专用） 3、输入与输出电压 AC输入电压=AC输出电压 | 台 | 1
23 | 8路电源管理器 | 1、前面1路直通后面八路受控带RS232中控， 最大输入电流 63A. 单路最大输出电流 16A。 2、每一路功率 可达3000W（大功率专用）,符合欧美标准。前面板1路直通式万用插，后面板8个受控万用插座。 | 台 | 1
24 | 90度弧形导轨 | 弧形铝合金轨道，坚固耐用，导向滑轮， | 套 | 1
25 | 98寸触控一体机 | 98寸触控一体机，带支架 .前置接口：USB2.0（Android、Windows）≥2。 .侧置接口：USB3.0输入≥3，Touch USB ≥2，OPS接口≥1，HDMI输入≥3，HDMI输出≥1。 .下置接口：USB2.0输入≥1，SPDIF输出≥1， LAN≥1，RS232≥1， AUDIO IN≥1，AUDIO OUT≥1，VGA≥1等。 | 台 | 1
26 | 98寸触控一体机智慧屏 | 1.整机前面板具有常用的电源键。 2.前置接口：USB2.0（Android、Windows）≥2。 3.侧置接口：USB3.0输入≥3，Touch USB ≥2，OPS接口≥1，HDMI输入≥3，HDMI输出≥1。 4.下置接口：USB2.0输入≥1，SPDIF输出≥1， LAN≥1，RS232≥1， AUDIO IN≥1，AUDIO OUT≥1，VGA≥1等。 | 台 | 1
27 | 98寸触控一体机智慧屏 | 1.整机前面板具有常用的电源键。 2.前置接口：USB2.0（Android、Windows）≥2。 3.侧置接口：USB3.0输入≥3，Touch USB ≥2，OPS接口≥1，HDMI输入≥3，HDMI输出≥1。 4.下置接口：USB2.0输入≥1，SPDIF输出≥1， LAN≥1，RS232≥1， AUDIO IN≥1，AUDIO OUT≥1，VGA≥1等。 5.设备自带安卓系统，安卓版本8.0或以上，安卓系统CPU采用2核A73+2核A53 主频1.7GHz，采用4核GPU，系统内存4GB，存储容量32GB。 | 台 | 2
28 | HDMI线 | 优质HDMI高清线25米 | 条 | 3
29 | LED单色显示屏 | P3.75LED单色室内显示屏，会议条屏 | m2 | 1
30 | LED屏系统 | 灯光部分小计 | (空白)
31 | PVC线管 | Φ25PVC阻燃国标线管 | m | 3
32 | PVC线管 | Φ25PVC阻燃国标线管 | 米 | 4
33 | U段领夹式无线电容话筒(心型) | 坚固的金属外壳42 MHz 的切换频宽，1680个可调谐的UHF频率带给你无干扰的接收。增强的频率组系统，每组最多12个兼容频率高品质的纯集接收技术自动频率扫描功能可以自动寻找可用频率。 | 台 | 1
34 | U段头戴超心型无线话筒 | ME3 接头 3.5毫米插孔声压级 150 dB SPL线长 约1.60 m换能原理 预极化电容麦克风拾音模式 心形灵敏度 1.6 mV/Pa温度范围 -10 °C至+55 °C | 台 | 1
35 | 安装调式及辅材 | 本项目安装调试费用\改造舞台等等辅材 | 批 | 1
36 | 薄烟油 | 薄烟机专用重烟油，环保无毒无味，一箱4桶4升 | 箱 | 1
37 | 保险链 | Φ6，带胶套，75cm，承重30kg | 只 | 1
38 | 超薄超高清超低音扬声器600W （高度305毫米）低音 | 1、采用国家授权的超薄超低音扬声器专利技术，厚度仅仅306毫米。 2、额定功率：600W/AES 3、宽500mm\深665mm\高306mm 、适合安装空间要求极高的展项 | 只 | 1
39 | 大幕拉幕机 | 1、额定功率:1250w 、额定转速:200rpm、额定扭矩:6Nm8Nm 2、遥控频率:ASK433.92MHz 3、绝缘等级:B级、采用台湾进口机芯，智能化程度高：可无线遥控、 | 台 | 1
40 | 大屏控制工作站 | 大屏控制电脑工作站，i7系统配置 22寸显示器 | 台 | 1
41 | 灯杆 | 12m,承重600kg国定灯杆 | 道 | 1
42 | 灯杆 | 14m,承重600kg国定灯杆 | 道 | 1
43 | 灯架 | 双层耳光灯架，承重600kg国定灯杆 | 套 | 1
44 | 灯具电源连接线 | 3m 3X1.5黑色国标阻燃橡塑电缆 | 条 | 1
45 | 灯具信号连接线 | 3m DMX512信号线 | 条 | 1
46 | 地面专业地插座 | 4个卡隆插座，2个电源插座，2个网络插座 | 套 | 1
47 | 电缆线 | 4X25+16，国标阻燃橡塑电缆，配电柜与数字直通柜连接电缆线 | m | 1
48 | 电源接插件 | 3P16A | 套 | 1
49 | 电源线 | 3X2.5国标阻燃橡塑电缆 | m | 1
50 | 电源线 | RVV3*1.5 | 米 | 1
51 | 电源线 | 国标3*16+10平方 | m | 3
52 | 对开舞台幕导轨 | 4#角钢和10#槽钢组装焊接成型，单边长10米，跟房顶4#角钢吊挂固定，对开钢丝绳，牵引跑车，限位开关，房顶吊挂结构 | 套 | 1
53 | 二进四出 人口智能DMX512信号放大器 | 1、信号分配功能,二进4出； 2、信号放大功能，在远距离（50米以上）传送信号变弱时，可以增大信号传输功率， | 台 | 1
54 | 发送卡 | 同步控制系统 发送卡 （msd600） | 张 | 2
55 | 发送卡（后） | 同步控制系统 发送卡 （msd600） | 张 | 1
56 | 辅材及配件 | 线管，水晶头、插头、钻头、扎带、胶带、螺丝等 | 批 | 3
57 | 辅材及配件 | 音箱接头，卡隆插头，音频接头，管材辅材配件等线管，水晶头、插头、钻头、扎带、胶带、螺丝等 | 批 | 3
58 | 辅材配件 | 音箱接头，卡隆插头，音频接头，管材辅材配件等等 | 项 | 2
59 | 辅材配件 | 音箱接头，卡隆插头，音频接头，管材辅材配件及租赁脚手架费用 | 项 | 1
60 | 钢结构制作 | 不锈钢包边+铜结构支架制作安装 | ㎡ | 2
61 | 高清HDMI线 | 25米高清HDMI线 | 条 | 3
62 | 高清摄像机 | 华为入驻式版Camera 200高清PTZ摄像机，12倍光学变焦，含USB接口，最高支持1080p60帧视频输出，整机包含遥控器和壁装支架。 | 台 | 1
63 | 高清摄像机 | 华为入驻式版Camera 200高清PTZ摄像机，12倍光学变焦，含USB接口，最高支持1080p60帧视频输出，整机包含遥控器和壁装支架。HUAWEI Camera 200 会议摄像机(60帧 中文-标配12v电源适配器,遥控器) | 台 | 3
64 | 华为CloudLink视频会议终端 | 高清视频会议终端，最高支持到1080P-60fps，遵循H.323/SIP协议标准；支持1080P、720P等图像分辨率，支持H.264、H.263、H.264BP、H.264HP、H.264SVC等编解码协议，支持H.239双流协议； | 台 | 1
65 | 华为CloudLink视频会议终端 | 高清视频会议终端，最高支持到1080P-60fps，遵循H.323/SIP协议标准；支持1080P、720P等图像分辨率，支持H.264、H.263、H.264BP、H.264HP、H.264SVC等编解码协议，支持H.239双流协议；8M速率IP，支持多视功能，支持WIFI接入，支持DVI、HDMI、VGA等3路高清视频输入接口、3路高清视频输出接口,5路音频输入接口和6路音频输出接口。（本次配置1080P30fps） | 台 | 3
66 | 滑车挂钩 | T型幕布挂钩，带轴承、外注塑金属轮；单个挂钩承重量：15kg | 套 | 1
67 | 会议系统公－公20米主缆 | 会议系统20米主线，用于会议系统主机与话筒之间的连接 | 条 | 1
68 | 接收卡 | 同步系统接收卡 | 张 | 2
69 | 接收卡（后） | 同步系统接收卡 | 张 | 1
70 | 金属线槽 | 100*100*1.2金属线槽 | 米 | 1
71 | 金属线槽 | 200*100*1.2金属线槽 | 米 | 1
72 | 金属专业机柜 | 22U，600*600加厚型金属专业机柜。 | 个 | 5
73 | 金属专业机柜 | 42U，600*600加厚型金属专业机柜。 | 个 | 1
74 | 静音安全保护电源 | 静音安全保护电源 LED专业电源5V60A | 台 | 2
75 | 静音安全保护电源 | 静音安全保护电源 LED专业电源5V60A. | 台 | 1
76 | 聚酯纤维吸音板 | 1、吸音性 100%聚酯纤维吸音板是经高温技术热压并以茧棉形状组成 2、在125-4000HZ噪声范围内吸音系数达到0.85--0.。 3、 防火检测达到国家B1级防火要求， 环保性达到国家E1级要求。 | 平方米 | 1
77 | 聚酯纤维吸音板 | 吸音性 100%聚酯纤维吸音板是经高温技术热压并以茧棉形状组成、在125-4000HZ噪声范围内吸音系数达到0.85--0.。 防火检测达到国家B1级防火要求， 环保性达到国家E1级要求。 | ㎡ | 3
78 | 聚酯纤维吸音板 | 吸音性 100%聚酯纤维吸音板是经高温技术热压并以茧棉形状组成、在125-4000HZ噪声范围内吸音系数达到0.85--0.。 防火检测达到国家B1级防火要求， 环保性达到国家E1级要求。 | 平方米 | 1
79 | 控制台 | 点控：可控制柜上分别点控幕布开合 集控：可一起按开幕和闭幕控制钮进行控制 上限保护：幕布具有左右限位保护功能 | 台 | 1
80 | 模拟会议话筒单元（亲民版） | 1、内置1个14毫米直径镀金电容式收音头，超心型指向性收音角度。 2、自定义主席机配置功能，可根据现场需要， 3、话筒可调仰角-50°至45°（水平）；.最佳拾音距离不低于80cm。 | 台 | 1
81 | 模拟双备份会议话筒单元(峰会版） | 1、双杆模拟双备份设计、顶级金膜高保真麦克风音头，内置两个不低于14毫米直径镀金电容式收音头， 2、话筒可调仰角-50°至45°（水平）。.频率响应不低于20Hz-20KHz 3、灵敏度不低于-28 dB .输出阻抗不大于200Ω 4、最大声压级不低于130 dB (THD<3%) | 台 | 1
82 | 模拟调音台 | 1、10通道调音台 2、4个话筒 / 10个线路输入 (4个单声道 + 3个立体声) 3、1立体声母线 4、1 AUX (包括FX) 5、“D-PRE”话放，带有倒向晶体管电路。 | 台 | 3
83 | 模组备品 | 10个模组，3张接收卡，3台电源 | 项 | 2
84 | 模组备品 | 30个模组，5张接收卡，5台电源 | 项 | 1
85 | 强电线槽 | 200*100*1.2金属线槽 | 米 | 1
86 | 墙面专业插座 | 8个卡隆插座，2个电源插座，2个网络插座 | 套 | 1
87 | 全彩高清高品质LED显示屏 国星灯珠铜线高配 | 1、4m*2.4m=9.6㎡ GOB抗击打，耐摔，液晶板镜面效应，混色效果好，无发光点颗粒感 2、LED规格Pitch：P1.53.LED类型SMD1212 寿命（Life）100000小时 3、像素密度(点/㎡) 422753 4、模组尺寸(W×H)(mm)L320*H160*T18 箱体材质:压铸铝 5、显示分辨率 （Display resolution）2614*1568=4098752 | 平方米 | 1
88 | 全彩高清高品质LED显示屏 国星灯珠铜线高配 | 3m*2.4m=7.2㎡ GOB抗击打，耐摔，液晶板镜面效应，混色效果好，无发光点颗粒感 LED规格Pitch：P1.53.LED类型SMD1212 寿命（Life）100000小时 像素密度(点/㎡) 422753 模组尺寸(W×H)(mm)L320*H160*T18 箱体材质:压铸铝 显示分辨率 （Display resolution）1960*1568=3073280 | 平方米 | 1
89 | 全彩高清高品质LED显示屏（两侧弧形一体屏） 国星灯珠铜线高配 | 1、36m*4.2m=51.912㎡、3.8m*4.2m=15.96*2个=31.92㎡ GOB抗击打，耐摔，液晶板镜面效应，混色效果好，无发光点颗粒感。 2、显示分辨率 （Display resolution）13046*2745=35811270 | 平方米 | 1
90 | 全棉对开幕衬里 | 9.5m×4.5m×2（长×高×块）阻燃处理； 达到国家一级阻燃标准，需要有阻燃检测报告。 | m2 | 1
91 | 人工安装调试费 | 人工安装调试费及现场墙体开孔、复原等工作 | 项 | 1
92 | 三合一传屏器无线投屏 | 、USB无线传屏，支持Windows、MAC和Linux电脑，仅通过USB口，同时完成传输和供电，无线传屏至接收端。一键传屏， | 台 | 1
93 | 三合一传屏器无线投屏 | 1、USB无线传屏，支持Windows、MAC和Linux电脑，仅通过USB口，同时完成传输和供电，无线传屏至接收端。一键传屏， | 台 | 1
94 | 三合一传屏器无线投屏 | 1、USB无线传屏，支持Windows、MAC和Linux电脑，仅通过USB口，同时完成传输和供电，无线传屏至接收端。一键传屏，无需安装软件。支持对USB传屏器所插电脑的触摸反控。 2、支持三合一传屏器无线投屏 | 台 | 1
95 | 三合一传屏器无线投屏 | 1、USB无线传屏，支持Windows、MAC和Linux电脑，仅通过USB口，同时完成传输和供电，无线传屏至接收端。一键传屏，无需安装软件。支持对USB传屏器所插电脑的触摸反控。 2、支持三合一传屏器无线投屏 | 台 | 1
96 | 三合一传屏器无线投屏 | 1、USB无线传屏，支持Windows、MAC和Linux电脑，仅通过USB口，同时完成传输和供电，无线传屏至接收端。一键传屏，无需安装软件。支持对USB传屏器所插电脑的触摸反控。 2、支持三合一传屏器无线投屏 a、传屏器一体化设计，默认TYPE-C接口；可分离出HDMI传屏器+TYPE-C转HDMI转接头，从而实现多接口传屏 b、对能输出视频的TYPE-C接口的安卓智能手机，IPAD PRO等移动便携设备，即插即用，无需额外配件，也无需额外供电 最大支持4K视频和音频 | 台 | 1
97 | 三合一传屏器无线投屏 | USB无线传屏，支持Windows、MAC和Linux电脑，仅通过USB口，同时完成传输和供电，无线传屏至接收端。一键传屏， | 台 | 1
98 | 视频采集拼接处理器 | 1.背板交换架构（Cross Bar），单路输出通道带宽达到10Gbps，每路输出通道彼此独立， 2.支持不少于12路HDMI输入，18路HDMI输出；支持DVI、HDMI 3.SDI、DP、YPbPr（转接）、VGA、CVBS（转接）多种信号接入。 4.支持窗口拼接、叠加、漫游、切换、缩放、画中画等功能。 5.支持窗口布局保存至设备，支持不少于256个单屏场景且 | 台 | 1
99 | 视频采集拼接处理器 | 1.不少于4路HDMI输入，4路HDMI输出，单口8图层，整个大屏16图层。 2.最大支持1920X1200@60Hz，RGB 4:4:4满帧处理，不抽帧。 3.支持EDID读取、写入操作，实现更方便的EDID设置。 4.支持窗口漫游、叠加、缩放、分组、锁定等操作；支持场景保存，一键调用，多场景自动轮巡切换。 | 台 | 2
100 | 数字会议话筒单元（亲民版） | 1.内置1个14毫米直径镀金电容式收音头，超心型指向性收音角度。 2.自定义主席机配置功能，.话筒可调仰角-50°至45°（水平）； 3.最佳拾音距离不低于80cm。.单元内置3.5mm耳机输出端口 4.最大声压级不低于 130dB(THD<3%) 5.灵敏度不低于 -28dB | 台 | 1
101 | 丝绒大幕 | 9.5m×4.5m×2×3:1（长×高×块×折比）阻燃处理； 达到国家一级阻燃标准，需要有阻燃检测报告。 | m2 | 1
102 | 天线分配器 | 工作频率：450~960MHz 供电：NT1-1 | 台 | 1
103 | 网线 | 优质六类非屏蔽网线 | m | 3
104 | 无线话筒天线放大器套装（2进10出） | 1、载波范围为470MHZ─952MHZ 2、分路器可提供4路12V DC电源输出，为4台无线接收机提供电源， 3、3.5dB典型值，从天线输入的2.0dB到5.0dB(输出端口1-4） 4、0.5dB典型值，从天线输入的-1.0dB到2.0dB(级联端口） | 套 | 1
105 | 无源指向天线 | 频率范围：450 - 960 Mhz | 台 | 1
106 | 小体积壁挂扬声器 (宽度130、功率600W，进口单元） （主扩扬声器） | 1、采用国家授权专利《小体积高声扬声器》技术，超小体积超高声压专业扬声器，采用世界名厂顶级铷磁单元，宽度仅仅160毫米。 2、不少于16只高性能高品质中低频单元和2只超高频压缩驱动号角高新单元。3、额定功率：600W/AES4、频率响应：100Hz-20KHz 3、标称阻抗：8 Ω6、灵敏度：103dB8、连续声压级：130dB 4、最大声压级： 136dB10、辐射角度：H120°×V25° 5、尺寸(mm)：高1565mm\宽160mm\深140 mm | 只 | 1
107 | 小体积两分频柱阵列扬声器 （宽度128毫米） 主扩扬声器 | 1、采用8只3寸全频扬声器单元。 2、在8只全频扬声器单元的基础上额外配置1只压缩驱动钛振膜高频扬声器单元，从而大幅度提升声音清晰度和穿透力与层次感。 3、精密设计和调校的专业分频器更好提升清晰度与音质水平。 4、额定功率：220W/AES 5、频率响应：100Hz-20KHz | 只 | 3
108 | 小体积两分频柱阵列扬声器 （宽度128毫米） 主扩扬声器 | 1、采用8只3寸全频扬声器单元。1只压缩驱动钛振膜高频扬声器单元。 2、额定功率：220W/AES、频率响应：100Hz-20KHz、标称阻抗：8 Ω 3、灵敏度：95dB、连续声压级：125dB 、最大声压级:131 dB 4、辐射角度：H120°×V25° | 只 | 1
109 | 小体积两分频柱阵列扬声器 （宽度128毫米） 主扩扬声器 | 1.采用8只3寸全频扬声器单元。1只压缩驱动钛振膜高频扬声器单元，额定功率：220W/AES、频率响应：100Hz-20KHz、标称阻抗：8 Ω 2.灵敏度：95dB、连续声压级：125dB 、最大声压级： 131 dB 3.辐射角度：H120°×V25° | 只 | 1
110 | 信号基站 | 1、四个二进8出人工智能放大器 2、信号分配功能,二进8出； 3、每个输出口间均为独立，工作互不影响； 4、配备19英寸标准机柜安装组件，可以方便的安装到标准机柜上(1U)； | 台 | 1
111 | 信号接插件 | 3芯卡侬 | 套 | 1
112 | 信号线 | DMX512专用信号线 | m | 1
113 | 信号线 | RVV3*0.5 | 米 | 1
114 | 一拖二U段抗干扰可充电无线话筒 | 1、无线手持插入式锂电池话筒 2、麦克风采用独特的升压设计，电池电量下降不影响手咪整体性能； 3、载波频率范围： 490-950MHz 、信道数目： 默认频段100 4、射频稳定度：±0.005%（-5℃-50℃）、动态范围： 105dB 5、传输距离：80米 | 套 | 1
115 | 一拖二U段抗干扰可充电无线话筒 | 1、无线手持外插入式锂电池话筒 2、载波频率范围： 490-950MHz（实际出厂默认频率段根据国家法规在此范围内确定） 3、信道数目： 默认频段100 4、射频稳定度：±0.005%（-5℃-50℃） 5、动态范围： 105dB 6、传输距离：80米 | 套 | 1
116 | 一拖二U段抗干扰可充电无线话筒（手持、头戴唛各一套） | 1、无线手持插入式锂电池话筒、麦克风采用独特的升压设计，、载波频率范围： 490-950MHz 2、信道数目： 默认频段100、射频稳定度：±0.005%（-5℃-50℃） 3、动态范围： 105dB 、传输距离：80米 | 套 | 1
117 | 异型钢结构制作 | 黑金折边凹槽试10+100+10*1.5厚不锈钢包边48.5米。60*60*2.0基层铺设、40*20*1.5中层焊接、40*20*1.8面层水平铺设铜结构支架制作安装，两侧弧型制作。 | ㎡ | 1
118 | 音频线 | 2*0.75平方128编专业音频线 | m | 3
119 | 音频线 | 2*0.75平方128编专业音频线 | 米 | 3
120 | 音箱线 | 2*2.5平方带护套纯铜专业音箱线 | 米 | 1
121 | 音响控制室改造 | 两边侧光灯位拆除原有装饰面，嵌入式安装侧光灯。音控室开孔安装监控单面视线玻璃窗、音控室对外开门清除及安装实木门一个 | 项 | 1
122 | 远程会诊配套设施 | 1.支持 Windows、macOS、Web、iOS、Android 多端同时在线 2.满足多人远程会诊 3.设备含系统 | 套 | 1
123 | 真分集一拖八无线话筒 | 技术参数 传输频段(Hz) 668~698M、 通信方式 DQPSKI调制信号发射距离 110M ，频响偏差&相位偏差 20~20KHz,频响偏差<2dB,相位偏差30°-60°频点数 48个 综合T.H.D <0.6%@1KHz 综合S/N比 >105dB 传输时延 4.0ms 电源 12V， 话筒参数 ：咪杆样式 方形高品质咪杆 拾音咪头 14mm直径镀金电容咪头指向特性， 超心型 灵敏度 -28 dB ，频率响应 30Hz-18KHz， 输入阻抗 2.2KΩ， 最大声压级 130 dB (THD<3%)， 等效噪声 25 dB-A ； | 套 | 1
124 | 真分集一拖四无线话筒 | 传输频段(Hz) 668~698M 通信方式 DQPSKI调制信号发射距离 110M 频响偏差&相位偏差 20~20KHz,频响偏差<2dB,相位偏差30°-60° 频点数 48个 综合T.H.D <0.6%@1KHz 综合S/N比 >105dB 传输时延 4.0ms 电源 12V 话筒参数 咪杆样式 方形高品质咪杆 拾音咪头 14mm直径镀金电容咪头指向特性 超心型 灵敏度 -28 dB | 套 | 1
125 | 真分集一拖四无线话筒 | 传输频段(Hz) 668~698M 通信方式 DQPSKI调制信号发射距离 110M 频响偏差&相位偏差 20~20KHz,频响偏差<2dB,相位偏差30°-60° 频点数 48个 综合T.H.D <0.6%@1KHz 综合S/N比 >105dB 传输时延 4.0ms 电源 12V 话筒参数 咪杆样式 方形高品质咪杆 拾音咪头 14mm直径镀金电容咪头指向特性 超心型 灵敏度 -28 dB 频率响应 30Hz-18KHz 输入阻抗 2.2KΩ最大声压级 130 dB (THD<3%) 等效噪声 25 dB-A 天线程式 麦克风内置专业天线 载波频段 UHF522MHz~651 MHz 振荡方式 PLL频率合成技术 谐波辐射 低于主波45dBm以上频带宽度 32MHz 最大偏移度 ±45KHz RF功率输出 10mW/40mW 供电 3000mAh锂离子聚合物电池 | 套 | 1
126 | 智能会议中心（标准型） | 1.采用高速RISC嵌入式全数字音频处理技术，.配备≥2.7英寸LCD显示屏， 2.具有4路单元输入端口，主机支持不少于120台数字会议发言工作， 3.支持六种工作模式：.支持自定义主席机配置功能， 4.主机具备1路RJ45接口、1路RS-232接口，支持与控制电脑/中控之间连接实现会议系统的后台控制。 5.频率响应：20Hz-20KHz，信噪比 >102dB，动态范围 >106dB，总谐波失真 ≤0.05%。 | 台 | 1
127 | 智能配电柜 | 智能电箱定制，以信号控制电源开关LED屏 | 个 | 3
128 | 铸铝大灯钩 | 铸铝大灯钩，承重30kg，适宜50管使用 | 只 | 1
129 | 专业数字功率放大器 | 1、采用高效率数字功率放大电路，高达95%的转换效率，发热小、节能环保。 2、24比特采样率，可精确还原音频信号，使得无论声音细节还是轮廓都得以完美再现. 3，稳定可靠，皮实耐用。高效、低功耗、数字化电路使功率放大器可靠性、安全性大幅度提高. 4、激光切割铝合金面板高端大气。 5、谐波失真+噪声（1kHz,-10dB,4ohms) ：<0.1% | 台 | 1
130 | 专业数字功率放大器 | 1、采用高效率数字功率放大电路，高达95%的转换效率，发热小、节能环保。 2、24比特采样率，可精确还原音频信号，使得无论声音细节还是轮廓都得以完美再现. 3，稳定可靠，皮实耐用。高效、低功耗、数字化电路使功率放大器可靠性、安全性大幅度提高. 4、完善保护系统：过载、过热，短路、失真限幅。 5、激光切割铝合金面板高端大气。 | 台 | 2
131 | 专业数字功率放大器 | 1、采用高效率数字功率放大电路，节能环保。 2、24比特采样率，、额定功率：600W×2/8Ω 1000W×2/4Ω 桥接输出1800W/8Ω 3、谐波失真+噪声（1kHz,-10dB,4ohms) ：<0.1% 4、输入灵敏度：0dB | 台 | 1
132 | 专业数字功率放大器 | 1、采用高效率数字功率放大电路，节能环保。 2、24比特采样率，可精确还原音频信号， 3、额定功率：600W×2/8Ω 1000W×2/4Ω 桥接输出1800W/8Ω 4、谐波失真+噪声（1kHz,-10dB,4ohms) ：<0.1% 、信噪比：³100dB A计权 5、输入灵敏度：0dB | 台 | 1
133 | 专业演艺数字功率放大器 （2×800W/8Ω） （补声功放） | 1、针对针对演出和高水准扩声而设计的高效率、高精密、高可靠专业数字功率放大器。 2、额定功率不低于：2×800W/8Ω；2×120W/4Ω，桥接2400W/8Ω； 3、频率响应优于： 20Hz~20KHz±1dB； | 台 | 1
134 | 专业演艺数字功率放大器4×1500W/8Ω （主扩功放及低音功放） | 1、采用先进的高效率数字功率放大器技术，网络 TCP/IP 控制，可实现多台设备管理。2、79个用户自定义场景模式。3、输出功率：4×1500W（8Ω）；4×2000W（4Ω）；2×3200W（桥接8Ω）。 2、输入灵敏度16个档位可以选择: 0dB -15dB。 3、频率响应：< ±0.5dB（8Ω 20-20000Hz）。 4、总谐波失真：< 0.08%（8Ω） 5、信噪比：> 100dB（A计权） | 台 | 1
135 | 专业音箱线 | 2*2.5平方带护套纯铜专业音箱线 | m | 3
136 | 专业音箱线 | 2*2.5平方带护套纯铜专业音箱线 | 米 | 2