## Sheet1
家具询价清单
序号 | 品项名称 | 规格 | 材质说明 | 单位 | 报价（元）
1 | 10A五孔插座+塔形线槽 | 多功能插座钢制线槽底盒 | 线槽采用优质冷轧钢板，表面经酸洗、磷化防锈及静电处理，经环氧树脂静电喷涂。面板配国标86型五孔插座面板 | 套
2 | PP水盆+感应水龙头 | PP材质 | 水盆材质为高密度PP；感应水龙头主体黄铜材质、陶瓷阀芯 | 套
3 | 办公卡位 | 1600*1600*1200 | 1、屏风采用国内≥32mm厚铝合金框架，上部采用玻璃，下部采用国内中密度纤维板三胺面；可预开插座孔；配固定码；底部带水平调节脚。 2、基材：采用优质三聚氰胺浸渍纸饰面板，面板厚度≥25mm，同色PVC封边，封边厚度≥2mm。 3、结构/配置：台面宽度600~500mm，配活动柜或固定柜、配活动主机柜、带键盘架、带铝合金线孔；隐蔽式走线设计。 4、五金配件：使用高质量防锈优质五金连接件，缓冲铰链三节静音滑轨，门及抽屉均配优质锁具。 | 张
4 | 办公椅 | 常规 | 1、材料和工艺要求：（1）靠背面料：优质高弹网布；（2）座面：内衬高弹力高密度PU发泡棉，长时间使用不变形；面覆优质透气布艺；（3）背框、座框：尼龙注塑成型，抗冲击、防老化；（4）椅架：尼龙一体成型五星脚,直径≥650mm；（5）扶手：无扶手。（6）脚轮：尼龙脚轮,直径≥60mm；（7）底盘：三段以上倾仰锁定；（8）设计符合人体工程学；（9）气压棒：优质品牌气压棒,升降行程达80mm。 2、功能：可倾仰、可旋转、可升降，人性化后仰弹力调整。 | 张
5 | 办公桌1 | 1200*600*750 | 1、基材：采用优质三聚氰胺浸渍纸饰面板，面板厚度≥25mm，同色PVC封边，封边厚度≥2mm。 2、脚架：钢制脚架。表面高温静电喷粉处理，经酸洗、磷化、环保静电粉末喷涂，耐磨耐锈，防静电；表面光滑平整，色泽均匀，喷涂层无漏喷、起泡、模糊、划痕或碰伤等缺陷。接触人体或收藏物品的部位无毛刺、刃口、棱角。 3、结构/配置：配活动柜或固定柜、配活动主机柜或吊架主机柜、、带前挡板、带铝合金线孔。 4、五金配件：使用高质量防锈优质五金连接件，缓冲铰链三节静音滑轨，门及抽屉均配优质锁具。 | 张
6 | 办公桌2 | 1400*600*750 | 1、基材：采用优质三聚氰胺浸渍纸饰面板，面板厚度≥25mm，同色PVC封边，封边厚度≥2mm。 2、脚架：钢制脚架。表面高温静电喷粉处理，经酸洗、磷化、环保静电粉末喷涂，耐磨耐锈，防静电；表面光滑平整，色泽均匀，喷涂层无漏喷、起泡、模糊、划痕或碰伤等缺陷。接触人体或收藏物品的部位无毛刺、刃口、棱角。 3、结构/配置：配活动柜或固定柜、配活动主机柜或吊架主机柜、、带前挡板、带铝合金线孔。 4、五金配件：使用高质量防锈优质五金连接件，缓冲铰链三节静音滑轨，门及抽屉均配优质锁具。 | 张
7 | 办公桌3 | 2000*800*750 | 1、基材：采用优质三聚氰胺浸渍纸饰面板，面板厚度≥25mm，同色PVC封边，封边厚度≥2mm。 2、脚架：钢制脚架。表面高温静电喷粉处理，经酸洗、磷化、环保静电粉末喷涂，耐磨耐锈，防静电；表面光滑平整，色泽均匀，喷涂层无漏喷、起泡、模糊、划痕或碰伤等缺陷。接触人体或收藏物品的部位无毛刺、刃口、棱角。 3、结构/配置：配活动柜或固定柜、配活动主机柜或吊架主机柜、、带前挡板、带铝合金线孔。 4、五金配件：使用高质量防锈优质五金连接件，缓冲铰链三节静音滑轨，门及抽屉均配优质锁具。 | 张
8 | 办公桌4 | 1800*1500*1200 | 1、材质：基材采用中密度纤维板；面材贴面采用不低于0.6mm厚优质木皮（含水率9～12%），木皮宽度不小于200mm，实木封边。 2、油漆：采用环保水性漆，三底二面密闭涂饰。油漆表面耐划痕、耐高温、耐酸碱，双面均衡油饰，表面平整，无明显颗粒、渣点，颜色均匀。 3、结构/配置：台面宽度700mm，配固定副柜，副柜含抽屉柜、储物柜，主机柜等功能，根据采购方需求进行深化设计，副柜边角倒圆、主台台面配铝合金缓冲线槽盖、带前挡板；隐蔽式走线设计。 | 张
9 | 玻片柜/蜡片柜 | 1000*450*480 | 1、材料说明：（1）钢材：采用优质单面冷轧钢板，侧板厚度≥0.8mm，底板、背板、顶板厚度≥0.6mm；（2）环氧树脂静电粉末喷涂：表面采用环保室内型环氧树脂静电粉末喷涂，颜色可根据采购方要求定制。 2、整体工艺：（1）采用双层门板设计。（2）采用隐藏式卷边拉手，折弯一体成型。（3）所有工件经数控激光切割、模具冲压、数控折弯、焊接、机器打磨而成，再经表洗、彩磷、清洗、烘干、静电喷涂、高温固化、安装而成。 3、结构/配置：（1）柜体为全抽屉结构。（2）抽屉内部设有金属分隔条。(3)抽屉内置暗锁，有防滑功能。(4)柜子底部带有调整脚，可从柜子内部调节，配置胶塞。(5)抽屉滑轨采用进口耐磨ABS塑料滑轮，结实坚固。 | 延米
10 | 定制医用不锈钢篮筐架 | 1000*600*2000 | 1、主要材料说明：（1）采用优质SUS304不锈钢板材；（2）立柱用国标≥1.2mm不锈钢板材冲孔折弯成型；（3）蓝框架采用5mm钢管焊接而成；（4）每层篮筐架可以调节。 2、结构/配置：整体可以拆装，上层封顶，离地面20cm、离墙顶50cm。 3、工艺/其它说明：（1）所有工件经数控激光切割、模具冲压、数控折弯、亚弧焊接、机器打磨、抛光、拉丝而成；（2）所有边角做圆润弧形处理。 | 延米
11 | 定制不锈钢医用置物架 | 1000*600*2000 | 1、主要材料说明：（1）采用优质SUS304不锈钢板材；（2）立柱用国标≥1.2mm不锈钢板材冲孔折弯成型；（3）层板用国标≥0.8mm；层板底部带加强筋；（4）层板可以 调节。 2、结构/配置：整体可以拆装，整架共分四层，下层40cm、中层60cm、上层40cm、底层40cm,上层封顶，离地面20cm、离墙顶50cm。 3、工艺/其它说明：（1）所有工件经数控激光切割、模具冲压、数控折弯、亚弧焊接、机器打磨、抛光、拉丝而成；（2）所有边角做圆润弧形处理。 | 延米
12 | 不锈钢污物柜 | /3300*650*2000/4600*650*2000/2200*650*2000/2000*650*2000/3000*650*2000 | 1、主要材料说明：（1）采用优质SUS304不锈钢板材；（2）台面、水池板用国标≥1.0mm；（3）侧板、门板用国标0.8mm；（4）加强管料用国标≥1.0mm。 2、结构/配置：（1）上层为抽屉柜，下层为单开门柜，离地面20cm。层板底部带加强筋，层板挂钩采用2.0mm厚钢板，可自由拆卸，逐级调整高度；（2）柜门为双层结构。门与柜体的连接门铰连接，拉手采用隐藏式卷边拉手，折弯一体成型。（3）柜体根据部门需求配置脚踩式垃圾投放系统。（4）中段为可调节背架，层板底部带加强筋，层板挂钩采用2.0mm厚钢板，可自由拆卸，逐级调整高度；（5）上段为双开玻璃门柜，玻璃为4mm钢化玻璃，内置一块活动层板。 3、五金配件：使用高质量防锈优质五金连接件，缓冲铰链三节静音滑轨。 4、工艺/其它说明：（1）所有工件经数控激光切割、模具冲压、数控折弯、亚弧焊接、机器打磨、抛光、拉丝而成；（2）所有边角做圆润弧形处理。 | 延米
13 | 不锈钢清洗柜 | /2500*600*1100/2450*600*1100/1000*600*1100/2600*600*1100/2300*600*1100/3100*600*1100/900*600*1100/2100*600*1100/4200*600*1100/4000*600*1100 | 1、主要材料说明：（1）采用优质SUS304不锈钢板材；（2）台面、水池板用国标≥1.0mm；（3）侧板、门板用国标0.8mm；（4）加强管料用国标≥1.0mm。 2、结构/配置：（1）上层为抽屉柜，下层为单开门柜，离地面20cm。层板底部带加强筋，层板挂钩采用2.0mm厚钢板，可自由拆卸，逐级调整高度；（2）柜门为双层结构。门与柜体的连接门铰连接，拉手采用隐藏式卷边拉手，折弯一体成型。（3）柜体根据部门需求配置脚踩式垃圾投放系统。（4）中段为可调节背架，层板底部带加强筋，层板挂钩采用2.0mm厚钢板，可自由拆卸，逐级调整高度；（5）上段为双开玻璃门柜，玻璃为4mm钢化玻璃，内置一块活动层板。 3、五金配件：使用高质量防锈优质五金连接件，缓冲铰链三节静音滑轨。 4、工艺/其它说明：（1）所有工件经数控激光切割、模具冲压、数控折弯、亚弧焊接、机器打磨、抛光、拉丝而成；（2）所有边角做圆润弧形处理。 | 延米
14 | 不锈钢刷手池 | 1600*650*2000 | 1、主要材料说明：（1）采用优质SUS304不锈钢板材；（2）台面、水池板用国标≥1.0mm；（3）侧板、门板用国标0.8mm；（4）加强管料用国标≥1.0mm。 2、结构/配置：（1）上层为抽屉柜，下层为单开门柜，离地面20cm。层板底部带加强筋，层板挂钩采用2.0mm厚钢板，可自由拆卸，逐级调整高度；（2）柜门为双层结构。门与柜体的连接门铰连接，拉手采用隐藏式卷边拉手，折弯一体成型。（3）柜体根据部门需求配置脚踩式垃圾投放系统。（4）中段为可调节背架，层板底部带加强筋，层板挂钩采用2.0mm厚钢板，可自由拆卸，逐级调整高度；（5）上段为双开玻璃门柜，玻璃为4mm钢化玻璃，内置一块活动层板。 3、五金配件：使用高质量防锈优质五金连接件，缓冲铰链三节静音滑轨。 4、工艺/其它说明：（1）所有工件经数控激光切割、模具冲压、数控折弯、亚弧焊接、机器打磨、抛光、拉丝而成；（2）所有边角做圆润弧形处理。 | 组
15 | 不锈钢水盆+感应水龙头 | 不锈钢材质 | 水盆材质为304不锈钢；感应水龙头主体黄铜材质、陶瓷阀芯 | 套
16 | 定制不锈钢台 | 1200*600*850/2000*600*850 | 1、主要材料说明：（1）采用优质SUS304不锈钢板材；（2）台面、水池板用国标≥1.0mm；（3）侧板、门板用国标0.8mm；（4）加强管料用国标≥1.0mm。 2、结构/配置：（1）上层为抽屉柜，下层为单开门柜，离地面20cm。层板底部带加强筋，层板挂钩采用2.0mm厚钢板，可自由拆卸，逐级调整高度；（2）柜门为双层结构。门与柜体的连接门铰连接，拉手采用隐藏式卷边拉手，折弯一体成型。 3、五金配件：使用高质量防锈优质五金连接件，缓冲铰链三节静音滑轨。 4、工艺/其它说明：（1）所有工件经数控激光切割、模具冲压、数控折弯、亚弧焊接、机器打磨、抛光、拉丝而成；（2）所有边角做圆润弧形处理。 | 延米
17 | 不锈钢医用处置治疗柜 | 4400*600*2000 | 1、主要材料说明：（1）采用优质SUS304不锈钢板材；（2）台面、水池板用国标≥1.0mm；（3）侧板、门板用国标0.8mm；（4）加强管料用国标≥1.0mm。 2、结构/配置：（1）三段式，下段为抽屉柜，抽屉柜带锁，下层为单开门柜，离地面20cm。层板底部带加强筋，层板挂钩采用2.0mm厚钢板，可自由拆卸，逐级调整高度；（2）中段为可调节背架，层板底部带加强筋，层板挂钩采用2.0mm厚钢板，可自由拆卸，逐级调整高度；（3）上段为双开玻璃门柜，玻璃为4mm钢化玻璃，内置一块活动层板。（4）柜门为双层结构。门与柜体的连接门铰连接，拉手采用隐藏式卷边拉手，折弯一体成型。 3、五金配件：使用高质量防锈优质五金连接件，缓冲铰链三节静音滑轨。 4、工艺/其它说明：（1）所有工件经数控激光切割、模具冲压、数控折弯、亚弧焊接、机器打磨、抛光、拉丝而成；（2）所有边角做圆润弧形处理。 | 组
18 | 不锈钢医用物品柜 | 900*600*2000 | 1、主要材料说明：（1）采用优质SUS304不锈钢板材；（2）侧板用国标≥1.0mm，门板、顶板、底板、层板用国标≥0.8mm。 2、结构/配置：（1）四层，每两层一个两开柜门，上柜门可透视（配钢化玻璃），离地面20cm、离墙顶50cm。层板底部带加强筋，层板挂钩采用2.0mm厚钢板，可自由拆卸，逐 级调整高度；（2）柜门为双层结构。 3、五金配件：门与柜体的连接采用插销式门轴结构，门框与柜体之间的吸合，利用磁性纽扣磁铁互相吸附。配有优质 锁具。 4、工艺/其它说明：（1）所有工件经数控激光切割、模具冲压、数控折弯、亚弧焊接、机器打磨、抛光、拉丝而成；（2）所有边角做圆润弧形处理。 | 组
19 | 层流工作台 | 1400*800*1600 | 1、主要材料说明：（1）采用优质SUS304不锈钢板材；（2）台面板用国标≥1.0mm；（3）侧板、顶板、层板用国标0.8mm；（4）加强管料用国标≥1.0mm。 2、结构/配置：（1）顶层带高效过滤装置。（2）底部带活动脚轮 3、五金配件：使用高质量防锈优质五金连接件。 4、工艺/其它说明：（1）所有工件经数控激光切割、模具冲压、数控折弯、亚弧焊接、机器打磨、抛光、拉丝而成；（2）所有边角做圆润弧形处理。 | 组
20 | 茶水柜 | 800*400*900 | 1、材质：所有板件采用的优质木纹色E1级实木颗粒板基材的三聚氰胺板。 2、厚度：面板、活动层板厚度≥25mm，侧板、门板、背板、抽面厚度≥16mm； 3、结构/配置：配置：上抽下门+1件活动层板。 4、五金配件：三节路轨（导轨）、缓冲门铰、锁具均采用的优质配件。 5、工艺/其它：封边：见光面≥2.0mm厚全自动封边工艺。 | 个
21 | 纯水水龙头 | 不锈钢材质 | 水龙头主体黄铜材质、陶瓷阀芯 | 套
22 | 打包台1 | 2000*1400*850 | 1、主要材料说明：（1）采用优质SUS304不锈钢板材；（2）板材用国标≥1.0mm 2、结构/配置：方通支架+1台面板+1层板 3、工艺/其它说明：（1）所有工件经数控激光切割、模具冲压、数控折弯、亚弧焊接、机器打磨、抛光、拉丝而成；（2）所有边角做圆润弧形处理。 | 组
23 | 打包台2 | 2500*900*850 | 1、主要材料说明：（1）采用优质SUS304不锈钢板材；（2）板材用国标≥1.0mm 2、结构/配置：方通支架+1台面板+1层板 3、工艺/其它说明：（1）所有工件经数控激光切割、模具冲压、数控折弯、亚弧焊接、机器打磨、抛光、拉丝而成；（2）所有边角做圆润弧形处理。 | 组
24 | 大输液柜 | 900*600*2000 | 1、主要材料说明：（1）采用优质双面电解钢板，采用热镀锌工艺。主体钢板厚度1.0mm。（2）环氧树脂静电粉末：表面采用环保室内型环氧树脂静电粉末喷涂，颜色可根据采 购方要求定制。（3）锁具：采用叶片转舌锁，锁体材质为锌合金，锁芯叶片为黄铜，钥匙材质为黄铜，表面常规镀光亮铬处理。（4）导轨：采用医用走珠滑轨，抽拉自如，开关顺滑，双叠全拉带定位结构，防止滑出，静音。铰链：缓冲铰链。 2、结构/配置：（1）整体采用电阻焊接工艺，无外露焊点，钢板采用激光切割及数控折边成型，抽屉面板处为一体式焊接卡槽。底座304不锈钢底座。（2）门与柜体的连接采用插销式门轴结构，门框与柜体之间的吸合，利用磁性纽扣磁 铁互相吸附，门抽采用双层加工工艺。（3）采用隐藏式卷边拉手，折弯一体成型。 3、配置：（1）大输液存取柜内包含两个规格的ABS冲孔大输液篮框，规格400*600*200mm（高）1个；400*600*100mm（高）1个； （2）大输液存取柜内内部两侧包含可倾斜45度和180度平移移动轨道，轨道带助力推轮装置。并包含无菌耗材储存实心中小ABS篮筐，篮筐规格400*600*100mm（高）2个；400*600*50mm（高）1个； （3）底部设单抽，配转舌锁、抽屉门配标签卡槽； （4）柜门配4mm厚透明玻璃，采用转轴工艺。 （5）柜体底部采用≥1.0mm的SUS304不锈钢踢脚线,200mm高。 | 台
25 | 单口洗眼器 | PP材质 | 1、主体：铜电镀。安装在台面上。 2、双出口喷水。坚固抗腐蚀，出水孔经过特殊变径处理，使喷出水流更加温和，阀门式开关设计，操作快捷简单。 3、带水压控制阀，可自由调节水压。 | 套
26 | 单面中药柜 | 900*500*2000 | 1、材料说明：（1）钢材：采用优质单面冷轧钢板，侧板厚度≥0.8mm，底板、背板、顶板厚度≥0.6mm；（2）环氧树脂静电粉末喷涂：表面采用环保室内型环氧树脂静电粉末喷涂，颜色可根据采购方要求定制。 2、整体工艺：（1）采用双层门板设计。（2）采用隐藏式卷边拉手，折弯一体成型。（3）所有工件经数控激光切割、模具冲压、数控折弯、焊接、机器打磨而成，再经表洗、彩磷、清洗、烘干、静电喷涂、高温固化、安装而成。 3、结构/配置：（1）1组药柜共18个抽屉柜。（2）每个抽屉柜内置一块活动隔板。(3)采用优质三节导轨。(4)每个抽面配2个标签卡槽。 | 组
27 | 单人沙发 | 单人位 | 1、面料为高级西皮。 2、优质高密度回弹海绵。 3、内框架为木架，落地为金属脚架，带防滑耐磨脚垫。 4、结构/配置：座、背部皆采S型弹性钢和绷带做加固支撑。 5、五金配件：钢质螺帽、螺丝，表面镀镍。 | 张
28 | 导管柜 | 900*500*2000 | 1、主要材料说明：（1）采用优质SUS304不锈钢板材；（2）侧板用国标≥1.0mm，门板、顶板、底板、层板用国标≥0.8mm。 2、结构/配置：（1）双层，一个两开柜门，柜门可透视（配钢化玻璃），离地面20cm、离墙顶50cm。上层层板固定，导管架为不锈钢圆管，可以自由活动；（2）柜门为双层结构。 3、五金配件：门与柜体的连接采用插销式门轴结构，门框与柜体之间的吸合，利用磁性纽扣磁铁互相吸附。配有优质 锁具。 4、工艺/其它说明：（1）所有工件经数控激光切割、模具冲压、数控折弯、亚弧焊接、机器打磨、抛光、拉丝而成；（2）所有边角做圆润弧形处理。 | 组
29 | 滴水架 | PP材质 | 1、材质：高密度PP材料，模板一体成型，底部水盘设排水孔及软管 2、类型：单面 3、滴水棒：可拆卸式滴水棒，配120MM滴水棒13根，145MM滴水棒14根 | 套
30 | 定制弧形诊桌 | 1600*600*750 | 1、基材：采用优质三聚氰胺浸渍纸饰面板，面板厚度≥25mm，同色PVC封边，封边厚度≥2mm。 2、脚架：钢制脚架。表面高温静电喷粉处理，经酸洗、磷化、环保静电粉末喷涂，耐磨耐锈，防静电；表面光滑平整，色泽均匀，喷涂层无漏喷、起泡、模糊、划痕或碰伤等缺陷。接触人体或收藏物品的部位无毛刺、刃口、棱角。 3、结构/配置：台面宽度600mm，配1个三抽活动柜、主台台面配铝合金圆形线孔、带前挡板；隐蔽式走线设计。配钢制主机吊架。 4、五金配件：使用高质量防锈优质五金连接件，缓冲铰链三节静音滑轨，门及抽屉均配优质锁具。 | 张
31 | 定制雾化桌 | 28900*500*1200/17680*500*1200 | 1、主要材料及厚度说明：（1）材质：所有板材均采用优质木纹色E1级实木颗粒板基材的三聚氰氨；（2）厚度：台面板、层板厚度≥25mm，侧板、背板厚度≥16mm； 2、五金配件：采用的优质配件。 3、工艺/其它：封边：见光面≥2.0mm厚全自动封边工艺。 | 延米
32 | 挂衣钩 | 常规 | 挂衣钩不锈钢材质，钢质螺帽、螺丝，表面镀镍。 | 延米
33 | 候诊单人沙发 | 单人位 | 1、面料为高级西皮。 2、优质高密度回弹海绵。 3、内框架为木架，落地为金属脚架，带防滑耐磨脚垫。 4、结构/配置：座、背部皆采S型弹性钢和绷带做加固支撑。 5、五金配件：钢质螺帽、螺丝，表面镀镍。 | 张
34 | 候诊沙发 | 3人位 | 1、面料为高级西皮。 2、优质高密度回弹海绵。 3、内框架为木架，落地为金属脚架，带防滑耐磨脚垫。 4、结构/配置：座、背部皆采S型弹性钢和绷带做加固支撑。 5、五金配件：钢质螺帽、螺丝，表面镀镍。 | 张
35 | VIP餐椅 | 常规 | 1、主要材料说明：（1）座垫、靠背为高级西皮；（2）脚架采用优质橡胶木，四腿落地，榫卯结构；油漆经过净味环保喷漆处理，5层底油及3层面漆，在无尘的面漆房喷涂处理,达到国际E1级环保标准；带防滑耐磨脚垫。 2、结构/配置：西皮连体座背软包。 3、工艺/其它说明：钢质螺帽、螺丝，表面镀镍。 | 张
36 | 患者凳 | 常规 | 1、主要材料说明：(1)座垫为高级西皮；(2)采用优质高密度回弹海绵；(3)汽动式升降，优质气压棒。 2、结构配置：电镀固定五星脚架；尼龙固定脚杯。 3、五金配件：钢质螺帽、螺丝，表面镀镍。 | 张
37 | 患者椅 | 常规 | 1、主要材料说明：（1）PP一体成型座面、椅背；（2）直径≥12mm实心钢制喷涂脚架；（3）配耐磨防滑防脱落脚垫；（4）款式根据采购方需求深化设计；（5）承重力 ≥150KG，椅子结构合理，强度、稳定性好，不易倾翻。 2、五金配件：钢质螺帽、螺丝，表面镀镍。 3、工艺/其它说明：最终产品颜色、款式由采购方确定。 | 张
38 | 会议椅 | 常规 | 1、主要材料说明：1、（1）座垫、靠背为高医用抑菌皮。 （2）海绵采用通过GB/T10802-2006技术标准的高回弹切割泡棉，软硬适中，不变形，密度：45㎏/m3(座)，回弹性能59%，拉升强度：100.1kpa；(3)椅脚采用喷涂钢制脚架 2、五金配件：钢质螺帽、螺丝，表面镀镍。 3、工艺/其它说明：最终产品颜色、款式由采购方确定。 | 张
39 | 会议桌1 | 3000*1200*750 | 1、材质：台面板≥25mm厚优质木纹色E1级实木颗粒板基材的三聚氰氨板。 2、结构/配置：台面+50方管钢脚架+多功能带底盒带毛刷线盒。 3、五金配件：采用优质配件。 4、工艺/其它：封边：见光面≥2.0mm厚全自动封边工艺。 | 张
40 | 会议桌2 | 4200*1200*750 | 1、材质：台面板≥25mm厚优质木纹色E1级实木颗粒板基材的三聚氰氨板。 2、结构/配置：台面+50方管钢脚架+多功能带底盒带毛刷线盒。 3、五金配件：采用优质配件。 4、工艺/其它：封边：见光面≥2.0mm厚全自动封边工艺。 | 张
41 | 会议桌3 | 4800*1800*750 | 1、材质：基材采用中密度纤维板；面材贴面采用不低于0.6mm厚优质木皮（含水率9～12%），木皮宽度不小于200mm，实木封边。 2、油漆：采用环保水性漆，三底二面密闭涂饰。油漆表面耐划痕、耐高温、耐酸碱，双面均衡油饰，表面平整，无明显颗粒、渣点，颜色均匀。 3、预留会议视频设备孔位。 4、功能：配合开孔及走线（根据采购方实际需求开线盒孔、86孔、集成面板及安装走线），带检修门及散热孔。 备注：款式、及颜色根据采购方需求定制。 | 张
42 | 会议桌4 | 3600*1200*750 | 1、材质：台面板≥25mm厚优质木纹色E1级实木颗粒板基材的三聚氰氨板。 2、结构/配置：台面+50方管钢脚架+多功能带底盒带毛刷线盒。 3、五金配件：采用优质配件。 4、工艺/其它：封边：见光面≥2.0mm厚全自动封边工艺。 | 张
43 | 会议桌5 | 2400*1200*750 | 1、材质：台面板≥25mm厚优质木纹色E1级实木颗粒板基材的三聚氰氨板。 2、结构/配置：台面+50方管钢脚架+多功能带底盒带毛刷线盒。 3、五金配件：采用优质配件。 4、工艺/其它：封边：见光面≥2.0mm厚全自动封边工艺。 | 张
44 | 活动凳 | 不锈钢材质 | 1、主要材料说明：（1）材质为304不锈钢材质。（2）汽动式升降，优质气压棒。 2、结构/配置：电镀活动五星脚架；尼龙脚轮。 | 张
45 | 紧急淋浴器 | 不锈钢材质 | 1、立管:不锈钢(AISI304)；盆:不锈钢(AISI304；橡胶杯:EPDM；防尘盖:POM。立管喷涂。 2、抗压强度在1.2MPa静水压状态下关闭无渗漏，皮管无鼓胀现象。 3、启动开关压下松开后，开关能立即复位，无滞后现象，通水后无渗漏现象。 4、0.3MPa动水压状态下，喷洒头方向向上，压下控制开关，水柱喷射高度≥46mm. 5、0.3MPa动水压下打开开关，流量≥0.15L/S. 6、耐压性：0.7MPa±0.02MPa，持续60min±5min，然后加压至2.0MPa±0.02MPa，保持60s±10s，各部位无破裂，渗漏或其他缺陷出现。 7、密封性：分别在动压0.05MPa±0.02MPa下，保持300s±10s，各连接部位无漏水现象。 | 套
46 | 口腔边柜 | 1000*400*1200 | 1、主要材料说明：（1）采用优质双面电解钢板，采用热镀锌工艺。主体钢板厚度1.0mm。（2）环氧树脂静电粉末：表面采用环保室内型环氧树脂静电粉末喷涂，颜色可根据采 购方要求定制。（3）导轨：采用医用走珠滑轨，抽拉自如，开关顺滑，双叠全拉带定位结构，防止滑出，静音。 2、结构/配置：（1）整体采用电阻焊接工艺，无外露焊点，钢板采用激光切割及数控折边成型，抽屉面板处为一体式焊接卡槽。底座304不锈钢底座。（2）采用隐藏式卷边拉手，折弯一体成型。 3、每套含：配置：（1）四层抽屉柜。（2）柜体底部采用≥1.0mm的SUS304不锈钢踢脚线,20mm高。（3）抽屉门配标签卡槽。 | 组
47 | 口腔定制吊柜 | /3250*350*600/1800*350*600/3400*350*600/4600*350*600/6000*350*600/3000*350*600 | 1、主要材料说明：（1）采用优质双面电解钢板，采用热镀锌工艺。主体钢板厚度1.0mm。（2）环氧树脂静电粉末：表面采用环保室内型环氧树脂静电粉末喷涂，颜色可根据采 购方要求定制。（3）锁具：采用叶片转舌锁，锁体材质为锌合金，锁芯叶片为黄铜，钥匙材质为黄铜，表面常规镀光亮铬处理。 2、结构/配置：（1）整体采用电阻焊接工艺，无外露焊点，钢板采用激光切割及数控折边成型。（2）门与柜体的连接采用插销式门轴结构，门框与柜体之间的吸合，利用磁性纽扣磁 铁互相吸附，门抽采用双层加工工艺。（3）采用隐藏式卷边拉手，折弯一体成型。（4）活动层板四边折弯，底部带加强筋，可自由调节高度，层板挂钩采用≥2.0mm厚钢板，可自由拆卸，逐级调整高度。 3、每套含：配置：（1）金属框玻璃门+1件活动层板。（2）柜门、配标签卡槽，柜门≥配4mm厚钢化玻璃。 | 延米
48 | 口腔定制柜 | /3250*600*850/1800*600*850/3400*600*850/4600*600*850/3450*600*850/6000*600*850/3000*600*850 | 1、主要材料说明：（1）采用优质双面电解钢板，采用热镀锌工艺。主体钢板厚度1.0mm。（2）环氧树脂静电粉末：表面采用环保室内型环氧树脂静电粉末喷涂，颜色可根据采 购方要求定制。（3）锁具：采用叶片转舌锁，锁体材质为锌合金，锁芯叶片为黄铜，钥匙材质为黄铜，表面常规镀光亮铬处理。（4）导轨：采用医用走珠滑轨，抽拉自如，开关顺滑，双叠全拉带定位结构，防止滑出，静音。铰链：缓冲铰链。 2、结构/配置：（1）整体采用电阻焊接工艺，无外露焊点，钢板采用激光切割及数控折边成型，抽屉面板处为一体式焊接卡槽。底座304不锈钢底座。（2）门与柜体的连接采用插销式门轴结构，门框与柜体之间的吸合，利用磁性纽扣磁 铁互相吸附，门抽采用双层加工工艺。（3）采用隐藏式卷边拉手，折弯一体成型。（4）活动层板四边折弯，底部带加强筋，可自由调节高度，层板挂钩采用≥2.0mm厚钢板，可自由拆卸，逐级调整高度。 3、每套含：配置：（1）固定柜体一个单门水柜、一个弹出式垃圾桶柜、一个主机柜、一个钢制键盘架。选择柜体四抽柜、五抽柜、单抽+1门柜（2）柜体底部采用≥1.0mm的SUS304不锈钢踢脚线,20mm高。（3）柜门、抽屉门配标签卡槽。 | 延米
49 | 口腔活动柜 | 500*500*750 | 1、主要材料说明：（1）采用优质双面电解钢板，采用热镀锌工艺。主体钢板厚度1.0mm。（2）环氧树脂静电粉末：表面采用环保室内型环氧树脂静电粉末喷涂，颜色可根据采 购方要求定制。（3）锁具：采用联动锁，锁体材质为锌合金，锁芯叶片为黄铜，钥匙材质为黄铜，表面常规镀光亮铬处理。（4）导轨：采用医用走珠滑轨，抽拉自如，开关顺滑，双叠全拉带定位结构，防止滑出，静音。铰链：缓冲铰链。 2、结构/配置：（1）整体采用电阻焊接工艺，无外露焊点，钢板采用激光切割及数控折边成型，抽屉面板处为一体式焊接卡槽。（2）采用隐藏式卷边拉手，折弯一体成型。 3、每套含：配置：（1）配5个抽屉柜。（2）柜子底部带聚氨酯万向轮，可自由活动。 | 组
50 | 冷藏标本柜 | 1200*580*1900 | 1、采用风冷、直冷方式，配置进口压机冷凝机，柜内温度为：-4~10℃。 2、柜体外壳为304不锈钢，内胆为304不锈钢，表面拉丝处理。 3、柜体、柜门为硬质聚氨酯高压发泡 4、采用双层真空玻璃门，防凝露，透明度高。 5、配有合成电子温控，不受干扰，柜内温度自动调控，数码显示。 6、配置高质量脚轮，使用更方便 | 台
51 | 订制软包礼堂座椅 | 定制 | 1、背/座泡棉：高密度P.U，冷固发泡模具成形，不变形，抗老化； 2、背/座外壳：PP多元素复合材质注塑一次成形，抗冲击、防老化，不褪色； 3、站脚：优质钢板、钢管冲压焊接成型，脚板厚度3.0mm,站脚立柱方管40*80mm,厚度为1.5mm,并经打磨、除锈磷化、静电喷粉、高温锔炉等工序处理； 4、扶手盖：进口原橡木加工而成，外喷涂进口高档聚脂漆，高耐磨，不变形，颜色长久不变色； 5、面料：高级进口专用布料，密度高、耐磨、不沾油污、防褪色处理； 6、座垫轴：重力或弹簧自动回复机构，中心轴为直径20mm钢管，厚度为2.0mm 7、写字板：高强度铝合金翻转隐藏式机构，板面为进口橡木制作外喷涂进口高档聚脂漆，高耐磨，不变形，颜色长久不变色； | 个
52 | 订制伸缩看台通道 | 定制（一个通道占2个座位台架空间） | 1、骨架：（1）整体骨架由Q235A钢制作部件通过螺栓组装。（2）看台立柱采用100mm*50mm*2mm钢型材、后横梁为180mm*50mm*3mm的C型梁。（3）床架结构每排行走脚轮有自动锁定装置，下部走轮架由3mm钢板折弯成“几”字形。（4）伸缩看台首层用1.2mm钢板封闭。（5）所有金属部分做防腐、防锈的静电喷涂处理。 2、踏板：采用17mm九层防滑胶合板，踏板背面具有防火层，正面有防火层和防滑层。 3、脚轮：每层走轮架不少于3个脚轮，满足GB/T14678-2011标准。 4、其他配置：（1）看台每层边缘采用6063T5型材铝合金包边，带注塑防护角。（2）安全护栏高度1100mm，采用钢结构，直角部分做圆弧处理。（3）根据客户需求配置看台踏步。 | 阶
53 | 电动伸缩系统 | 定制 | 1、操作时，可配合一个活动式控制开关执行前进、后退。可无线遥控或手动操作看台前进、后退。 2、采用优质减速马达带动齿轮转动。所有的马达实现伸缩独立模块，每个模块编码由计算机控制。 3、驱动系统采用电动控制式，具有红外遥控及有线手柄两项功能，采用优质三相减速电动机。 | 套
54 | 理疗床 | 1800*700*650 | 1、主要材料说明：（1）软包面料采用西皮，防磨防污性好； （2）海绵采用优质高密度回弹海绵，可防氧化、防碎，软硬适中，回弹性良好，不易变形；（3）脚架采用橡胶木实木基材，经过喷净味环保油漆处理，5层底油及3层面漆，在无尘的面漆房喷涂面漆；面板厚度≥25mm，采用优质木纹 色E1级实木颗粒板基材的三聚氰胺板；（4）头部要有洞口。 2、结构/配置：脚架四腿落地；带防滑耐磨脚垫。 3、五金配件：钢质螺帽、螺丝，表面镀镍。 4、工艺/其它说明：封边：见光面≥2.0mm厚全自动封边工 艺。 | 张
55 | 定制六人位沙发 | 六人位 | 1、面料为高级西皮。 2、优质高密度回弹海绵。 3、内框架为木架，落地为金属脚架，带防滑耐磨脚垫。 4、结构/配置：座、背部皆采S型弹性钢和绷带做加固支撑。 5、五金配件：钢质螺帽、螺丝，表面镀镍。 | 组
56 | 陪护椅1 | 常规 | 1、主要材料说明：（1）PP一体成型座面、椅背；（2）直径≥12mm实心钢制喷涂脚架；（3）配耐磨防滑防脱落脚垫；（4）款式根据采购方需求深化设计；（5）承重力 ≥150KG，椅子结构合理，强度、稳定性好，不易倾翻。 2、五金配件：钢质螺帽、螺丝，表面镀镍。 3、工艺/其它说明：最终产品颜色、款式由采购方确定。 | 张
57 | 陪护椅2(可折叠展开) | 常规 | 1、主要材料说明：主架采用38*1.5mm的圆管，小脚中框靠背采用22*1.35mm的圆管，高速自动弯管机一次成型，焊接打磨、静电喷涂，四折床采用优质进口舒适耐刮PU皮，内包高回弹海绵以及≥1.5cm厚度木板，每节木板下4条加强筯，防水、耐磨、易清洁，静音防刮万向轮可方便移动。 2、结构/配置：整体结构，可折叠钢结构家具，三折海绵软垫，平时折叠收起时为一张靠背座椅，展开后可成为一张单人床。 3、五金配件：缓冲门铰、锁具均采用优质配件。 4、工艺/其它说明：所有工件经数控激光切割、模具冲压、数控折弯、亚弧焊接、机器打磨、抛光、拉丝而成。 | 张
58 | 培训会议桌1 | 1200*600*750 | 1、基材：采用优质三聚氰胺浸渍纸饰面板，面板厚度≥25mm，同色PVC封边，封边厚度≥2mm。 2、脚架：钢制脚架。表面高温静电喷粉处理，经酸洗、磷化、环保静电粉末喷涂，耐磨耐锈，防静电；表面光滑平整，色泽均匀，喷涂层无漏喷、起泡、模糊、划痕或碰伤等缺陷。接触人体或收藏物品的部位无毛刺、刃口、棱角。 3、结构/配置：台面板+弯管型桌脚+层板架+PU万向轮+前挡板，可折叠，可拼接。 4、五金配件：使用高质量防锈优质五金配件。 | 张
59 | 培训会议桌2 | 2100*600*750 | 1、基材：采用优质三聚氰胺浸渍纸饰面板，面板厚度≥25mm，同色PVC封边，封边厚度≥2mm。 2、脚架：钢制脚架。表面高温静电喷粉处理，经酸洗、磷化、环保静电粉末喷涂，耐磨耐锈，防静电；表面光滑平整，色泽均匀，喷涂层无漏喷、起泡、模糊、划痕或碰伤等缺陷。接触人体或收藏物品的部位无毛刺、刃口、棱角。 3、结构/配置：台面板+弯管型桌脚+层板架+PU万向轮+前挡板，可折叠，可拼接。 4、五金配件：使用高质量防锈优质五金配件。 | 张
60 | 病理取材台1 | 2350*750*2350 | 1、取材台整体采用1.0mm厚度SUS304不锈钢材质，局部模压成形无死角、耐腐蚀、耐高温、抗压强； 2、分体式排风系统，强度大、噪音低，整机噪音≤55db， 风量≥2000m³h； 3、采用侧下抽风模式，能对有害气体抽排放。 4、台面侧喷淋流水冲洗方式，使略带倾斜的台面清洁， 不积水。 5、工作台面留有标本存放区和取材工具存放区。 6、顶部带有日光灯和紫外线杀菌。 7、配品牌热水器。 8、配有金属软管伸拉冷热水龙头，方便对操作台面和器具清洗，水池上方配有一只带脚踏控制龙头。 9、原装进口粉碎机，对碎骨和残留标本进行粉碎处理后排除，避免下水管堵塞。 | 台
61 | 病理取材台2 | 1800*800*2350 | 1、取材台整体采用1.0mm厚度SUS304不锈钢材质，局部模压成形无死角、耐腐蚀、耐高温、抗压强； 2、分体式排风系统，强度大、噪音低，整机噪音≤55db， 风量≥2000m³h； 3、采用侧下抽风模式，能对有害气体抽排放。 4、台面侧喷淋流水冲洗方式，使略带倾斜的台面清洁， 不积水。 5、工作台面留有标本存放区和取材工具存放区。 6、顶部带有日光灯和紫外线杀菌。 7、配品牌热水器。 8、配有金属软管伸拉冷热水龙头，方便对操作台面和器具清洗，水池上方配有一只带脚踏控制龙头。 9、原装进口粉碎机，对碎骨和残留标本进行粉碎处理后排除，避免下水管堵塞。 | 组
62 | 全木高柜(无金属) | 2960*560*2000 | 1、基材：采用全实木制作，经过防虫，防潮处理，不易开裂腐朽。 2、油漆：表面采用水性漆，环保无异味。 3、结构：不能含有金属材质，连接采用榫卯结构 | 组
63 | 三人沙发 | 三人位 | 1、面料为高级西皮。 2、优质高密度回弹海绵。 3、内框架为木架，落地为金属脚架，带防滑耐磨脚垫。 4、结构/配置：座、背部皆采S型弹性钢和绷带做加固支撑。 5、五金配件：钢质螺帽、螺丝，表面镀镍。 | 张
64 | 实验边台 | /2000*750*850/3000*750*850/2000*750*600/2500*750*850/3200*750*850/3700*750*850/8800*750*850/4600*750*850/5150*750*850/3900*750*850/1100*750*850/1400*750*850/2900*750*850/2800*750*850/3500*750*850/2950*750*850/3800*750*850/4800*750*850/5400*750*850/750*750*850/6000*750*850/1200*750*850/1700*750*850/1500*800*750 | 1、支承侧座：1.8mm电解钢板制作C型支承座，数控冲孔安装M4沉头拉铆螺母，支承悬梁折斜边，主体立柱加宽开线管孔。 2、框架横梁：1.5mm电解钢板制作折边前梁、框架后梁、阶梯底梁。 3、紧固方式：M6*25mm内六角螺丝穿过框架横梁孔位紧固C型支承座组合成基座框架。 4、悬挂基箱：1.0mm电解钢板制作标准部件，国标M4*2.0mm不锈钢十字圆头螺栓紧固部件组合成基箱。 5、门抽面板：双层构造，倒斜边两端装塑胶堵头，304#不锈钢合页，海福乐三节静音导轨，带锁，拉手与柜门、抽面板一体折弯成型。 6、制作工艺：电解钢板经数控设备冲压、折弯、焊接制作标准部件，整体成型单一标准部件可互换通用，表面经磷酸处理后EPOXYRESIN静电粉沫喷涂。 7、装饰保护：C型支承座支承悬梁正面塑胶堵头，立柱线管孔边缘U型橡胶密封条锁边 8、地脚：不锈钢螺杆、尼龙、橡胶组合地脚，可上下调节50mm，承重1000kg。 | 延米
65 | 实验边台台面 | 2000*750*20/2000+2000+3000*750*20/2500+3200*750*20/3700+3200+8800*750*20/4600+3700+5150*750*20/3900*750*20/1100+1400*750*20/2900+1400*750*20/2800+2500*750*20/3200*750*20/3500*750*20/3800*2+4800*750*20/5400*750*20/750+2500*750*20/8800*750*20/6000*750*20/1200+1700*750*20/4600+3700+5150*750*20/1500*800*20 | 采用耐高温≥1350℃，外观釉面及坯体外观为一体实芯陶瓷板。 | 延米
66 | 实验边台试剂架 | 3200*250*850 | 1、试剂架立柱：90*40mm铝合金一体成型立柱，表面静电粉沫喷涂，高度可任意调节 2、试剂架层板：采用厚度≥1.0mm电解钢板折弯挂钩，表面打磨、酸洗、磷化高温环氧树脂静电粉末喷涂，结构加固处理，层板采用9MM厚钢化玻璃。 3、护栏采用铝合金件标准件，以防止试剂瓶跌落。 4、试剂架底层层板下设带PVC透明保护罩的LED灯管。 | 延米
67 | 实验边台1 | 3700*600*850/1200*600*850 | 1、支承侧座：1.8mm电解钢板制作C型支承座，数控冲孔安装M4沉头拉铆螺母，支承悬梁折斜边，主体立柱加宽开线管孔。 2、框架横梁：1.5mm电解钢板制作折边前梁、框架后梁、阶梯底梁。 3、紧固方式：M6*25mm内六角螺丝穿过框架横梁孔位紧固C型支承座组合成基座框架。 4、悬挂基箱：1.0mm电解钢板制作标准部件，国标M4*2.0mm不锈钢十字圆头螺栓紧固部件组合成基箱。 5、门抽面板：双层构造，倒斜边两端装塑胶堵头，门板用缓冲铰链连接，海福乐三节静音导轨，带锁，拉手与柜门、抽面板一体折弯成型。 6、制作工艺：电解钢板经数控设备冲压、折弯、焊接制作标准部件，整体成型单一标准部件可互换通用，表面经磷酸处理后EPOXYRESIN静电粉沫喷涂。 7、装饰保护：C型支承座支承悬梁正面塑胶堵头，立柱线管孔边缘U型橡胶密封条锁边 8、地脚：不锈钢螺杆、尼龙、橡胶组合地脚，可上下调节50mm，承重1000kg。 | 延米
68 | 实验边台台面1 | 3700*600*20/1200*600*20 | 采用耐高温≥1350℃，外观釉面及坯体外观为一体实芯陶瓷板。 | 延米
69 | 实验边台2 | 8000*1000*850 | 1、支承侧座：1.8mm电解钢板制作C型支承座，数控冲孔安装M4沉头拉铆螺母，支承悬梁折斜边，主体立柱加宽开线管孔。 2、框架横梁：1.5mm电解钢板制作折边前梁、框架后梁、阶梯底梁。 3、紧固方式：M6*25mm内六角螺丝穿过框架横梁孔位紧固C型支承座组合成基座框架。 4、悬挂基箱：1.0mm电解钢板制作标准部件，国标M4*2.0mm不锈钢十字圆头螺栓紧固部件组合成基箱。 5、门抽面板：双层构造，倒斜边两端装塑胶堵头，门板用缓冲铰链连接，海福乐三节静音导轨，带锁，拉手与柜门、抽面板一体折弯成型。 6、制作工艺：电解钢板经数控设备冲压、折弯、焊接制作标准部件，整体成型单一标准部件可互换通用，表面经磷酸处理后EPOXYRESIN静电粉沫喷涂。 7、装饰保护：C型支承座支承悬梁正面塑胶堵头，立柱线管孔边缘U型橡胶密封条锁边 8、地脚：不锈钢螺杆、尼龙、橡胶组合地脚，可上下调节50mm，承重1000kg。 | 延米
70 | 转角柜 | 1000*1000*850 | 1、支承侧座：1.8mm电解钢板制作C型支承座，数控冲孔安装M4沉头拉铆螺母，支承悬梁折斜边，主体立柱加宽开线管孔。 2、框架横梁：1.5mm电解钢板制作折边前梁、框架后梁、阶梯底梁。 3、紧固方式：M6*25mm内六角螺丝穿过框架横梁孔位紧固C型支承座组合成基座框架。 4、悬挂基箱：1.0mm电解钢板制作标准部件，国标M4*2.0mm不锈钢十字圆头螺栓紧固部件组合成基箱。 5、门抽面板：双层构造，倒斜边两端装塑胶堵头，门板用缓冲铰链连接，拉手与柜门、抽面板一体折弯成型。 6、制作工艺：电解钢板经数控设备冲压、折弯、焊接制作标准部件，整体成型单一标准部件可互换通用，表面经磷酸处理后EPOXYRESIN静电粉沫喷涂。 7、装饰保护：C型支承座支承悬梁正面塑胶堵头，立柱线管孔边缘U型橡胶密封条锁边 8、地脚：不锈钢螺杆、尼龙、橡胶组合地脚，可上下调节50mm，承重1000kg。 | 个
71 | 实验边台台面2 | 8000*1000*20/1000*1000*20 | 采用耐高温≥1350℃，外观釉面及坯体外观为一体实芯陶瓷板。 | 延米
72 | 实验中央台 | 3750*1500*850 | 1、支承侧座：1.8mm电解钢板制作C型支承座，数控冲孔安装M4沉头拉铆螺母，支承悬梁折斜边，主体立柱加宽开线管孔。 2、框架横梁：1.5mm电解钢板制作折边前梁、框架后梁、阶梯底梁。 3、紧固方式：M6*25mm内六角螺丝穿过框架横梁孔位紧固C型支承座组合成基座框架。 4、悬挂基箱：1.0mm电解钢板制作标准部件，国标M4*2.0mm不锈钢十字圆头螺栓紧固部件组合成基箱。 5、门抽面板：双层构造，倒斜边两端装塑胶堵头，门板用缓冲铰链连接，海福乐三节静音导轨，带锁，拉手与柜门、抽面板一体折弯成型。 6、制作工艺：电解钢板经数控设备冲压、折弯、焊接制作标准部件，整体成型单一标准部件可互换通用，表面经磷酸处理后EPOXYRESIN静电粉沫喷涂。 7、装饰保护：C型支承座支承悬梁正面塑胶堵头，立柱线管孔边缘U型橡胶密封条锁边 8、地脚：不锈钢螺杆、尼龙、橡胶组合地脚，可上下调节50mm，承重1000kg。 | 延米
73 | 中央台试剂架 | 3000*350*1150 | 1、试剂架立柱：90*40mm铝合金一体成型立柱，表面静电粉沫喷涂，高度可任意调节 2、试剂架层板：采用厚度≥1.0mm电解钢板折弯挂钩，表面打磨、酸洗、磷化高温环氧树脂静电粉末喷涂，结构加固处理，层板采用9MM厚钢化玻璃。 3、护栏采用铝合金件标准件，以防止试剂瓶跌落。 4、试剂架底层层板下设带PVC透明保护罩的LED灯管。 | 延米
74 | 中央台台面 | 3750*1500*20 | 采用耐高温≥1350℃，外观釉面及坯体外观为一体实芯陶瓷板。 | 延米
75 | 中央调剂台 | 3600*1200*850/2700*1200*850 | 1、支承侧座：1.8mm电解钢板制作C型支承座，数控冲孔安装M4沉头拉铆螺母，支承悬梁折斜边，主体立柱加宽开线管孔。 2、框架横梁：1.5mm电解钢板制作折边前梁、框架后梁、阶梯底梁。 3、紧固方式：M6*25mm内六角螺丝穿过框架横梁孔位紧固C型支承座组合成基座框架。 4、悬挂基箱：1.0mm电解钢板制作标准部件，国标M4*2.0mm不锈钢十字圆头螺栓紧固部件组合成基箱。 5、门抽面板：双层构造，倒斜边两端装塑胶堵头，门板用缓冲铰链连接，海福乐三节静音导轨，带锁，拉手与柜门、抽面板一体折弯成型。 6、制作工艺：电解钢板经数控设备冲压、折弯、焊接制作标准部件，整体成型单一标准部件可互换通用，表面经磷酸处理后EPOXYRESIN静电粉沫喷涂。 7、装饰保护：C型支承座支承悬梁正面塑胶堵头，立柱线管孔边缘U型橡胶密封条锁边 8、地脚：不锈钢螺杆、尼龙、橡胶组合地脚，可上下调节50mm，承重1000kg。 | 延米
76 | 中央调剂台台面 | 3600*1200*20/2700*1200*20 | 采用耐高温≥1350℃，外观釉面及坯体外观为一体实芯陶瓷板。 | 延米
77 | 输液椅 | 常规 | 1、主要材料说明：(1)材质：所有板材均采用E1级实木颗粒板基材的三聚氰胺板；(2)厚度：侧脚板厚度≥25mm，其他板材厚度≥16mm；（3）侧脚板上边部倒圆弧设计；（4）座垫、靠背面料采用西皮；(5)优质高密度回弹海绵。 2、结构/配置：输液椅（每个位）配860H不锈钢输液杆1支+西皮软包坐垫靠背1套+两侧各配扶手垫。 3、五金配件：使用优质防锈五金连接件。 4、工艺/其它说明：封边：见光面≥2.0mm厚全自动封边工艺。 | 张
78 | 双面中药柜 | 900*1000*2000 | 1、材料说明：（1）钢材：采用优质单面冷轧钢板，侧板厚度≥0.8mm，底板、背板、顶板厚度≥0.6mm；（2）环氧树脂静电粉末喷涂：表面采用环保室内型环氧树脂静电粉末喷涂，颜色可根据采购方要求定制。 2、整体工艺：（1）采用双层门板设计。（2）采用隐藏式卷边拉手，折弯一体成型。（3）所有工件经数控激光切割、模具冲压、数控折弯、焊接、机器打磨而成，再经表洗、彩磷、清洗、烘干、静电喷涂、高温固化、安装而成。 3、结构/配置：（1）1组药柜共36个抽屉柜。（2）每个抽屉柜内置一块活动隔板。(3)采用优质三节导轨。(4)每个抽面配2个标签卡槽。 | 组
79 | 药品柜 | 900*600*2000 | 1、材料说明：（1）钢材：采用优质单面冷轧钢板，侧板厚度≥0.8mm，底板、背板、顶板厚度≥0.6mm；（2）环氧树脂静电粉末喷涂：表面采用环保室内型环氧树脂静电粉末喷涂，颜色可根据采购方要求定制。（3）锁：抽屉采用叶片转舌锁，柜门采用连接杆式锁。 2、整体工艺：（1）采用双层门板设计。（2）活动层板四边折弯，可自由调节高度，层板挂钩采用≥2.0mm厚钢板制作，可自由拆卸，逐级调整高度，层板加强筋可承受≥50KG的压力。（3）采用隐藏式卷边拉手，折弯一体成型。（4）柜门内置磁吸功能。（5）柜门采用门轴连接方式，门轴连接件直径为≥4.0mm。 3、配置：结构据使用方需求选定。具体内部配置根据使用方需求深化设计。配转舌锁。柜门上配标签卡槽。 | 个
80 | 谈话椅 | 常规 | 1、主要材料说明：（1）PP一体成型座面、椅背；（2）直径≥12mm实心钢制喷涂脚架；（3）配耐磨防滑防脱落脚垫；（4）款式根据采购方需求深化设计；（5）承重力 ≥150KG，椅子结构合理，强度、稳定性好，不易倾翻。 2、五金配件：钢质螺帽、螺丝，表面镀镍。 3、工艺/其它说明：最终产品颜色、款式由采购方确定。 | 张
81 | 陶瓷水盆+感应水龙头 | 不锈钢材质 | 水盆高温烧体陶瓷釉面台盆，水龙头主体黄铜材质、陶瓷阀芯。 | 套
82 | 陶瓷水盆+感应水龙头+恒温阀 | 不锈钢材质 | 水盆高温烧体陶瓷釉面台盆，水龙头主体黄铜材质、陶瓷阀芯。恒温阀出水温度范围20-45℃ | 套
83 | 通风柜 | 1500*850*2350 | 1、主体结构：全钢材质，采用1.2mmSECC双面电解钢板，表面经酸洗、磷化防锈及静电处理，经环氧树脂静电喷涂。 2、台面：采用20mm厚优质环保陶瓷板，采用高压成型、高温一次烧成工艺。 3、导流板、内衬板：采用厚度5mm的抗倍特板，三块导流板采用塑料支架座固定，可拆卸清洗。 4、门板：采用1.2mmSECC双面电解钢板，表面经酸洗、磷化防锈及静电处理，经环氧树脂静电喷涂。 5、视窗：6mm厚钢化防爆透明白玻璃，采用无段式平衡砝码设计。 6、配件：一体成型拉手；不锈钢定位铰链。 7、拉门吊钢索：同步带结构。 8、滑轮及固定座：采用厚2mm（含）以上镀锌钢板机压成型制作，具有双面包夹式防落设计，以确保稳定。 9、滑轮：采用Φ35mm（含）以上尼绒车床加工一体成型制作。 10、吸气罩说明：采用PP材质带调节阀。 11、调整脚说明：采用专用不锈钢可调脚，下衬防水垫。 12、水槽：PP材质水槽。采用高密度PP材料，台下托底式安装，耐强腐蚀。壁厚5mm，平整，不变形。 13、水龙头：采用实验室专用加单联水龙头。 14、控制面板：控制和显示总电源、照明、风机的工作状态，舒适、安全。 15、照明：采用LED灯，功率：36W，（照明度不低于300LX），不与柜内气流接触，易更换。外置型防爆防潮。 16、电源：采用多功能插座，适合各种仪器插头。多功能三防（防腐、防尘、防水）二、三插电插座 | 组
84 | 通风柜2 | 1500*1300*2350 | 1、主体结构：全钢材质，采用1.2mmSECC双面电解钢板，表面经酸洗、磷化防锈及静电处理，经环氧树脂静电喷涂。 2、台面：采用20mm厚优质环保陶瓷板，采用高压成型、高温一次烧成工艺。 3、导流板、内衬板：采用厚度5mm的抗倍特板，三块导流板采用塑料支架座固定，可拆卸清洗。 4、门板：采用1.2mmSECC双面电解钢板，表面经酸洗、磷化防锈及静电处理，经环氧树脂静电喷涂。 5、视窗：6mm厚钢化防爆透明白玻璃，采用无段式平衡砝码设计。 6、配件：一体成型拉手；不锈钢定位铰链。 7、拉门吊钢索：同步带结构。 8、滑轮及固定座：采用厚2mm（含）以上镀锌钢板机压成型制作，具有双面包夹式防落设计，以确保稳定。 9、滑轮：采用Φ35mm（含）以上尼绒车床加工一体成型制作。 10、吸气罩说明：采用PP材质带调节阀。 11、调整脚说明：采用专用不锈钢可调脚，下衬防水垫。 12、水槽：PP材质水槽。采用高密度PP材料，台下托底式安装，耐强腐蚀。壁厚5mm，平整，不变形。 13、水龙头：采用实验室专用加单联水龙头。 14、控制面板：控制和显示总电源、照明、风机的工作状态，舒适、安全。 15、照明：采用LED灯，功率：36W，（照明度不低于300LX），不与柜内气流接触，易更换。外置型防爆防潮。 16、电源：采用多功能插座，适合各种仪器插头。多功能三防（防腐、防尘、防水）二、三插电插座 | 组
85 | 通风柜3 | 2000*1300*2350 | 1、主体结构：全钢材质，采用1.2mmSECC双面电解钢板，表面经酸洗、磷化防锈及静电处理，经环氧树脂静电喷涂。 2、台面：采用20mm厚优质环保陶瓷板，采用高压成型、高温一次烧成工艺。 3、导流板、内衬板：采用厚度5mm的抗倍特板，三块导流板采用塑料支架座固定，可拆卸清洗。 4、门板：采用1.2mmSECC双面电解钢板，表面经酸洗、磷化防锈及静电处理，经环氧树脂静电喷涂。 5、视窗：6mm厚钢化防爆透明白玻璃，采用无段式平衡砝码设计。 6、配件：一体成型拉手；不锈钢定位铰链。 7、拉门吊钢索：同步带结构。 8、滑轮及固定座：采用厚2mm（含）以上镀锌钢板机压成型制作，具有双面包夹式防落设计，以确保稳定。 9、滑轮：采用Φ35mm（含）以上尼绒车床加工一体成型制作。 10、吸气罩说明：采用PP材质带调节阀。 11、调整脚说明：采用专用不锈钢可调脚，下衬防水垫。 12、水槽：PP材质水槽。采用高密度PP材料，台下托底式安装，耐强腐蚀。壁厚5mm，平整，不变形。 13、水龙头：采用实验室专用加单联水龙头。 14、控制面板：控制和显示总电源、照明、风机的工作状态，舒适、安全。 15、照明：采用LED灯，功率：36W，（照明度不低于300LX），不与柜内气流接触，易更换。外置型防爆防潮。 16、电源：采用多功能插座，适合各种仪器插头。多功能三防（防腐、防尘、防水）二、三插电插座 | 组
86 | 通风柜4 | 3000*1300*2350 | 1、主体结构：全钢材质，采用1.2mmSECC双面电解钢板，表面经酸洗、磷化防锈及静电处理，经环氧树脂静电喷涂。 2、台面：采用20mm厚优质环保陶瓷板，采用高压成型、高温一次烧成工艺。 3、导流板、内衬板：采用厚度5mm的抗倍特板，三块导流板采用塑料支架座固定，可拆卸清洗。 4、门板：采用1.2mmSECC双面电解钢板，表面经酸洗、磷化防锈及静电处理，经环氧树脂静电喷涂。 5、视窗：6mm厚钢化防爆透明白玻璃，采用无段式平衡砝码设计。 6、配件：一体成型拉手；不锈钢定位铰链。 7、拉门吊钢索：同步带结构。 8、滑轮及固定座：采用厚2mm（含）以上镀锌钢板机压成型制作，具有双面包夹式防落设计，以确保稳定。 9、滑轮：采用Φ35mm（含）以上尼绒车床加工一体成型制作。 10、吸气罩说明：采用PP材质带调节阀。 11、调整脚说明：采用专用不锈钢可调脚，下衬防水垫。 12、水槽：PP材质水槽。采用高密度PP材料，台下托底式安装，耐强腐蚀。壁厚5mm，平整，不变形。 13、水龙头：采用实验室专用加单联水龙头。 14、控制面板：控制和显示总电源、照明、风机的工作状态，舒适、安全。 15、照明：采用LED灯，功率：36W，（照明度不低于300LX），不与柜内气流接触，易更换。外置型防爆防潮。 16、电源：采用多功能插座，适合各种仪器插头。多功能三防（防腐、防尘、防水）二、三插电插座 | 组
87 | 网络插座+塔形线槽 | 双口插座钢制线槽底盒 | 线槽采用优质冷轧钢板，表面经酸洗、磷化防锈及静电处理，经环氧树脂静电喷涂。面板配国标86型双孔网络插座面板 | 套
88 | 定制文件柜 | 850*400*800/2000*400*800/5000*400*900/4000*400*800/ | 1、材质：所有板材均采用优质木纹色E1级实木颗粒板基材 的三聚氰胺板。 2、厚度：顶板厚度≥25mm，侧板、层板、门板、底板厚度 ≥16mm。 3、结构/配置：根据客户要求配置柜门、层板。 4、五金配件：三节路轨（导轨）、缓冲门铰、锁具均采用优质配件。 5、工艺/其它说明：封边：见光面≥2.0mm厚全自动封边工 艺。 | 延米
89 | 五人转角沙发 | 五人位 | 1、面料为高级西皮。 2、优质高密度回弹海绵。 3、内框架为木架，落地为金属脚架，带防滑耐磨脚垫。 4、结构/配置：座、背部皆采S型弹性钢和绷带做加固支撑。 5、五金配件：钢质螺帽、螺丝，表面镀镍。 | 组
90 | 雾化椅 | 常规 | 1、主要材料说明：（1）采用优质橡胶木实木材料，保留天然特性；边角应打磨圆滑；（2）四腿落地，榫卯结构，带防滑耐磨脚垫；（3）采用净味环保喷漆处理，5层底漆及3层面漆，在无尘的面漆房喷涂面漆,达到国际环保标准。 2、结构/配置：带靠背，无扶手。 3、五金配件：钢质螺帽、螺丝，表面镀镍。 4、工艺/其它说明：最终产品颜色、款式由采购方确定。 | 张
91 | 定制医用洗婴台 | 5600*800*850/7900*800*850/7200*800*850/4000*800*850/6000*800*850 | 1、主要材料说明：（1）采用优质双面电解钢板，采用热镀锌工艺。主体钢板厚度1.0mm。（2）环氧树脂静电粉末：表面采用环保室内型环氧树脂静电粉末喷涂，颜色可根据采 购方要求定制。（3）锁具：采用叶片转舌锁，锁体材质为锌合金，锁芯叶片为黄铜，钥匙材质为黄铜，表面常规镀光亮铬处理。（4）导轨：采用医用走珠滑轨，抽拉自如，开关顺滑，双叠全拉带定位结构，防止滑出，静音。铰链：缓冲铰链。 2、结构/配置：（1）整体采用电阻焊接工艺，无外露焊点，钢板采用激光切割及数控折边成型，抽屉面板处为一体式焊接卡槽。底座304不锈钢底座。（2）门与柜体的连接采用插销式门轴结构，门框与柜体之间的吸合，利用磁性纽扣磁 铁互相吸附，门抽采用双层加工工艺。（3）采用隐藏式卷边拉手，折弯一体成型。（4）活动层板四边折弯，底部带加强筋，可自由调节高度，层板挂钩采用≥2.0mm厚钢板，可自由拆卸，逐级调整高度。 3、台面：人造大理石：采用医用级白色复合亚克力人造石，材料厚度12mm，边缘加厚至50mm，四周蝶形挡水边处理。 4、每套含：配置：（1）上抽下门+1件活动层板（2）柜体底部采用≥1.0mm的SUS304不锈钢踢脚线,20mm高。（3）柜门、抽屉门配标签卡槽。（4）配优质亚克力洗婴池/游泳池。（5）配置伸缩式冷热水龙头。（6）配置一个恒温阀。 | 延米
92 | 定制高柜 | 7200*400*2800 | 1、材质：所有板材均采用优质木纹色E1级实木颗粒板基材 的三聚氰胺板。 2、厚度：顶板厚度≥25mm，侧板、层板、门板、底板厚度 ≥16mm。 3、结构/配置：根据客户要求配置柜门、层板。 4、五金配件：三节路轨（导轨）、缓冲门铰、锁具均采用优质配件。 5、工艺/其它说明：封边：见光面≥2.0mm厚全自动封边工 艺。 | 组
93 | 可调节OT桌 | 1200*750*750 | 1、材质：台面板采用≥25mm厚优质木纹色E1级实木颗粒板基材的三聚氰胺板。 2、结构/配置：配置：台面+可调节高度钢脚。 3、五金配件：采用优质五金配件。 4、工艺/其它：封边：见光面≥2.0mm厚全自动封边工艺。 | 张
94 | 定制课桌 | 1200*600*750 | 1、材质：台面板采用≥25mm厚优质木纹色E1级实木颗粒板基材的三聚氰胺板。 2、结构/配置：配置：台面+一层抽屉+喷涂钢脚。 3、五金配件：采用优质五金配件。 4、工艺/其它：封边：见光面≥2.0mm厚全自动封边工艺。 | 张
95 | 定制花槽柜 | 5300*400*1200/3000*400*1200/1200*600*1200 | 1、材料说明：（1）钢材：采用优质单面冷轧钢板，侧板厚度≥0.8mm，底板、背板、顶板厚度≥0.6mm；（2）环氧树脂静电粉末喷涂：表面采用环保室内型环氧树脂静电粉末喷涂，颜色可根据采购方要求定制。（3）锁：抽屉采用叶片转舌锁，柜门采用连接杆式锁。 2、整体工艺：（1）采用双层门板设计。（2）活动层板四边折弯，可自由调节高度，层板挂钩采用≥2.0mm厚钢板制作，可自由拆卸，逐级调整高度，层板加强筋可承受≥50KG的压力。（3）采用隐藏式卷边拉手，折弯一体成型。（4）柜门内置磁吸功能。（5）柜门采用门轴连接方式，门轴连接件直径为≥4.0mm。 3、配置：结构据使用方需求选定。具体内部配置根据使用方需求深化设计。配转舌锁。柜门上配标签卡槽。 | 延米
96 | 图书架 | 1000*450*2000 | 1、主要材料说明：（1）采用优质冷轧钢板；（2）立柱用国标60*40*1.5mm扁管激光割孔成型；（3）底架、可调挂板用国标≥2.0mm；（4）层板、顶板用国标≥0.8mm；（5）加强管料用国标≥1.0mm。 2、结构/配置：置物架共配5块层板，每块层板距可上下调节，使用时轻便灵活； 3、工艺/其它说明：所有工件经数控激光切割、模具冲压、数控折弯、焊接、机器打 磨而成，再经表洗、彩磷、清洗、烘干、静电喷涂、高温固化、安装而成。 | 组
97 | 定制沙发 | 14人位 | 1、面料为高级西皮。 2、优质高密度回弹海绵。 3、内框架为木架，落地为金属脚架，带防滑耐磨脚垫。 4、结构/配置：座、背部皆采S型弹性钢和绷带做加固支撑。 5、五金配件：钢质螺帽、螺丝，表面镀镍。 | 组
98 | 茶几 | 1200*600*450 | 1、材质：台面板采用≥25mm厚E1级环保生态夹板，防火板饰面。 2、结构/配置：配置：台面+喷涂钢脚。 3、五金配件：采用优质五金配件。 4、工艺/其它：封边：见光面≥2.0mm厚全自动封边工艺。 | 张
99 | 方几 | 600*600*450 | 1、材质：台面板采用≥25mm厚E1级环保生态夹板，防火板饰面。 2、结构/配置：配置：台面+喷涂钢脚。 3、五金配件：采用优质五金配件。 4、工艺/其它：封边：见光面≥2.0mm厚全自动封边工艺。 | 张
100 | 餐椅 | 常规 | 1、脚架采用优质不锈钢。 2、靠背座面采用多层实木板贴优质防火板。 | 张
101 | 餐椅2 | 西餐厅餐椅 | 1、主要材料说明：（1）座垫、靠背为高级西皮；（2）脚架采用优质橡胶木，四腿落地，榫卯结构；油漆经过净味环保喷漆处理，5层底油及3层面漆，在无尘的面漆房喷涂处理,达到国际E1级环保标准；带防滑耐磨脚垫。 2、结构/配置：西皮连体座背软包。 3、工艺/其它说明：钢质螺帽、螺丝，表面镀镍。 | 张
102 | 餐桌1 | 1200*800*750 | 1、材质：台面板采用≥25mm厚E1级环保生态夹板，防火板饰面。 2、结构/配置：配置：台面+喷涂钢脚。 3、五金配件：采用优质五金配件。 4、工艺/其它：封边：见光面≥2.0mm厚全自动封边工艺。 | 张
103 | 餐桌2 | 1600*800*750 | 1、材质：台面板采用≥25mm厚E1级环保生态夹板，防火板饰面。 2、结构/配置：配置：台面+喷涂钢脚。 3、五金配件：采用优质五金配件。 4、工艺/其它：封边：见光面≥2.0mm厚全自动封边工艺。 | 张
104 | 餐桌3 | 2000*800*750 | 1、材质：台面板采用≥25mm厚E1级环保生态夹板，防火板饰面。 2、结构/配置：配置：台面+喷涂钢脚。 3、五金配件：采用优质五金配件。 4、工艺/其它：封边：见光面≥2.0mm厚全自动封边工艺。 | 张
105 | 餐桌4 | φ1200*750 | 1、材质：台面板采用≥25mm厚E1级环保生态夹板，防火板饰面。 2、结构/配置：配置：台面+喷涂钢脚。 3、五金配件：采用优质五金配件。 4、工艺/其它：封边：见光面≥2.0mm厚全自动封边工艺。 | 张
106 | 操作椅 | 常规 | 1、主要材料说明：（1）座垫为优质皮革；（2）靠背采用聚丙烯注塑成型，黑色；（3）海绵采用优质高密度回弹海绵；（4）汽动式升降，优质气压棒。 2、结构/配置：电镀活动五星脚架；尼龙脚轮。 3、五金配件：钢质螺帽、螺丝，表面镀镍。 | 张
107 | 矮凳 | 软包 | 1、基材：采用全实木制作，经过防虫，防潮处理，不易开裂腐朽。 2、表面采用水性漆，环保无异味。 3、结构/配置：配置50mm厚西皮软包垫。 | 个
108 | 床头柜 | 450*450*450 | 1、材质：所有板材均采用优质木纹色E1级实木颗粒板基材的三聚氰胺板； 2、厚度：面板厚度≥25mm，侧板、背板、底板、抽面厚度≥16mm。 3、结构/配置：配置：主柜（2个抽屉）。 4、五金配件：三节路轨（导轨）采用优质配件。 5、工艺/其它说明：封边：见光面≥2.0mm厚全自动封边工艺。 | 个
109 | 床头柜1 | 450*500*650 | 1、材质：所有板材均采用优质木纹色E1级实木颗粒板基材的三聚氰胺板； 2、厚度：面板厚度≥25mm，侧板、背板、底板、抽面厚度≥16mm。 3、结构/配置：配置：主柜（2个抽屉）。 4、五金配件：三节路轨（导轨）采用优质配件。 5、工艺/其它说明：封边：见光面≥2.0mm厚全自动封边工艺。 | 个
110 | 单人床 | 2000*1200*930 | 1、基材：采用优质橡木原材料，杉木床板，甲醛释放量未检出，具有硬度高，承受力强，耐腐朽等性能。 2、涂料：采用优质环保水性底漆、水性面漆。 | 张
111 | 床垫1 | 2000*1200*200 | 1、面料：选用针织面料，织入健康纤维，超力棉作为床垫填充层。 2、结构：用高碳锰钢弹簧成整网连锁弹簧，弹性、韧性好，给人体硬朗坚实的支撑。床网四周全部使用加硬透气超力绵进行加固。 | 张
112 | 双人床 | 2150*1500*930 | 1、基材：采用优质橡木原材料，杉木床板，甲醛释放量未检出，具有硬度高，承受力强，耐腐朽等性能。 2、涂料：采用优质环保水性底漆、水性面漆。 | 张
113 | 床垫2 | 2150*1500*200 | 1、面料：选用针织面料，织入健康纤维，超力棉作为床垫填充层。 2、结构：用高碳锰钢弹簧成整网连锁弹簧，弹性、韧性好，给人体硬朗坚实的支撑。床网四周全部使用加硬透气超力绵进行加固。 | 张
114 | 户外桌椅套装 | 遮阳伞1组，圆桌一张，休闲椅4张 | 1、主要材料说明：（1）台面：采用水纹钢化玻璃台面，多层结构、安全防爆。（2）脚架：采用加厚镀锌钢管材，表面磨砂喷漆处理（3）椅座：一体压铸PP材质，抗拉抗弯、防晒 2、五金配件：钢质螺帽、螺丝，表面镀镍。 3、配置：一桌+四张椅子+遮阳伞根据客户要求配置香蕉伞或太阳能中柱伞 | 组
115 | 棋牌桌椅 | 桌一张，椅四张 | 1、材质：台面板采用≥25mm厚E1级环保生态夹板，防火板饰面。 2、脚架：采用加厚镀锌钢管材，表面磨砂喷漆处理 3、五金配件：钢质螺帽、螺丝，表面镀镍。 4、结构/配置：配置：800*800方形桌一张+椅四张。 | 套
116 | 围棋桌椅 | 桌一张，椅二张 | 1、材质：台面板采用≥25mm厚E1级环保生态夹板，防火板饰面。 2、脚架：采用加厚镀锌钢管材，表面磨砂喷漆处理 3、五金配件：钢质螺帽、螺丝，表面镀镍。 4、结构/配置：配置：800*800方形桌一张+椅四张。 | 套
117 | 围棋桌椅2 | 桌一张，椅四张 | 1、材质：台面板采用≥25mm厚E1级环保生态夹板，防火板饰面。 2、脚架：采用加厚镀锌钢管材，表面磨砂喷漆处理 3、五金配件：钢质螺帽、螺丝，表面镀镍。 4、结构/配置：配置：800*800方形桌一张+椅四张。 | 套
118 | 象棋桌椅 | 桌一张，椅二张 | 1、材质：台面板采用≥25mm厚E1级环保生态夹板，防火板饰面。 2、脚架：采用加厚镀锌钢管材，表面磨砂喷漆处理 3、五金配件：钢质螺帽、螺丝，表面镀镍。 4、结构/配置：配置：800*800方形桌一张+椅两张。 | 套
119 | 象棋桌椅2 | 桌一张，椅四张 | 1、材质：台面板采用≥25mm厚E1级环保生态夹板，防火板饰面。 2、脚架：采用加厚镀锌钢管材，表面磨砂喷漆处理 3、五金配件：钢质螺帽、螺丝，表面镀镍。 4、结构/配置：配置：800*800方形桌一张+椅四张。 | 套
120 | 兵乓球桌 | 2740*1525*760 | 1、台面：采用环保贴面材料，面板厚度为15mm，具有高弹性和高耐腐蚀性，弹性230-260mm 2、支架：采用30*30优质钢管，表面静电粉末喷涂，台脚与台底采用斜撑链接，可折叠收藏，减少占用空间 3、配置：配网架一副 | 张
121 | 绘画凳 | 常规 | 1、材质：采用E1级油漆饰面多层板，甲醛释放限量≤0.124mg/m3，TVOC≤0.5mg/m2·h。，具有硬度高，承受力强，耐腐朽等性能。 2、饰面：采用优质环保木皮饰面，精选无节疤、腐朽、裂纹、虫眼、杂色精材部分经对纹拼接贴面及封边。同色实木条封边。 3、油漆：采用环保面漆采用环保水性油漆，挥发性有机化合物≤300g/L，游离甲醛含量≤100mg/kg；并经过五底三面油漆工艺处理。 4、脚架：加厚镀锌钢管材，表面磨砂喷漆处理。 | 张
122 | 绘画桌 | 980*600*960 | 1、材质：采用E1级油漆饰面多层板，甲醛释放限量≤0.124mg/m3，TVOC≤0.5mg/m2·h。，具有硬度高，承受力强，耐腐朽等性能。 2、饰面：采用优质环保木皮饰面，精选无节疤、腐朽、裂纹、虫眼、杂色精材部分经对纹拼接贴面及封边。同色实木条封边。 3、油漆：采用环保面漆采用环保水性油漆，挥发性有机化合物≤300g/L，游离甲醛含量≤100mg/kg；并经过五底三面油漆工艺处理。 4、脚架：钢制脚架。表面高温静电喷粉处理，经酸洗、磷化、环保静电粉末喷涂，耐磨耐锈，防静电；表面光滑平整，色泽均匀，喷涂层无漏喷、起泡、模糊、划痕或碰伤等缺陷。接触人体或收藏物品的部位无毛刺、刃口、棱角。 5、结构/配置：台面板+可升降弯管型桌脚+双抽屉+PU万向轮+网状置物蓝+侧边钢制调色盘，整体可移动，台面可调节角度。 6、五金配件：使用高质量防锈优质五金配件。 | 张
123 | 讲台 | 常规 | 1、材质：基材采用中密度纤维板；面材贴面采用不低于0.6mm厚优质木皮（含水率9～12%），木皮宽度不小于200mm，实木封边。 2、油漆：采用环保水性漆，三底二面密闭涂饰。油漆表面耐划痕、耐高温、耐酸碱，双面均衡油饰，表面平整，无明显颗粒、渣点，颜色均匀。 4、配置：底座进线设计，内置一组86强电插座模块，可选配音频输入/输出接口、视频输出接口、投影仪接口、音量调节面板、电源与音量输出面板。 | 个
124 | 多媒体讲台 | 1100*780*1000 | 1、台面：采用优质三聚氰胺浸渍纸饰面刨花板，面板厚度≥25mm，同色PVC封边，封边厚度≥2mm。 2、全钢柜体：采用1.0mm净厚宝钢冷轧钢板，经过数控冲压、数控折弯、酸洗磷化、表层经环氧树脂静电粉末喷涂。 3、柜门、抽屉面板：采用双层钢板折弯制作，中间加加强筋，以增加柜门抽屉抗撞击的能力。 五金配件：使用高质量防锈优质五金连接件，缓冲铰链三节静音滑轨，门及抽屉均配优质锁具。 | 个
125 | 休闲椅 | 常规 | 1、材料说明：（1）座垫、靠背为高级西皮；（2）采用实木木架。（3）采用高密度环保发泡海绵 3、工艺/其它说明：钢质螺帽、螺丝，表面镀镍。 | 张
126 | 休闲桌 | φ800*750 | 1、材质：台面板采用≥25mm厚优质木纹色E1级实木颗粒板基材的三聚氰胺板。 2、结构/配置：配置：圆形台面+Φ550喷涂圆盘脚。 3、五金配件：采用优质五金配件。 4、工艺/其它：封边：见光面≥2.0mm厚全自动封边工艺。 | 张
127 | 休闲桌1 | 5000*1000*750 | 1、材质：台面板采用≥25mm厚优质木纹色E1级实木颗粒板基材的三聚氰胺板。 2、结构/配置：配置：台面+喷涂钢脚。 3、五金配件：采用优质五金配件。 4、工艺/其它：封边：见光面≥2.0mm厚全自动封边工艺。 | 张
128 | 阅览桌 | 1200*600*750 | 1、材质：台面板采用≥25mm厚优质木纹色E1级实木颗粒板基材的三聚氰胺板。 2、结构/配置：配置：台面+喷涂钢脚。 3、五金配件：采用优质五金配件。 4、工艺/其它：封边：见光面≥2.0mm厚全自动封边工艺。 | 张
129 | 双人沙发 | 双人位 | 1、面料为高级西皮。 2、优质高密度回弹海绵。 3、内框架为木架，落地为金属脚架，带防滑耐磨脚垫。 4、结构/配置：座、背部皆采S型弹性钢和绷带做加固支撑。 5、五金配件：钢质螺帽、螺丝，表面镀镍。 | 张
130 | 定制阳台高柜 | 1000*400*2800 | 1、材质：所有板材均采用优质木纹色E1级实木颗粒板基材 的三聚氰胺板；。 2、厚度：顶板厚度≥25mm，侧板、层板、门板、底板厚度 ≥16mm。 3、结构/配置：根据客户要求配置柜门、层板。 4、五金配件：三节路轨（导轨）、缓冲门铰、锁具均采用优质配件。 5、工艺/其它说明：封边：见光面≥2.0mm厚全自动封边工 艺。 | 组
131 | 定制阳台高柜1 | 1500*750*2800 | 1、材质：所有板材均采用优质木纹色E1级实木颗粒板基材 的三聚氰胺板；。 2、厚度：顶板厚度≥25mm，侧板、层板、门板、底板厚度 ≥16mm。 3、结构/配置：根据客户要求配置柜门、层板。 4、五金配件：三节路轨（导轨）、缓冲门铰、锁具均采用优质配件。 5、工艺/其它说明：封边：见光面≥2.0mm厚全自动封边工 艺。 | 组
132 | 阳台休闲椅 | 常规 | 采用天然藤条编织，柔韧性好，触感舒适，表面光滑无毛刺。最大可承重140kg，表面采用高档水性环保漆，防水耐磨，封闭性强。 | 张
133 | 阳台圆桌 | φ600*750 | 1、材质：台面板采用≥25mm厚优质木纹色E1级实木颗粒板基材的三聚氰胺板。 2、结构/配置：配置：圆形台面+喷涂钢脚。 3、五金配件：采用优质五金配件。 4、工艺/其它：封边：见光面≥2.0mm厚全自动封边工艺。 | 张
134 | 圆餐桌 | φ2000*750 | 1、材质：台面板采用≥25mm厚E1级环保生态夹板，防火板饰面。 2、结构/配置：配置：圆形台面+喷涂钢脚。 3、五金配件：采用优质五金配件。 4、工艺/其它：封边：见光面≥2.0mm厚全自动封边工艺。 | 张
135 | 圆几 | φ600*450 | 1、材质：台面板采用≥25mm厚E1级环保生态夹板，防火板饰面。 2、结构/配置：配置：台面+喷涂钢脚。 3、五金配件：采用优质五金配件。 4、工艺/其它：封边：见光面≥2.0mm厚全自动封边工艺。 | 个
136 | 圆几1 | φ800*450 | 1、材质：台面板采用≥25mm厚E1级环保生态夹板，防火板饰面。 2、结构/配置：配置：台面+喷涂钢脚。 3、五金配件：采用优质五金配件。 4、工艺/其它：封边：见光面≥2.0mm厚全自动封边工艺。 | 张
137 | 圆桌 | φ600*750 | 1、材质：台面板采用≥25mm厚优质木纹色E1级实木颗粒板基材的三聚氰胺板。 2、结构/配置：配置：圆形台面+喷涂钢脚。 3、五金配件：采用优质五金配件。 4、工艺/其它：封边：见光面≥2.0mm厚全自动封边工艺。 | 张
138 | 屏风隔断 | 2500*100*1200 | 1、主要材料说明：（1）屏风型材采用国内≥80mm厚铝合金框架；（2）板材为E1级环保三聚氰胺板。（3）支撑脚架为铝塑脚，质感光滑，承重力强，灵活4、万向轮，可自由活动，可选择带刹车万向活动轮或固定脚轮 2、五金配件：采用优质五金配件。 | 组
139 | 屏风隔断1 | 5150*100*1200 | 1、主要材料说明：（1）屏风型材采用国内≥80mm厚铝合金框架；（2）板材为E1级环保三聚氰胺板。（3）支撑脚架为铝塑脚，质感光滑，承重力强，灵活4、万向轮，可自由活动，可选择带刹车万向活动轮或固定脚轮 2、五金配件：采用优质五金配件。 | 组
140 | 取餐台地柜 | 3000*1000*800 | 1、主要材料说明：（1）采用优质双面电解钢板，采用热镀锌工艺。主体钢板厚度1.0mm。（2）环氧树脂静电粉末：表面采用环保室内型环氧树脂静电粉末喷涂，颜色可根据采 购方要求定制。（3）锁具：采用叶片转舌锁，锁体材质为锌合金，锁芯叶片为黄铜，钥匙材质为黄铜，表面常规镀光亮铬处理。（4）导轨：采用医用走珠滑轨，抽拉自如，开关顺滑，双叠全拉带定位结构，防止滑出，静音。铰链：缓冲铰链。 2、结构/配置：（1）整体采用电阻焊接工艺，无外露焊点，钢板采用激光切割及数控折边成型，抽屉面板处为一体式焊接卡槽。底座304不锈钢底座。（2）门与柜体的连接采用插销式门轴结构，门框与柜体之间的吸合，利用磁性纽扣磁 铁互相吸附，门抽采用双层加工工艺。（3）采用隐藏式卷边拉手，折弯一体成型。（4）活动层板四边折弯，底部带加强筋，可自由调节高度，层板挂钩采用≥2.0mm厚钢板，可自由拆卸，逐级调整高度。 3、每套含：配置：（1）上抽下门+1件活动层板（2）柜体底部采用≥1.0mm的SUS304不锈钢踢脚线,20mm高。（3）柜门、抽屉门配标签卡槽。 | 延米
141 | 取餐台台面 | 3000*1000*12.7 | 人造大理石：采用医用级白色复合亚克力人造石，材料厚度12mm，边缘加厚至40mm | 延米
142 | 定制医用水柜地柜 | /3200*600*850/900*600*850/4150*600*850/5500*600*850/1800*600*850/2400*600*850/3000*600*850/2000*600*850/4600*600*850/4200*600*850/4900*600*850/3500*600*850/1200*600*850/3500*600*850/3900*600*850/5400*600*850/2100*600*850/2500*600*850/4050*600*850/2900*600*850/1400*600*850/2750*600*850/2250*600*850/5950*600*850 | 1、主要材料说明：（1）采用优质双面电解钢板，采用热镀锌工艺。主体钢板厚度1.0mm。（2）环氧树脂静电粉末：表面采用环保室内型环氧树脂静电粉末喷涂，颜色可根据采 购方要求定制。（3）锁具：采用叶片转舌锁，锁体材质为锌合金，锁芯叶片为黄铜，钥匙材质为黄铜，表面常规镀光亮铬处理。（4）导轨：采用医用走珠滑轨，抽拉自如，开关顺滑，双叠全拉带定位结构，防止滑出，静音。铰链：缓冲铰链。 2、结构/配置：（1）整体采用电阻焊接工艺，无外露焊点，钢板采用激光切割及数控折边成型，抽屉面板处为一体式焊接卡槽。底座304不锈钢底座。（2）门与柜体的连接采用插销式门轴结构，门框与柜体之间的吸合，利用磁性纽扣磁 铁互相吸附，门抽采用双层加工工艺。（3）采用隐藏式卷边拉手，折弯一体成型。（4）活动层板四边折弯，底部带加强筋，可自由调节高度，层板挂钩采用≥2.0mm厚钢板，可自由拆卸，逐级调整高度。 3、每套含：配置：（1）全掩门+1件活动层板。（2）柜体底部采用≥1.0mm的SUS304不锈钢踢脚线,20mm高。（3）柜门配标签卡槽。（4）根据客户要求配置水盆、水龙头、亚克力水盆罩。 | 延米
143 | 定制医用水柜台面 | /3200*600*12.7/900*600*12.7/4150*600*12.7/5500*600*12.7/1800*600*12.7/2400*600*12.7/3000*600*12.7/2000*600*12.7/4600*600*12.7/4200*600*12.7/4900*600*12.7/3500*600*12.7/1200*600*12.7/3900*600*12.7/5400*600*12.7/2100*600*12.7/2500*600*12.7/4050*600*12.7/2900*600*12.7/1400*600*12.7/2750*600*12.7/2250*600*12.7/5950*600*12.7 | 采用复合亚克力人造大理石：采用医用级复合亚克力人造石，材料厚度≥12mm，台面边缘加厚至40mm,设有挡水条。颜色可根据采购方要求定制。台面四周倒圆弧，无棱角。 | 延米
144 | 医用处置柜地柜 | /4600*600*850/5400*600*850/1650*600*850/5200*600*850/4000*600*850/3350*600*850/3500*600*850/2600*600*850/2700*600*850/1600*600*850/2300*600*850/2900*600*850 | 1、主要材料说明：（1）采用优质双面电解钢板，采用热镀锌工艺。主体钢板厚度1.0mm。（2）环氧树脂静电粉末：表面采用环保室内型环氧树脂静电粉末喷涂，颜色可根据采 购方要求定制。（3）锁具：采用叶片转舌锁，锁体材质为锌合金，锁芯叶片为黄铜，钥匙材质为黄铜，表面常规镀光亮铬处理。（4）导轨：采用医用走珠滑轨，抽拉自如，开关顺滑，双叠全拉带定位结构，防止滑出，静音。铰链：缓冲铰链。 2、结构/配置：（1）整体采用电阻焊接工艺，无外露焊点，钢板采用激光切割及数控折边成型，抽屉面板处为一体式焊接卡槽。底座304不锈钢底座。（2）门与柜体的连接采用插销式门轴结构，门框与柜体之间的吸合，利用磁性纽扣磁 铁互相吸附，门抽采用双层加工工艺。（3）采用隐藏式卷边拉手，折弯一体成型。（4）活动层板四边折弯，底部带加强筋，可自由调节高度，层板挂钩采用≥2.0mm厚钢板，可自由拆卸，逐级调整高度。 3、每套含：配置：（1）1个单开门柜，内置脚踏式气压升降系统。（2）柜体底部采用≥1.0mm的SUS304不锈钢踢脚线,20mm高。（3）柜门配标签卡槽。 | 延米
145 | 医用处置柜台面 | /4600*600*850/4600*600*12.7/5400*600*12.7/1650*600*12.7/5200*600*12.7/4000*600*12.7/3500*600*12.7/3350*600*12.7/2600*600*12.7/2700*600*12.7/1600*600*12.7/2300*600*12.7/2900*600*12.7 | 采用≥12.7mm实芯双面理化板台面 | 延米
146 | 医用治疗柜地柜 | /1000*600*850/6500*600*850/5100*600*850/3400*600*850/3350*600*850/2600*600*850/2300*600*850/2550*600*850/2800*600*850/3000*600*850/1500*600*850/1100*600*850/1200*600*850/3500*600*850/1900*600*850/7600*600*850/5900*600*850/5300*600*850/7400*600*850/6000*600*850/2100*600*850/5000*600*850/4400*600*850/4300*600*850/4450*600*850/4800*600*850/4900*600*850/2000*600*850/3200*600*850/1600*600*850/2700*600*850/2500*600*850/2400*600*850/4100+2000*600*850/2900*600*850/4000*600*850/1600*600*850/2700*600*850/2500*600*850/2400*600*850/4100+2000*600*850/2900*600*850/4000*600*850 | 1、主要材料说明：（1）采用优质双面电解钢板，采用热镀锌工艺。主体钢板厚度1.0mm。（2）环氧树脂静电粉末：表面采用环保室内型环氧树脂静电粉末喷涂，颜色可根据采 购方要求定制。（3）锁具：采用叶片转舌锁，锁体材质为锌合金，锁芯叶片为黄铜，钥匙材质为黄铜，表面常规镀光亮铬处理。（4）导轨：采用医用走珠滑轨，抽拉自如，开关顺滑，双叠全拉带定位结构，防止滑出，静音。铰链：缓冲铰链。 2、结构/配置：（1）整体采用电阻焊接工艺，无外露焊点，钢板采用激光切割及数控折边成型，抽屉面板处为一体式焊接卡槽。底座304不锈钢底座。（2）门与柜体的连接采用插销式门轴结构，门框与柜体之间的吸合，利用磁性纽扣磁 铁互相吸附，门抽采用双层加工工艺。（3）采用隐藏式卷边拉手，折弯一体成型。（4）活动层板四边折弯，底部带加强筋，可自由调节高度，层板挂钩采用≥2.0mm厚钢板，可自由拆卸，逐级调整高度。 3、每套含：配置：（1）上抽下门+1件活动层板（2）柜体底部采用≥1.0mm的SUS304不锈钢踢脚线,20mm高。（3）柜门、抽屉门配标签卡槽。 | 延米
147 | 医用治疗柜台面 | /1000*600*12.7/4000*600*12.7/2900*600*12.7/4100+2000*600*12.7/2400*600*12.7/2500*600*12.7/2700*600*12.7/1600*600*12.7/3200*600*12.7/2000*600*12.7/4900*600*12.7/4800*600*12.7/4450*600*12.7/4300*600*12.7/4400*600*12.7/5000*600*12.7/2100*600*12.7/6000*600*12.7/7400*600*12.7/5300*600*12.7/5900*600*12.7/7600*600*12.7/1900*600*12.7/3500*600*12.7/1100*600*12.7/1500*600*12.7/1200*600*12.7/1200*600*12.7/3000*600*12.7/2800*600*12.7/2550*600*12.7/2300*600*12.7/2600*600*12.7/3350*600*12.7/3400*600*12.7/5100*600*12.7/6500*600*12.7 | 采用复合亚克力人造大理石：采用医用级复合亚克力人造石，材料厚度≥12mm，台面边缘加厚至40mm,设有挡水条。颜色可根据采购方要求定制。台面四周倒圆弧，无棱角。 | 延米
148 | 医用可调节背架 | /4600*350*600/4000*350*600/1000*350*600/2900*350*600/4100+2000*350*600/2400*350*600/2500*350*600/2700*350*600/3200*350*600/2000*350*600/4900*350*600/4800*350*600/4450*350*600/4300*350*600/5400*350*600/1650*350*600/5200*350*600/4400*350*600/5000*350*600/2100*350*600/6000*350*600/7400*350*600/5300*350*600/3500*350*600/5900*350*600/1900*350*600/3350*350*600/2600*350*600/1100*350*600/1500*350*600/3000*350*600/1600*350*600/2800*350*600/2550*350*600/2300*350*600/3400*350*600/5100*350*600/6500*350*600 | 1、采用优质双面电解钢板，采用热镀锌工艺。主体钢板厚度1.0mm。 2、环氧树脂静电粉末：表面采用环保室内型环氧树脂静电粉末喷涂，颜色可根据采购方要求定制。 3、活动层板四边折弯，底部带加强筋，可自由调节高度，层板挂钩采用≥2.0mm厚钢板，可自由拆卸，逐级调整高度。 | 延米
149 | 医用无菌物品吊柜 | /900*350*550/4600*350*550/4000*350*550/1000*350*550/2900*350*550/4100+2000*350*550/2400*350*550/2500*350*550/2700*350*550/4150*350*550/3200*350*550/2000*350*550/5500*350*550/4900*350*550/4800*350*550/4450*350*550/3000*350*550/4300*350*550/5400*350*550/1650*350*550/5200*350*550/4400*350*550/5000*350*550/2100*350*550/4200*350*550/3500*350*550/6000*350*550/900*350*550/7400*350*550/5300*350*550/1200*350*550/3900*350*550/5900*350*550/1900*350*550/3350*350*550/2600*350*550/1100*350*550/1500*350*550/1600*350*550/2800*350*550/2550*350*550/2300*350*550/3400*350*550/5100*350*550/6500*350*550/4050*350*550/1400*350*550/2750*350*550/2250*350*550 | 1、主要材料说明：（1）采用优质双面电解钢板，采用热镀锌工艺。主体钢板厚度1.0mm。（2）环氧树脂静电粉末：表面采用环保室内型环氧树脂静电粉末喷涂，颜色可根据采 购方要求定制。（3）锁具：采用叶片转舌锁，锁体材质为锌合金，锁芯叶片为黄铜，钥匙材质为黄铜，表面常规镀光亮铬处理。 2、结构/配置：（1）整体采用电阻焊接工艺，无外露焊点，钢板采用激光切割及数控折边成型。（2）门与柜体的连接采用插销式门轴结构，门框与柜体之间的吸合，利用磁性纽扣磁 铁互相吸附，门抽采用双层加工工艺。（3）采用隐藏式卷边拉手，折弯一体成型。（4）活动层板四边折弯，底部带加强筋，可自由调节高度，层板挂钩采用≥2.0mm厚钢板，可自由拆卸，逐级调整高度。 3、每套含：配置：（1）金属框玻璃门+1件活动层板。（2）柜门、配标签卡槽，柜门≥配4mm厚钢化玻璃。 | 延米
150 | 定制医用更衣储物柜 | 900*600*2000/600*600*2000/1175*600*2000/1350*600*2000/700*600*2000/1225*600*2000/1360*600*2000/925*600*2000/825*600*2000/650*600*2000/1300*600*2000/1150*600*2000/550*600*2000/950*600*2000/750*600*2000/1050*600*2000/1200*600*2000/800*600*2000/400*600*2000 | 1、材料说明：（1）钢材：采用优质单面冷轧钢板，侧板厚度≥0.8mm，底板、背板、顶板厚度≥0.6mm；（2）环氧树脂静电粉末喷涂：表面采用环保室内型环氧树脂静电粉末喷涂，颜色可根据采购方要求定制。（3）锁：抽屉采用叶片转舌锁，柜门采用连接杆式锁。 2、整体工艺：（1）采用双层门板设计。（2）活动层板四边折弯，可自由调节高度，层板挂钩采用≥2.0mm厚钢板制作，可自由拆卸，逐级调整高度，层板加强筋可承受≥50KG的压力。（3）采用隐藏式卷边拉手，折弯一体成型。（4）柜门内置磁吸功能。（5）柜门采用门轴连接方式，门轴连接件直径为≥4.0mm。 3、配置：结构据使用方需求选定。更衣柜配挂衣杆活动层板，具体内部配置根据使用方需求深化设计。配转舌锁。柜门上配标签卡槽及透气孔。 | 延米
151 | 医用候诊椅（连排椅） | 三人位 | 1、主要材料说明：（1）座板、背板采用高密度自结皮，一体成型热塑性材料（硬质聚氨酯)模塑成型，内置高强度钢板金属以及优质方管制成的铁架，使用专用精密发泡模具，配合成型座背铁板，采用高速压力PU机器一体发泡成型；（2）扶手，站脚采用优质铝合金一体压铸成型，表面静电粉末喷涂处理，脚底部带橡胶防滑脚垫；（3）横梁：采用直径60mm*2.5mm六角型优质冷轧钢管，表面静电粉末喷涂处理与支架，站脚、扶手连接。 2、结构/配置：（1）配铝合金扶手+铝合金站脚+防滑脚垫；（2）每两个座位之间配1个扶手。 3、五金配件：钢质螺帽、螺丝，表面镀镍。 | 张
152 | 医用换鞋凳 | 900*350*450 | 1、材料说明：（1）钢材：采用优质单面冷轧钢板，侧板厚度≥0.8mm，底板、背板、顶板厚度≥0.6mm；（2）环氧树脂静电粉末喷涂：表面采用环保室内型环氧树脂静电粉末喷涂，颜色可根据采购方要求定制。 2、整体工艺：（1）采用双层门板设计。（2）活动层板四边折弯，可自由调节高度，层板挂钩采用≥2.0mm厚钢板制作，可自由拆卸，逐级调整高度，层板加强筋可承受≥50KG的压力。（3）采用隐藏式卷边拉手，折弯一体成型。（4）柜门内置磁吸功能。（5）柜门采用门轴连接方式，门轴连接件直径为≥4.0mm。 3、结构/配置：配置50mm厚西皮软包垫。 | 组
153 | 医用换鞋柜 | 900*400*2000 | 1、主要材料说明：（1）采用优质冷轧板钢板；（2）侧板、门板、顶板、底板、层板用国标≥0.8mm；（3）加强管料用国标≥1.0mm。 2、结构/配置：（1）鞋柜上下均分五层，左右均分三格，共分为15门；（2）每门带锁、标签插槽和透气孔，柜门内有加强；可选密码锁、指纹锁、IC磁卡锁单价另计。 3、五金配件：采用优质配件。 4、工艺/其它说明：所有工件经数控激光切割、模具冲压、数控折弯、焊接、机器打磨而成，再经表洗、彩磷、清洗、烘干、静电喷涂、高温固化、安装而成。 | 个
154 | 医用物品柜 | 800*400*2000 | 1、材料说明：（1）钢材：采用优质单面冷轧钢板，侧板厚度≥0.8mm，底板、背板、顶板厚度≥0.6mm；（2）环氧树脂静电粉末喷涂：表面采用环保室内型环氧树脂静电粉末喷涂，颜色可根据采购方要求定制。（3）锁：抽屉采用叶片转舌锁，柜门采用连接杆式锁。 2、整体工艺：（1）采用双层门板设计。（2）活动层板四边折弯，可自由调节高度，层板挂钩采用≥2.0mm厚钢板制作，可自由拆卸，逐级调整高度，层板加强筋可承受≥50KG的压力。（3）采用隐藏式卷边拉手，折弯一体成型。（4）柜门内置磁吸功能。（5）柜门采用门轴连接方式，门轴连接件直径为≥4.0mm。 3、配置：结构据使用方需求选定。具体内部配置根据使用方需求深化设计。配转舌锁。柜门上配标签卡槽。 | 个
155 | 定制医用物品柜 | 600*400*2000/1000*400*2000 | 1、材料说明：（1）钢材：采用优质单面冷轧钢板，侧板厚度≥0.8mm，底板、背板、顶板厚度≥0.6mm；（2）环氧树脂静电粉末喷涂：表面采用环保室内型环氧树脂静电粉末喷涂，颜色可根据采购方要求定制。（3）锁：抽屉采用叶片转舌锁，柜门采用连接杆式锁。 2、整体工艺：（1）采用双层门板设计。（2）活动层板四边折弯，可自由调节高度，层板挂钩采用≥2.0mm厚钢板制作，可自由拆卸，逐级调整高度，层板加强筋可承受≥50KG的压力。（3）采用隐藏式卷边拉手，折弯一体成型。（4）柜门内置磁吸功能。（5）柜门采用门轴连接方式，门轴连接件直径为≥4.0mm。 3、配置：结构据使用方需求选定。具体内部配置根据使用方需求深化设计。配转舌锁。柜门上配标签卡槽。 | 延米
156 | 医用物品柜1 | 900*600*2000 | 1、材料说明：（1）钢材：采用优质单面冷轧钢板，侧板厚度≥0.8mm，底板、背板、顶板厚度≥0.6mm；（2）环氧树脂静电粉末喷涂：表面采用环保室内型环氧树脂静电粉末喷涂，颜色可根据采购方要求定制。（3）锁：抽屉采用叶片转舌锁，柜门采用连接杆式锁。 2、整体工艺：（1）采用双层门板设计。（2）活动层板四边折弯，可自由调节高度，层板挂钩采用≥2.0mm厚钢板制作，可自由拆卸，逐级调整高度，层板加强筋可承受≥50KG的压力。（3）采用隐藏式卷边拉手，折弯一体成型。（4）柜门内置磁吸功能。（5）柜门采用门轴连接方式，门轴连接件直径为≥4.0mm。 3、配置：结构据使用方需求选定。具体内部配置根据使用方需求深化设计。配转舌锁。柜门上配标签卡槽。 | 组
157 | 定制医用药品架 | 1000*600*2500 | 1、主要材料说明：（1）采用优质冷轧钢板；（2）立柱用国标60*40*1.5mm扁管激光割孔成型；（3）底架、可调挂板用国标≥2.0mm；（4）药盘、顶板用国标≥0.8mm；（5）加强管料用国标≥1.0mm。 2、结构/配置：（1）药架共配6个药盘，每层药盘层距可上下调节，药盘可斜挂或平挂，使用时轻便灵活；（2）药盘内配有活动隔板，可根据药量自行调节，使药品分类有序；（3）药盘正面配有标签插卡槽，方便更换药品标签；（4）所有药盘只能上下调节斜挂或平挂，不能前后抽拉；（5）配置：主柜（共配6个活动药盘，每个药盘内标配3块活动格板）。 3、工艺/其它说明：所有工件经数控激光切割、模具冲压、数控折弯、焊接、机器打 磨而成，再经表洗、彩磷、清洗、烘干、静电喷涂、高温固化、安装而成。 | 延米
158 | 医用药品架 | 1000*600*2000 | 1、主要材料说明：（1）采用优质冷轧钢板；（2）立柱用国标60*40*1.5mm扁管激光割孔成型；（3）底架、可调挂板用国标≥2.0mm；（4）药盘、顶板用国标≥0.8mm；（5）加强管料用国标≥1.0mm。 2、结构/配置：（1）药架共配6个药盘，每层药盘层距可上下调节，药盘可斜挂或平挂，使用时轻便灵活；（2）药盘内配有活动隔板，可根据药量自行调节，使药品分类有序；（3）药盘正面配有标签插卡槽，方便更换药品标签；（4）所有药盘只能上下调节斜挂或平挂，不能前后抽拉；（5）配置：主柜（共配6个活动药盘，每个药盘内标配3块活动格板）。 3、工艺/其它说明：所有工件经数控激光切割、模具冲压、数控折弯、焊接、机器打 磨而成，再经表洗、彩磷、清洗、烘干、静电喷涂、高温固化、安装而成。 | 延米
159 | 医用双面药品架 | 900*1000*2000 | 1、主要材料说明：（1）采用优质冷轧钢板；(2)立柱用国标60*40*1.5mm扁管激光割孔成型；(3)底架、可调挂板用国标≥2.0mm；（4）药盘、顶板用国标≥0.8mm；（5）、加强管料用国标1.0mm。 2、结构/配置：（1）药架分为双向结构，每向配6个药盘，共配12个药盘，每层药盘层距可上下调节，药盘可斜挂或平挂，使用时轻便灵活；（2）药盘内配有活动隔板，可根据药量自行调节，使药品分类有序；（3）药盘正面配有标签插卡槽，方便更换药品标签；（4）所有药盘只能上下调节斜挂或平挂，不能前后抽拉；（5）配置：主柜（共配12个活动药盘，每个药盘内标配3块活动格板）。 3、工艺/其它说明：所有工件经数控激光切割、模具冲压、数控折弯、焊接、机器打磨而成，再经表洗、彩磷、清洗、烘干、静电喷涂、高温固化、安装而成。 | 延米
160 | 定制医用置物架 | 1000*600*2000 | 1、主要材料说明：（1）采用优质冷轧钢板；（2）立柱用国标60*40*1.5mm扁管激光割孔成型；（3）底架、可调挂板用国标≥2.0mm；（4）层板、顶板用国标≥0.8mm；（5）加强管料用国标≥1.0mm。 2、结构/配置：置物架共配3块层板，每块层板距可上下调节，使用时轻便灵活； 3、工艺/其它说明：所有工件经数控激光切割、模具冲压、数控折弯、焊接、机器打 磨而成，再经表洗、彩磷、清洗、烘干、静电喷涂、高温固化、安装而成。 | 延米
161 | 仪器柜 | 900*600*2000 | 1、材料说明：（1）钢材：采用优质单面冷轧钢板，侧板厚度≥0.8mm，底板、背板、顶板厚度≥0.6mm；（2）环氧树脂静电粉末喷涂：表面采用环保室内型环氧树脂静电粉末喷涂，颜色可根据采购方要求定制。（3）锁：抽屉采用叶片转舌锁，柜门采用连接杆式锁。 2、整体工艺：（1）采用双层门板设计。（2）活动层板四边折弯，可自由调节高度，层板挂钩采用≥2.0mm厚钢板制作，可自由拆卸，逐级调整高度，层板加强筋可承受≥50KG的压力。（3）采用隐藏式卷边拉手，折弯一体成型。（4）柜门内置磁吸功能。（5）柜门采用门轴连接方式，门轴连接件直径为≥4.0mm。 3、配置：结构据使用方需求选定。具体内部配置根据使用方需求深化设计。配转舌锁。柜门上配标签卡槽。 | 组
162 | 婴儿尿布台 | 常规 | 面材为500d牛津布。结构为一体成型支架+PP中空板，四档调节高度。 | 张
163 | 阅片诊断桌 | 1500*800*625/1275 | 1、材质：白色桌板。 2、结构/配置：配置：台面+升降桌。 3、五金配件：采用优质五金配件。 4、工艺/其它：封边：见光面≥2.0mm厚全自动封边工艺。 | 张
164 | 诊床 | 1800*700*700 | 1、主要材料说明：床铺面皮面：医用超纤皮面，防水、透气、易打理；海绵选用≥50mm厚，高密度海绵，弹性好。具有吸音，防潮，缓冲等作用。 2、结构/配置：床框架：采用优质冷轧钢；床架用国标60X40X2.0mm方管；立柱用国标Φ60X2.0mm圆管（底部带防滑耐磨脚垫）；床框内加强管用国标60X40X1.5mm扁管。3、五金配件：使用优质防锈五金连接件，床下带抽屉，三节滑轨；床面下配置一次性床单滚轴（卷纸器），应考虑滚轴与床单卷的匹配性合理性。床头不可倾斜，可承重≥300kg，功能、尺寸根据使用方需求深化设计（如有柱子，根据现场实际深化设计）。 | 张
165 | 诊椅 | 常规 | 1、材料和工艺要求：（1）靠背面料：优质高弹网布；（2）座面：内衬高弹力高密度PU发泡棉，长时间使用不变形；面覆优质透气布艺；（3）背框、座框：尼龙注塑成型，抗冲击、防老化；（4）椅架：尼龙一体成型五星脚,直径≥650mm；（5）扶手：ＰＵ无扶手。（6）脚轮：尼龙脚轮,直径≥60mm；（7）底盘：三段以上倾仰锁定；（8）设计符合人体工程学；（9）气压棒：优质品牌气压棒,升降行程达80mm。（10）头枕为PA升降头枕。 2、功能：可倾仰、可旋转、可升降，人性化后仰弹力调整。 | 张
166 | 诊桌1 | 1400*1600*750 | 1、基材：采用优质三聚氰胺浸渍纸饰面板，面板厚度≥25mm，同色PVC封边，封边厚度≥2mm。 2、脚架：钢制脚架。表面高温静电喷粉处理，经酸洗、磷化、环保静电粉末喷涂，耐磨耐锈，防静电；表面光滑平整，色泽均匀，喷涂层无漏喷、起泡、模糊、划痕或碰伤等缺陷。接触人体或收藏物品的部位无毛刺、刃口、棱角。 3、结构/配置：台面宽度600mm，配活动副柜，活动副柜尺寸根据现场实际定制（含抽屉柜、储物柜，主机柜等功能，根据采购方需求进行深化设计，副柜边角倒圆）、主台台面配铝合金缓冲线槽盖、带键盘架、带前挡板；隐蔽式走线设计。配钢制主机吊架。 4、五金配件：使用高质量防锈优质五金连接件，缓冲铰链三节静音滑轨，门及抽屉均配优质锁具。 | 张
167 | 诊桌2 | 1400*600*750 | 1、基材：采用优质三聚氰胺浸渍纸饰面板，面板厚度≥25mm，同色PVC封边，封边厚度≥2mm。 2、脚架：钢制脚架。表面高温静电喷粉处理，经酸洗、磷化、环保静电粉末喷涂，耐磨耐锈，防静电；表面光滑平整，色泽均匀，喷涂层无漏喷、起泡、模糊、划痕或碰伤等缺陷。接触人体或收藏物品的部位无毛刺、刃口、棱角。 3、结构/配置：台面宽度600mm，配1个三抽活动柜、主台台面配铝合金圆形线孔、带前挡板；隐蔽式走线设计。配钢制主机吊架。 4、五金配件：使用高质量防锈优质五金连接件，三节静音滑轨，抽屉配优质锁具。 | 张
168 | 值班床 | 2000*1000*1800 | 1、基材：优质松木，木制文理清晰自然，高温烘干处理后有效防霉。 2、结构/配置：爬梯设计；上铺加高护栏设计；上下配木质床板、护栏以及爬梯均由优质木材构成。 | 张
169 | 椰棕床垫 | 1900*900*50 | 材质环保棕榈芯，厚度不小于50mm，外包3D针织布料。 | 张
170 | 治疗床 | 1800*700*700 | 1、主要材料说明：床铺面皮面：医用超纤皮面，防水、透气、易打理；海绵选用≥50mm厚，高密度海绵，弹性好。具有吸音，防潮，缓冲等作用。 2、结构/配置：床框架：采用优质冷轧钢；床架用国标60X40X2.0mm方管；立柱用国标Φ60X2.0mm圆管（底部带防滑耐磨脚垫）；床框内加强管用国标60X40X1.5mm扁管。3、五金配件：使用优质防锈五金连接件，床下带抽屉，三节滑轨；床面下配置一次性床单滚轴（卷纸器），应考虑滚轴与床单卷的匹配性合理性。床头不可倾斜，可承重≥300kg，功能、尺寸根据使用方需求深化设计（如有柱子，根据现场实际深化设计）。 | 张
171 | 置物架 | 8000*550*2200 | 1、主要材料说明：（1）采用优质冷轧钢板；（2）立柱用国标60*40*1.5mm扁管激光割孔成型；（3）底架、可调挂板用国标≥2.0mm；（4）层板、顶板用国标≥0.8mm；（5）加强管料用国标≥1.0mm。 2、结构/配置：置物架共配4块层板，每块层板距可上下调节，使用时轻便灵活； 3、工艺/其它说明：所有工件经数控激光切割、模具冲压、数控折弯、焊接、机器打 磨而成，再经表洗、彩磷、清洗、烘干、静电喷涂、高温固化、安装而成。 | 组
172 | 主任办公椅 | 常规 | 1、材料和工艺要求：（1）靠背面料：优质高弹网布；（2）座面：内衬高弹力高密度PU发泡棉，长时间使用不变形；面覆优质透气布艺；（3）背框、座框：尼龙注塑成型，抗冲击、防老化；（4）椅架：尼龙一体成型五星脚,直径≥650mm；（5）扶手：ＰＵ无扶手。（6）脚轮：尼龙脚轮,直径≥60mm；（7）底盘：三段以上倾仰锁定；（8）设计符合人体工程学；（9）气压棒：优质品牌气压棒,升降行程达80mm。（10）头枕为PA升降头枕。 2、功能：可倾仰、可旋转、可升降，人性化后仰弹力调整。 | 张
173 | 主任室桌前椅 | 常规 | 1、材料和工艺要求：（1）靠背面料：优质高弹网布；（2）座面：内衬高弹力高密度PU发泡棉，长时间使用不变形；面覆优质透气布艺；（3）背框、座框：尼龙注塑成型，抗冲击、防老化；（4）椅架：喷涂弓形脚架；（5）扶手：无扶手。 | 张
174 | 主任桌 | 1600*1600*750 | 1、基材：采用优质三聚氰胺浸渍纸饰面板，面板厚度≥25mm，同色PVC封边，封边厚度≥2mm。 2、脚架：钢制脚架。表面高温静电喷粉处理，经酸洗、磷化、环保静电粉末喷涂，耐磨耐锈，防静电；表面光滑平整，色泽均匀，喷涂层无漏喷、起泡、模糊、划痕或碰伤等缺陷。接触人体或收藏物品的部位无毛刺、刃口、棱角。 3、结构/配置：配活动副柜，活动副柜尺寸根据现场实际定制（含抽屉柜、储物柜，主机柜等功能，根据采购方需求进行深化设计，副柜边角倒圆）。 4、五金配件：使用高质量防锈优质五金连接件，缓冲铰链三节静音滑轨，门及抽屉均配优质锁具。 | 张
175 | 主席台 | 1400*750*750 | 1、材质：基材采用中密度纤维板；面材贴面采用不低于0.6mm厚优质木皮（含水率9～12%），木皮宽度不小于200mm，实木封边。 2、油漆：采用环保水性漆，三底二面密闭涂饰。油漆表面耐划痕、耐高温、耐酸碱，双面均衡油饰，表面平整，无明显颗粒、渣点，颜色均匀。 3、结构/配置：台面宽度750mm，配一层置物层板架、主台台面配线孔；隐蔽式走线设计。 | 组
176 | 主席椅 | 常规 | 1、主要材料说明：（1）面料：优质头层牛皮，皮革厚度0.9~1.5㎜，撕裂力≥30N，断裂伸长率35%~60%，摩擦色牢度干擦≥4级。（2）海绵：采用通过GB/T10802-2006技术标准的高回弹切割泡棉，软硬适中，不变形，密度：45㎏/m3(座)，回弹性能59%，拉升强度：100.1kpa； 2、五金配件：钢质螺帽、螺丝，表面镀镍。 3、结构：框架结构，框架为进口松木加工成型 | 张
177 | 档案柜 | 1200*350*2000 | 1、材料说明：（1）钢材：采用优质单面冷轧钢板，侧板厚度≥0.8mm，底板、背板、顶板厚度≥0.6mm；（2）环氧树脂静电粉末喷涂：表面采用环保室内型环氧树脂静电粉末喷涂，颜色可根据采购方要求定制。（3）锁：抽屉采用叶片转舌锁，柜门采用连接杆式锁。 2、整体工艺：（1）采用双层门板设计。（2）活动层板四边折弯，可自由调节高度，层板挂钩采用≥2.0mm厚钢板制作，可自由拆卸，逐级调整高度，层板加强筋可承受≥50KG的压力。（3）采用隐藏式卷边拉手，折弯一体成型。（4）柜门内置磁吸功能。（5）柜门采用门轴连接方式，门轴连接件直径为≥4.0mm。 3、配置：结构据使用方需求选定。具体内部配置根据使用方需求深化设计。配转舌锁。柜门上配标签卡槽。 | 组
178 | 手术发鞋柜 | 1400*1100*2000 | 板材厚度：板材厚度1.0mm，采用镀锌钢材质。补鞋柜门用四位机械密码锁。 功能需求： 1、采用19寸液晶显示及触摸屏（16:9比例的屏幕），低功耗RK3288嵌入式主板，LINUX操作系统： 解锁方式：支持IC等多介质卡(可根据医院一卡通类型定制);指纹扫描、人脸识别功能； 2、发鞋机底下的板弄成折弯可拆卸板方便与柜体做不同颜色配色 3、取鞋口的大小尺寸为200（H）*410(W)。采用履步带方式出鞋 4、支持自动选择大、中、小号手术鞋类型自动发放手术鞋，在自助取鞋机上刷IC卡或指纹扫描领取对应人尺码的手术鞋，并自动绑定IC卡或者指纹进行登记。可对于手术鞋按大、中、小号类别进行综合的管理。手术鞋自助取放机库存提醒功能:当各尺码鞋子库存数量低于设定值时，在管理系统中要弹出提醒信息框，提醒工作人员及时添加鞋子的类别及数量。 5、自动分配相应型号鞋子给用户，同时领取整套鞋子，并且可控制用户领取鞋子的数量。 6、鞋子存贮: 84 套/台(可按尺码分组），手工加鞋，鞋子不需外包装； 7、可通过网络远程管理，实现查询、远程开箱，数据统计等功能。为保证安全性，系统具有完备的日志记录，所有使用者信息、存取操作、时间信息、使用信息后台均有记录。 8、离线与流程自动修复：系统具备在断网状态下工作的能力，脱机完成衣服发放并记录，联网后系统自动与数据库对接完成异常数据的修复。 9、设备具备反馈器自检反馈功能，软件接收反馈器数据后能智能分析哪个环节出现异常情况，同时可以发出重启、矫正、重置等指令，使得设备一定层度上实现自动修复。 10、 供电系统：能保证设备断电情况下工作 2小时以上 | 台
179 | 拖鞋回收柜 | 1000*750*1620 | 板材厚度：板材厚度1.0mm，采用电解钢材质。 功能需求： 1、采用19寸液晶显示及触摸屏（16:9比例的屏幕），低功耗RK3288嵌入式主板，LINUX操作系统：解锁方式：支持IC等多介质卡(可根据医院一卡通类型定制);指纹、人脸识别功能； 2、自动回收使用过的手术鞋，产品采用工业级设计，能够适应低温、恶劣的工作环境。医务人员术后更衣将手术鞋物投入回收机时，回收机自动记录鞋子的归还信息，并将信息回传至管理系统。 3、手术鞋自动回收机超量提醒功能:当回收机内的污鞋数量超过设定值时，在管理系统中要弹出提醒信息框，提醒工作人员及时清理对应回收机内的污鞋。 4、系统能够对鞋子发放、领取等信息进行汇总并形成日，周，月报表。 5、回收设备回收车容量尽量大，提供多个车可轮换。 6、UPS 供电系统：能保证设备断电情况下工作2小时以上 | 台
180 | 手术鞋柜（14门主柜） | 660*400*1900 | 板材厚度：板材厚度1.0mm，采用镀锌钢材质。 解锁方式：支持IC等多介质卡(可根据医院一卡通类型定制);指纹扫描、人脸识别功能 功能需求： 1、采用7寸低功耗RK3288嵌入式主板，LINUX操作系统： 2、预留除臭排风结构，每个格口预留紫外线消毒灯安装孔，为以便以后安装消毒灯进行杀毒功能。 3、有紧急维护机械装置，方便管理员能够在断电等特殊情况下及时开锁，不影响工作。 4、预留上侧面走线孔，及联络孔做敲落孔。 5、UPS 供电系统：能保证设备断电情况下工作 2小时以上 | 台
181 | 手术鞋柜（辅柜8层） | 660*400*1900 | 板材厚度：板材厚度1.0mm，采用镀锌钢材质。 功能需求： 1、预留除臭排风结构，每个格口预留紫外线消毒灯安装孔，为以便以后安装消毒灯进行杀毒功能。 2、有紧急维护机械装置，方便管理员能够在断电等特殊情况下及时开锁，不影响工作。 3、预留上侧面走线孔，及联络孔做敲落孔。 | 台
182 | 手术发衣柜 | 1400*1100*2000 | 板材厚度：板材厚度1.0mm，采用镀锌钢材质。 功能需求： 1、采用19寸液晶显示及触摸屏（16:9比例的屏幕），低功耗RK3288嵌入式主板，LINUX操作系统： 解锁方式：支持IC等多介质卡(可根据医院一卡通类型定制);指纹扫描、人脸识别功能； 2、衣物存贮: 不低于110套/台(可按尺码分组），手工加衣，单件衣服不需外包装；使用推送系统，通过控制推杆精确定位后向前推送，结合桶状的物理结构完成衣物的推送，安全稳定 3、补衣柜门用四位机械密码锁。 4、取衣口的大小尺寸为200（H）*410(W)。 5、采用成熟RFID技术，衣服与库位进行绑定管理，医务人员取衣时和衣物绑定。衣服无需特殊包装或者挤压方式处理； 6、后台软件可设置最库存数量提醒功能，显示相关衣服存取信息，方便管理员查看，可设置权限。 7、手术服资料维护入库功能支持EXLE表格导入或首次使用时自动升成入库记录。 8、可通过网络远程管理，实现查询、远程开箱，数据统计等功能。为保证安全性，系统具有完备的日志记录，所有使用者信息、存取操作、时间信息、使用卡号信息后台均有记录。 9、UPS 供电系统：能保证设备断电情况下工作 2 小时以上 10、 离线与流程自动修复：系统具备在断网状态下工作的能力，脱机完成衣服发放并记录，联网后系统自动与数据库对接完成异常数据的修复。 11、设备具备反馈器自检反馈功能，软件接收反馈器数据后能智能分析 | 台
183 | 手术衣服回收柜 | 1000*750*1620 | 板材厚度：板材厚度1.0mm，采用电解钢材质。 功能需求： 1、采用19寸液晶显示及触摸屏（16:9比例的屏幕），低功耗RK3288嵌入式主板，LINUX操作系统：解锁方式：支持IC等多介质卡(可根据医院一卡通类型定制);指纹、人脸识别功能； 2、自动回收使用过的手术鞋，产品采用工业级设计，能够适应低温、恶劣的工作环境。医务人员术后更衣将手术鞋物投入回收机时，回收机自动记录鞋子的归还信息，并将信息回传至管理系统。 3、手术鞋自动回收机超量提醒功能:当回收机内的污鞋数量超过设定值时，在管理系统中要弹出提醒信息框，提醒工作人员及时清理对应回收机内的污鞋。 4、系统能够对鞋子发放、领取等信息进行汇总并形成日，周，月报表。 5、回收设备回收车容量尽量大，提供多个车可轮换。 6、UPS 供电系统：能保证设备断电情况下工作2小时以上 | 台
184 | 手术更衣柜（5门主柜） | 750*450*2000 | 板材厚度：板材厚度1.0mm，采用镀锌钢材质。 解锁方式：支持IC等多介质卡(可根据医院一卡通类型定制);指纹扫描、人脸识别功能 1、采用7寸低功耗RK3288嵌入式主板，LINUX操作系统： 2、每个格口内设有一条挂衣杆和两个挂钩，左右两侧各一个。 3、柜内层板上下可调方便拆卸，预留紫外线杀毒功能和遗留物探测功能安装孔位。 4、有紧急维护机械装置，方便管理员能够在断电等特殊情况下及时开锁，不影响工作。 5、预留上侧面走线孔，及联络孔做敲落孔。 6、UPS 供电系统：能保证设备断电情况下工作 2小时以上 | 台
185 | 手术更衣柜（辅柜3层） | 750*450*2000 | 板材厚度：板材厚度1.0mm，采用镀锌钢材质。 功能需求： 1、每个格口内设有一条挂衣杆和两个挂钩，左右两侧各一个。 2、柜内层板上下可调方便拆卸，预留紫外线消毒灯安装孔，为以便以后安装消毒灯进行杀毒功能。 3、有紧急维护机械装置，方便管理员能够在断电等特殊情况下及时开锁，不影响工作。 预留上侧面走线孔，及联络孔做敲落孔。 | 台