## Sheet1
报价表
报价单位 |  |  |  | 报价日期
联系人 |  |  |  | 联系方式
序号 | 名称 | 参考参数 | 单位 | 数量 | 单价（元） | 备注
1 | 卷帘 | 1、面料阻燃等级：B1级,符合 GB17591-2006标准; 损毁长度(mm) ≤ 130 续燃时间(s) ≤ 4阴燃时间(s) ≤ 2,检测标准GB/T 5455-2014。 2、面料成份及物化性能：单位面积质量（g/㎡）：300±5,检测标准GB/T4669-2008。织物密度：经向300±2, 纬向275±2根；检测标准GB/T4668-1995。 3、面料环保性能标准：未检出甲醛，检测标准GB/T2912.1-2009；未检出可分解芳香胺致癌物质，检测标准GB/T17592-2011； 4、致癌染料15种, 均未检出,检测标准GB/T 20382-2006； 5、面料防污性能：防污性能：洗前 ≥ 2-3 符合GB/T 30159.1-2013标准； 6、拉珠：断裂强力(N) ≥2.50x102 ；符合 GB/T 3916-2013标准； | 平方米 | 1 |  | 含拉绳、辅料加工、安装调试等,拒绝进口
2 | 布帘 | 1、成分及主要物化性能：100%聚酯纤维，检测标准GB/T 2910.24-2009 FZ/T01057.2-2007，顶破强力(N) ：≥4290，检测标准GB/T19976-2005；断裂强力（N）：经向≥2000，纬向≥2750，检测标准GB/T3923.1-2013； 2、未检出可分解致癌芳香胺染料（24种），符合 GB/T17952-2011 GB/T23344-2009标准； 无异味，符合 GB18401-2010标准； PH值范围6-7.5，符合 GB/T 7573-2009标准； 3、未检出甲醛，符合 GB/T 2912.1-2009标准； 4、阻燃性能：耐水洗105次后检测符合 (损毁长度≤ 80mm、续燃时间≤0S、阴燃时间≤0S、燃烧滴落物未引起脱脂棉燃烧或阴燃，氧指数≥32，烟密度≤5，产烟毒性等级不低于 ZA2 级)， 符合GB/T5455-2014 GB/T8627-2007 GB/T20285-2006 及GB20286-2006 阻燃B1级标准。 5、环保性能： 可萃取重金属含量，未检出下列物质铬、镍、锑、砷、铅、镉、铬、汞、钴，符合GB/T 17593.2-2007；GB/T 17593.3-2006 ；GB/T 17593.4-2006标准； 6、未检出致癌染料，符合GB/T 20382-2006标准；未检出四氯苯酚 (TeCP,总量) 和未检出五氯苯酚 (PCP)，符合GB/T 18414-2006标准；总铅含量未检出，符合符合GB/T 30157-2013标准；总镉含量未检出，符合GB/T 30157-2013标准； 7、致敏染料，未检出，符合GB/T 20383-2006标准； 8、消臭性能(%)： 浓度减少率，硫化氢≥95，甲硫醇 ≥95， 氨气≥55，醋酸≥90。检测标准GB/T33610.2-2017。 9、污物去除率(%) ：甲醛≥80，苯≥50，甲苯≥53，二甲苯≥40。检测标准 QB/T2761-2006 。 10、水洗30次后，测试金黄色葡萄球菌≥95、大肠杆菌≥85、白色念珠菌≥85。检测标准GB/T20944.3-2008； 11、抗菌防霉性能：水洗30次后，防霉测试等级为1级，检测标准GB/T24346-2009； 12、抗病毒性能： 甲型流感病毒（H1N1）24h (小时)后抗病毒活性值≥4，抗病毒活性率 (%)≥90；检测依据ISO18184:2019(E) 。 13、防蚊性能： 驱避率(%)≥60；检测依据GB/T13917.9-2009和GB/T30126-2013。 14、负离子发生量:负离子发生量(个/C㎡)： ≥800，检测标准GB/T30128-2013 。 | 米 | 1 |  | 含挂钩、走珠、布带、辅料加工、安装调试等,拒绝进口
3 | 轨道 | 窗帘轨道 ： 铝合金材质， 抗拉强度 R (N/mm2) ≥200；规定非比例延伸强度 R(N/mm2)p0.2≥ 200；扭拧度（mm)： ≤1.0; 弯曲度（mm)： ≤0.15 ，产品质量检测依据 GB/T 6892-2015 | 米 | 1 |  | 拒绝进口
4 | 布帘配套电机 | 布帘配套电机 ：额定电压：AC100-240V，50-60Hz；工作电流：<1A；电机扭矩：1.2Nm；额定功率：45-60W； | 套 | 1 |  | 拒绝进口
5 | 医用隔帘 | 1、成分及主要物化性能：100%聚酯纤维，检测标准GB/T 2910.24-2009 FZ/T01057.2-2007，顶破强力(N) ：≥1950，检测标准GB/T19976-2005；断裂强力（N）：经向≥560，纬向≥820，检测标准GB/T3923.1-2013； 2、未检出可分解致癌芳香胺染料（24种），符合 GB/T17952-2011 GB/T23344-2009标准； 3、未检出甲醛，符合 GB/T 2912.1-2009标准； 4、阻燃性能：耐水洗105次后检测符合 (损毁长度≤ 90mm、续燃时间≤0S、阴燃时间≤0S、燃烧滴落物未引起脱脂棉燃烧或阴燃，氧指数≥32，烟密度≤5，产烟毒性等级不低于 ZA2 级)， 符合GB/T5455-2014 GB/T8627-2007 GB/T20285-2006 及GB20286-2006 阻燃B1级标准。 5、环保性能：未检出致癌染料，符合GB/T 20382-2006标准；未检出致敏染料，符合GB/T 20383-2006标准； 6、未检出四氯苯酚 (TeCP,总量) ；未检出五氯苯酚 (PCP)，符合GB/T 18414-2006标准； 7、消臭性能： 浓度减少率（%），硫化氢≥95，甲硫醇 ≥98， 氨气≥30，醋酸≥75。检测标准GB/T33610.2-2017。 8、污物去除率(%) ：甲醛≥78，苯≥53， 甲苯≥ 55，二甲苯≥48。检测标准QB/T2761-2006 。 9、抗菌防霉性能：水洗30次后，测试金黄色葡萄球菌≥95%，大肠杆菌≥90%、白色念珠菌≥95%，铜绿假单胞 ≥90%，检测标准GB/T20944.3-2008； 10、水洗30次后，防霉测试等级为0级，检测标准GB/T24346-2009。 11、抗病毒性能： 甲型流感病毒（H1N1）24h (小时)后抗病毒活性值≥4，抗病毒活性率(%)≥90；检测依据ISO18184:2019(E) 。 12、防蚊性能：驱避率(%)≥60；检测依据GB/T13917.9-2009和GB/T30126-2013 。 | 米 | 1 |  | 含轨道、走珠、绑带、辅料加工、安装调试等,拒绝进口