## Sheet1
报价单
序号 | 设备名称 | 规格参数 | 单位 | 单价（元）
1 | 立式双消反渗透一体机 | 1.出水方式：一开一直饮；设备尺寸：高≤1200*宽≤370*深≤370（mm）。 2.电源电压：220；额定功率：800W；热水胆容量：3L；压力罐容量：3.2G；电源插座：10A三插；排水：Φ32排水管；净水流量：0.19L/min。 3.内置75G五级反渗透过滤系统（PP棉+2级活性碳+RO膜+后置活性炭）；双重消毒杀菌技术，出水口管路设置在线紫外线灯消毒装置，饮水区域门内设置自动紫外线灯消毒装置。 | 台
2 | 智慧商用反渗透开水机(步进式一体机） | 1.出水方式：一开一直饮/双开；设备尺寸：高≤1800*宽600*深≤500（mm）；机器材质：黑钛+亚克力设计；电源压力：380V；额定功率：6KW；电源插座：380V空气漏电开关；排水：φ50排水管；水箱容量：60L 2.内置500G五级反渗透过滤系统（PP棉+2级活性碳+RO膜+后置活性炭） 3.步进式加热设计；带有童锁功能；内置过流式紫外线灯消毒；具有智能信息化系统的功能：可在手机端显示并监控设备实时运行状态、可在手机端上体现滤芯更换提醒功能、可在手机端体现原水及净水的TDS值实时监测功能、可在手机端查看第三方水质检测报告、可以实现手机端设备故障显示及故障推送功能、用户管理人员可通过手机端对产品与服务进行评价。 | 台
3 | 智慧商用反渗透开水机(即热式一体机） | 1.出水方式：一开一直饮/双开；设备尺寸：高≤1620*宽≤480*深≤500（mm）；机器材质：金属机身，不锈钢一体化机身，接水盘304不锈钢，机身不锈钢防刮汽车烤漆；电源电压：380V；额定功率：6KW；电源插座：380V空气漏电开关；排水：φ50排水管；出水流量：60-70L/H 2.内置500G五级反渗透过滤系统（PP棉+2级活性碳+RO膜+后置活性炭）；抽拉式方便换芯设计；内置过流式紫外线灯消毒 3.24小时不间断供水，即开即热，新鲜开水 | 台