## Sheet1
报价单位名称 |  |  |  | 日期
联系人 |  |  |  | 联系电话
类别 | 序号 | 名称 | 材质规格参数 | 单位 | 单价（元）
安防物资 | 安检机：地下室门厅、医院为双首层设计（一、二层建筑包含人行天桥） |  |  | 套
安防物资 | 1 | 安检机 | 型号：1、ZA6550D 射线安全检查设备（智能网络版） 1、通道尺寸 ≥650×500㎜（W×H） 符合标准 1、应符合“GB 15208.1-2018 微剂量X射线安全检查设备 第1部分：通用技术要求”的相关要求； 2、应符合“GB 15208.2-2018 微剂量X射线安全检查设备 第2部分：透射式行包安全检查设备”的相关要求。 光源及视角要求 设备应符合双源双视角 线分辨力 在0.2m/s下： 水平方向：≤φ0.0787㎜（≥AWG40）； 垂直方向：≤φ0.0787㎜（≥AWG40）； 穿透分辨力 在0.2m/s下： 水平方向：≤φ0.160㎜（≥AWG34）； 垂直方向：≤φ0.160㎜（≥AWG34）； 空间分辨力 在0.2m/s下： 水平方向：≤0.8mm； 垂直方向：≤0.8mm； 穿透力 在0.2m/s下： 水平方向：SP＞43㎜钢板； 垂直方向：SP＞43㎜钢板； 材料分辨： 设备应能分辨具有不同等效原子序数的三种材料样本，并赋予PVC板绿色，赋予模拟物板和尼龙板橙色。 传送装置： （1）设备检查状态下的输送速度应≥0.2m/s； （2）设备输送带正反向运转不应跑偏。正向连续运转10min内，横向位移应≤1.0mm； （3）设备反向连续运转30s内，横向位移应≤1.0mm。 单次检查剂量： 两个X射线产生装置0.2m/s：应≤2.38μGy 周围剂量当量率 ：（1）设备正常工作时，封闭式设备在距设备的任何可达表面0.1m处（包括设备的入口、出口处）周围剂量当量率在0.2m/s下：应＜0.02μSv/h；（2）工作人员位置的周围剂量当量率在0.2m/s下：应＜0.02µSv/h。 主机噪音： 设备正常工作时在距设备外表面1m的任意处，设备噪声应＜53dB(A)。 设备自诊断功能： 设备应具备自诊断功能，并生成至少包括X射线产生装置、X射线探测器、控制器等主要功能部件运行状态的诊断报告。 工作环境温度试验 ：低温整机整机：-20℃±3℃，8h； 高温试验整机：60℃±2℃，8h；试验后设备应能正常工作，且不应出现锈蚀和机械损伤现象。 一键开关机： 设备应可一键开机，一键完全切断设备电源。 超薄扫描功能： 当被测物过薄而无法遮挡光障时，按下相应的功能键后应可对0.1mm刀片进行出图检测。 TIP功能及危险品图库： 设备应具有至少1300张危险品图库，管理员应能制定危险品插入计划，应能统计安检员的考核情况并生成报表。 安检机联网功能 ：设备应具备联网功能，支持接入系统联网平台，并能被联网平台主控端远程控制，且与系统网络平台共享实时过包图像。 安检门联动功能： 在安检机阅图界面应能实时显示安检门被检查人的报警状态，同时应有图形提示被检查人的报警区域。 AI智能判图功能 ：安检机应能对被检物品形状进行自动判断，对下列违禁品应能支持方框框出报警提示：菜刀、剪刀、美工刀、枪支器械（仿真手枪）、压力罐、塑料瓶。 | 套
安防物资 | 2 | 安检门 | 2、ZA3000 通过式金属探测安检门 符合标准：应符合“GB 15210-2018 《通过式金属探测门通用技术规范》”的相关要求； 通道尺寸：≥1980(高) x 700(宽) x 500(深) 外壳防护等级：室内工作型：应符合GB/T 4208-2017中IP41； 室外工作型（有遮蔽）：应符合GB/T 4208-2017中IP53。 基本探测功能：金属门应能对达到或超过限定量的金属进行报警，不应出现漏报警。 探测灵敏度范围检查：金属门的探测灵敏度应能从低到高方便地调节，灵敏度调节应大于等于50个级别。 探测灵敏度：探测能力应能同时达到I类、II类、III类、混合类的四类标准要求。 稳定工作时间：稳定工作时间应大于等于24h，待机期间不应出现误报警。 报警声音：＞90dB。 抗相互干扰 ：以大于等于0.5m外沿间距，并排安置多台金属门时，各金属门均应能正常工作。 磁感应强度限制 ：在探测区左右边界各向内150mm的区域中，任意一点的磁感应强度均应小于等于10T。 抗静止金属物影响： 1.抗周围静止金属物影响：金属门探测性能应不受门体四周1m范围以外的大静止金属物体的影响； 2.抗地面内部金属结构影响：金属探测门性能应不受地面0.1m以下的金属结构的影响。 抗周围运动金属物干扰 金属门不应对门体四周1.5m范围以外的运动金属物产生报警信号。 工作环境要求： 1.高温试验：室外型：+70℃±2℃、2h；2.低温试验：室外型：-30℃±3℃、2h；试验期间外观和基本性能应正常。 自学习功能检查：设备应有自学习功能，当用某个金属作为标准测试物进行学习测试记录后，后续携带金属量大于该测试物才报警，如小于或等于则不报警。 飞物报警功能： 安检门应具有飞物报警功能，在飞物探测模式下，以一元硬币为测试物，抛过探测区域时，安检门应报警，试验50次，准确率应大于90%。 功耗检测 ：设备启动后待机功率应小于等于8.8W。 计数功能： 安检门应具有双向计数统计功能，能可靠记录受检人数和报警人次。通过人数应有3种统计方法可选：1）从前往后通过的人数和从后往前通过的人数相加；2）从前往后通过的人数和从后往前通过的人数分别统计显示；3）指定某个方向进入时统计人数增加，反向进入时统计人数递减。 休眠功能 安检门应具有自检功能，在开机时进行自检并显示检测结果。应可设定休眠时间,在5~59分钟内无人或物体通过安检门,设备应自动进入休眠状态;当有人或物体通过时,设备应自动开启检测功能。在休眠状态下超过60分钟无人或物体通过安检门,设备应自动进入深度休眠状态，需单次触摸开机按钮唤醒后，设备进入检测状态。 金属量显示功能 ：7寸显示屏幕上应能以条状图形来显示通过系统的金属量。 数据存储与查询功能： 安检门应能存储每天通过的通过人数、报警次数、报警信息等数据，并能够查询历史记录；存储数据不小于100000条。 有色、黑色金属探测模式 安检门应可在有色或黑色金属探测模式间切换。 最低探测高度： 在离地2cm高度处以一个直径20mm铁球为测试物，以接近1m/s的速度通过安检门，系统应报警。 回形针探测能力： 以3cm的回形针为测试物，以接近1m/s的速度通过安检门，系统应报警。 开机自检功能 ：开机时，当检测到设备出现故障时，屏幕上应能以图形化方式提示故障部位。 报警指示灯：设备应采用红、黄、绿三种颜色LED指示灯，提示不同报警状态。 报警位置提示功能 设备显示屏上应有虚拟人体图像，应能提示违禁品携带的位置。 环境金属量干扰指示功能 设备应能检测周围环境金属量的变化，应能通过在显示屏显示的波形幅度大小，提示周围环境金属量对磁场的干扰程度。 智能化提示功能：智能化提示功能开启后，当人员携带电子产品（7寸屏的智能手机）通过时，显示屏应有手机图标提示，应用黄色报警指示灯提示；当人员携带管制刀具（刃长17cm,刃宽7cm的钢质菜刀，刃长15cm刃宽3cm的钢质匕首）通过时，显示屏应有刀具图标提示，应用红色报警指示灯提示。 | 个
安防物资 | 3 | 金属探测仪 | 3、ZA360手持金属探测器 符合标准： 应符合“GB 12899-2018《手持式金属探测器通用技术规范》”的相关要求； 尺寸： 应≤360mm*85mm*45mm。 重量： 应≤270g（不含电池）。 外壳防护等级： 应符合GB/T4208-2017中IP31。 供电电源： 应采用常见型号的电池供电，供电电压应小于等于15V，要求采用2节5号电池，至少应能连续正常稳定工作24h而无需更换电池或重新充电，并应具有欠压提示功能。 基本探测功能： 探测器应能对达到或者超过限定量的金属进行报警，不应出现漏报警。 辐射磁感应强度： 探测器发出的辐射磁场，其磁感应强度在其表面任一点都应小于等于8μT。 探测灵敏度 按GB 12899-2018中表1规定的测试物及对应探测距离进行测试，不应出现漏报警。 T1测试物：5.5cm T2测试物：6.0cm T3测试物：9.5cm 符合A级。 运动速度： 按GB 12899-2018中表2规定的测试无及对应探测距离进行测试，不应出现漏报警。符合A级。 报警声音： 距探测器0.8m处的最大报警声强≥87dB（A），报警声应与提示其它信息的声音有区别。 工作温度： 高温试验：室外型:+60℃±2℃、2h试验期间功能应正常； 低温试验：室外型:-30℃±3℃、2h试验期间功能应正常； 自由跌落标准： 跌落高度2m，6个面分别朝下，每面2次。 抗互相干扰： 多台探测器相隔间距0.6m同时使用时，各探测器均应能正常工作。 抗周围金属物影响试验 1.探测器距离大金属物大于等于0.5m运动时，不应产生报警信号；2.靠近大金属物体的探测器，在离开大金属物体以后1min内应能自动恢复其探测性能。 休眠功能检查： 设备应具有休眠功能，当设备在开机状态下超过2分钟不使用时，应进入休眠状态；在休眠状态下10分钟内有金属靠近时，设备会自动唤醒；在休眠状态下超过10分钟没有金属靠近时，设备应自动关机。 金属含量提示功能检查： 探测的到金属时，金属含量越大，设备的声、光、振动越强。 探测板材质： 探测器的线圈探测面板应采用PCB板敷铜制作。 黑色金属和有色金属探测模式： 探测器应具有3种探测模式： 1.在黑色金属和有色金属混合探测模式下：对半片不锈钢剃须刀片、金银首饰、铝（37 mm *10 mm *0.5mm)和铜（37 mm *10 mm *0.5mm)进行测试应均可报警。 2.在黑色金属探测模式下：对半片不锈钢剃须刀片测试应报警，对有色金属金银首饰、铝（37 mm *10 mm *0.5mm)、铜（37 mm *10 mm *0.5mm)进行测试应不报警。 3.在有色金属探测模式下：对金银首饰、铝（37 mm *10 mm *0.5mm)和铜（37 mm *10 mm *0.5mm），测试应可报警。在高灵敏度状态下，距离探测物铝（37 mm *10 mm *0.5mm)和铜（37 mm *10 mm *0.5mm）65mm应可报警，对黑色金属样品不锈钢剃须刀片测试应不报警。 回形针探测能力 ： 以回形针为探测物，探测器以接近1m/s的速度在测试平面上方0.5m处沿Z轴向下运动，直至接触到测试平面,然后以同样的速度迅速提起回到初试位置。从距Z轴0.5m处开始,沿着Y轴平行的方向从探测器一侧穿过Z轴到另一侧距Z轴0.5m处,不出现漏报警或误报警。 | 个
安防物资 | 不锈钢防暴柜 1600*1200*400：（楼层） |  |  | 套
安防物资 | 1 | 不锈钢防暴柜 1600*1200*400 | 材质：不锈钢冷轧钢板+3C钢化防暴玻璃 尺寸：1600*1200*400 钢板厚度：0.8mm加厚钢板 柜门开合方式：平开式 层板可调节、拆卸 | 套
安防物资 | 2 | 防爆钢钗 | 材料：不锈钢材质，握把手感好，牢固安全。 尺寸：工作长度：2050MM，收缩便携长度：1315MM，叉杆部位直径：35.2MM 重量：1.71KG 提供有效期限内的公安部安全与警用电子产品质量检测中心出具的检测报告 | 套
安防物资 | 3 | 丁字棍 | 材质：PC 全新ABS一体注塑而成 产品需抗震性好，耐老化 颜色：黑 尺寸：Φ30×610mm 净重：0.5kg | 个
安防物资 | 4 | 防爆盾牌 | 材质：聚碳酸酯（PC）材料； 规格：900×500×5mm 透光率：88.1% 防护面积：0.45㎡ 质量：3kg 有效阻挡砖瓦棍棒、石块玻璃等物体打击和冲刺。 提供有效期限内的公安部特种警用装备质量监督检验中心出具的检测报告 | 套
安防物资 | 5 | 防爆头盔 | 材质：玻璃钢/PC聚酯 颜色：藏青 净重：560克 头围：57-61.5CM 标准：GB2811-2007 | 个
安防物资 | 6 | 强光手电 | 额定电压:DC3.7V 额定容量:2200mAh 额定功率（LED）:3W 光源（LED）平均使用寿命:≥100000h 连续放电时间:8h（强光）/16h（工作光 充电时间:6h 电池使用寿命:≥1000（循环） 外形尺寸:37×160mm(直径×长度) 材质：铝合金 重量:0.2kg 外壳防护等级:IP68 提供机械工业低压防爆电器产品质量监督检测中心检验报告及防爆合格证 | 个
安防物资 | 7 | 防割手套 | 防割手套的手腕、手掌、手背、手指均处于防割层覆盖范围内，材料的颜色及性能一致，无毒。 规格尺寸：S、M、L、XL、XXL 防割性能：执行《警用防割手套的防割性能实验》，刀口压力20N、刀片转速20r/min，掌部或背部垂直手指方向进行5次切割，每次割穿发生时，切割周数≥7周，且耐切割系数I≥2.5。 气候环境适应性：-20℃～+55℃，性能符合标准要求。 材质：≥0.08mm不锈钢丝为芯丝＜00Cr17Ni17Mo2（316L）＞，外包超高分子量聚乙烯纤维制成的包覆纱（660dtex），使用2根包覆纱做表层，加涤纶低弹丝（82.5dtex）为里层编织而成。 手套颜色分为：黑色/白色两款选择 | 套
安防物资 | 8 | 防刺服 | 材质：黑色背心+铆钉内胆 防护材料重量：2.0 防护等级：24焦耳动能 重量：2.2KG | 套
安防物资 | 9 | 扎带 | 弹性针织布反光束脚带 长约30cm，魔术贴设计 | 个
安防物资 | 安保用品
安防物资 | 1 | 反光贴 | 晶格反光贴 4.5cm*26m/卷，用于警示 | 卷
安防物资 | 2 | 执法记录仪 |  | 套
安防物资 | 3 | 反光路锥 |  | 个
安防物资 | 4 | 正压式消防空气呼吸器 | 使用时间30min 微粒过滤性能:≥95% 呼气阻力:≤300pa 吸气阻力:≤800pa | 套
安防物资 | 5 | 逃生安全绳 | 尺寸：每条30M 材质：尼龙 承重：≥1600公斤 配件：救生钩 最小断裂拉力（N）：＞14700 抗冲击性能：安全绳经高2M、100KG的负载自由落体冲击后，无断裂现象。 | 条
安防物资 | 6 | 石棉防火毯 | 材质：石棉 尺寸：1m*1m单层石棉灭火毯 厚度：1.0mm 毛重：1.3kg 可扑灭初期火源，快速阻燃 | 件
安防物资 | 7 | 绝缘手套 | 功能: 劳保手套 防割 吸汗; 材质: 纯棉; 长度 :20CM | 双
安防物资 | 8 | 绝缘靴子 | 材质：优质像胶、优质布层 功能：防滑、防水 规格鞋高：37CM 尺码：42-44 质量：每双消防员防护胶靴的质量小于3Kg。 特点：能有效地防滑、耐刺穿，防火，防水，防油， | 双
安防物资 | 9 | 头灯 | 随头盔配置佩戴式防爆照明电筒 防护等级：IP68， LED光源，功率≥1W， 可充电锂电池，强光≥4小时，工作光≥8小时。 | 套
安防物资 | 10 | 消防大斧 | 重量：2.5 kg 全长：约100cm 木柄材质：木柄 斧头材质：45#碳结钢 斧柄采用木材料，硬度、韧性和耐热性均强于通常采用的高树龄硬质栗子木，并且防滑，不发霉。 | 个
安防物资 | 11 | 便捷式液压剪扩钳 | 工作压力：63MPa 端部最大扩张距离≥375mm 剪断力：34t 扩张力：8.2t 牵引距离：230mm 净重：15.2kg 毛重：21kg 机器尺寸：790*215*180mm | 套
安防物资 | 12 | 消防应急包 | 产品规格：60CM×40CM×24CM（高*宽*厚，允许误差±10%），带反光条。 外表颜色：黑色。 产品材质： 涤纶。 | 个
安防物资 | 13 | 护目镜 | 聚碳酸酯防化护目镜，4个通风孔的间接通风设计，柔韧的PVC镜体，弹性织物头带。 整片式透明聚碳酸脂镜片防护眼镜，匙状眼镜撑脚，一体式聚碳酸脂鼻梁架、防雾、防冲击、防刮擦、可吸收99.9%紫外线。 | 双
安防物资 | 14 | 扳手 | 规格：10英寸，总长250mm，头部宽度68mm，头部厚度16mm，开口深度30mm | 个
安防物资 | 15 | 消防普通折叠担架 | 布面材料：加厚帆布面料 布面颜色：蓝色 滚轮： 2个 保险带：2条 展开尺寸（长×宽×高）：200*54*18cm 折叠尺寸（长×宽×高）：100*30*18cm 技术特点：采用铝合金材料和加厚帆布革担架面制成，它具有重量轻，体积小，携带方便，使用安全等 | 个
安防物资 | 16 | 消防救生抛投器 | 韩式救生抛投器，型号PTQ20-YT00S70 工作压力：20MPa,产品重量：<4kg，抛绳压力：>=4000N,绳子直径：4mm*120m 含发射器主体，高压充气管，水溶性充气药片，备用小气瓶，自动救生圈，救生圈保护套，抛弹壳5个，收纳包，120m抛绳 | 套
安防物资 | 17 | 20米钢丝安全绳 | 结构：为夹心绳，承重部分由连续纤维材料制成，强度高、延伸率小、抗冲击性能好、耐高温。 长度20m，直径10mm，最小破断强度：25.33KN。 耐高温性能：在温度204℃，时间5分钟内不融熔、焦化。 当承重达到最小破断强度的10%时，安全绳的延伸率为5%。 | 条
安防物资 | 18 | 手动破拆 | 冲击行程：442mm，冲击器重量：6.5Kg，总质量：19Kg。 凿击性能：凿击1.5mm厚Q235钢板，工作头表面应无变形开裂等缺陷。 抗冲击性能：各刃部经5kg的重锤冲击后，工作头不应有裂纹、变形等损伤。 抗拉力性能：在施加200kg拉力时，工作头与冲击器不应拉脱。 平刃砍断性能：砍断直径10mm的Q235A热轧圆钢应无明显缺刃、卷边和裂纹等影响使用功能的损伤。 拔钉头性能：拔钉头可用于拔撬，破拆直径在φ3～φ17的钢钉及≤φ8紧固件，最小楔入缝隙4mm的木箱等类似固体物进行破拆、拔撬等工作。 | 套
安防物资 | 19 | 多功能挠钩 | 产品为一杆多头的形式。 杆柄由高强度的绝缘材料精制而成。 采用多节组合式。 在杆柄通用的基础上，可灵活派生出十余类破拆救援工具。 本套产品由10件杆头、2根杆柄和10个缩节组成。 杆头分别为：六齿耙、镰刀、木锤、剪刀组件、双钩、钢叉、单钩枪、双钩枪、劈刀、钢锹。 杆柄长度：约2m。 | 套
安防物资 | 20 | 消防桶 | 半圆烤漆消防桶 铁制黄沙桶 26cm*16cm*21cm | 个
安防物资 | 21 | 消防铲 | 主体材质：高碳钢 形状：尖锹 把柄材质：钢质 锹形状：尖头 全长：102cm 柄直径3.5cm 厚度1.5mm 主要用于铲洒消防沙、清除障碍物、清理现场及易燃物等。一起配备的还有消防铲支架。 | 个
安防物资 | 22 | 救援三角架 | 救援三角架 工作高度：214cm（完全展开）134cm（完全收缩） 铝合金支架工作负荷：500kg,支架阻断力：22KN 绞盘工作负荷：约500kg，绞盘阻断力：2600磅 额定载荷：<=180kg，手动柄力<=500N 安全系数：10 包装尺寸：173cm*39*36cm | 个
安防物资 | 23 | 头灯 | 随头盔配置佩戴式防爆照明电筒 LED光源，DC3.7V，3W 外形尺寸：140*22*28MM 可充电锂电池，外壳材质为6061铝。 | 套
安防物资 | 24 | 隔离带 | 长度2米可伸缩 | 套
安防物资 | 25 | 潜水泵 | V1500F(自动)220V | 套
安防物资 | 26 | 消防机动锯 | 发动机类型：二冲程内燃机 发动机排量：50.2CC 功率：2.4KW 发动机最高转速：12500rpm/min 空载转速：2700rpm/min 燃油箱容积：0.5L 链条润滑机油箱容积：0.25L L导板长度：58cm 噪音声压：105dB 重量（含导板链条）4.8Kg | 台
安防物资 | 一、安防物资总计
消防物资 | 应急消防物资器材柜 800*500*350：每层一个 |  |  | 套
消防物资 | 1 | 应急消防器材柜 800*500*350 | 尺寸：800*500*250 产品材质：SPCC冷轧钢板+3C认证钢化防爆玻璃 手柄采用人体工学设计，优质锌合金外壳，层板可调节 | 套
消防物资 | 2 | 战斗服 | 1、由外层、防水透气层、隔热层、舒适层四层面料组成。2、上下分体式结构，肩、肘、膝部加厚处理增加耐磨性，上衣左胸设置电台口袋，右胸设置两条照明灯固定带，下摆设置贴袋。左右肩部设有两个挂袢。 3、上衣和裤子之间的重叠部分不小于200 mm。 4、防护服上衣的衣领高度不小于100 mm，有搭接或扣牢配件。下裤裆部一体式设计，配H 型背带，脚口做防水处理。 5、上衣在胸部、下摆、袖口各设1条360度环形反光标识带，裤子在小腿部各设1条360度环形反光标志带。 6、口袋：上衣左胸外设电台立体口袋，门襟内侧设插袋，下摆设置外贴袋。大腿外侧各设工具袋1个。所有外口袋均设置漏水孔。 7、左臂魔术贴：左上臂外侧设90mm×110mm盾牌型魔术贴并配盾牌型岗位标识。 8、袖口：设置收紧调节袢，并配置罗纹防护护腕，罗纹防护护腕开拇指孔，内部设置止水布。 9、上衣门襟魔术贴为贯通式上衣舒适层下摆设置止水布。 10、裤脚口内部设置止水布，内侧设置拉链，裤脚设耐磨材料包边。 11、补强处理：肩、肘、膝部采用耐磨层加厚处理。 12、该产品已通过国家消防装备质量监督检验中心检测合格和3C认证；服装为藏蓝色。 1、整体热防护性能TPP值：34.7cal/cm2，服装重量：3.348千克。 2、外层： 2.1阻燃性能：续燃时间0s，损毁长度：经向18mm、纬向17mm，且无熔融、滴落现象。 2.2热稳定性性能：变化率：1%，试样表面无变化。 2.3缩水性能（经向0.9%、纬向0.7%）。 2.4断裂强度（经向2335N、纬向2205N）。 2.5撕破强度（经向882.0N、纬向601.3N）。 2.6色牢度（耐洗沾色、耐水摩擦、光色牢度）：4级。 2.7接缝断裂强力：(经向1212N、纬向865.0N)。 3、防水透气层（隔热层）： 3.1阻燃性能：续燃时间0s，损毁长度：经向33mm、纬向25mm，且无熔融、滴落现象。 3.2热稳定性性能：变化率：2%，试样表面无变化。 3.3缩水性能（经向1.0%、纬向2.0%）。 3.4透湿率：5681g/m²·24h。 4、舒适层： 4.1阻燃性能：续燃时间0s，损毁长度：经向30mm、纬向25mm，且无熔融、滴落现象。 4.2热稳定性性能：变化率：2%，试样表面无变化。 4.3缩水性能（径向1.9%、纬向1.6%）。 4.4断裂强度（径向709.3N、纬向600.4N）。 | 套
消防物资 | 3 | 干粉灭火器 MFABC4 | 规格：MFCZ/ABC4 20℃±5℃时有效喷射时间：≥13s 20℃±5℃时喷射滞后时间：≤5s 20℃±5℃时喷射剩余率：≤15% 喷射距离：≥3.5m 灭火器保险解脱力：＞20N，且＜100N 灭火器开启力：≤200N 灭火器总重量：≤20kg 灭火剂充装量：4±0.08kg 筒（瓶）体壁厚测量：≥1.16mm 筒（瓶）体爆破试验：≥5.5MPa 筒（瓶）体容积膨胀量：≥10% 高温喷射滞后时间：≤5s 高温喷射剩余率：≤15% 低温喷射滞后时间：≤5s 低温喷射剩余率：≤15% 灭火级别和灭火种类：2A,55B,C,E 生产日期：要求2017年度6月后生产 提供有效期限内的国家消防装备质量监督检验中心检验报告和3C认证证书，原件备查。 提供产品公共责任险证明，原件备查。 提供生产商通过ISO9001国际质量体系认证有效期限内的证书，原件备查。 | 套
消防物资 | 4 | 逃生面具 | 阻燃、抗高温通过头罩，大眼窗，具有开阔的视野，不锈钢滤毒罐，火灾逃生面具可调整的一点式带扣，纯棉阻燃脖套，使用时间30min， 微粒过滤性能:≥95%， 呼气阻力:≤300pa， 吸气阻力:≤800pa 提供有效期限内的国家消防装备质量监督检验中心出具的检验报告，原件备查 | 套
消防物资 | 5 | 水带 | 水带符合《消防水带》GB6246-2011标准。 可弯曲性：在0.8 MPa的水压下，弯曲半径为1000mm时，弯曲部分内侧无明显折皱。 黏附性：在55摄氏度条件下，承受0.01MPa的压强，保持168h试样间无粘附现象。 爆破压力（MPa）：6.60 延伸率（％）：4.6 膨胀率（％）：5.1 扯断伸长率（％）：410.6 扯断强度（MPa）：56.2 附着强度、织物层与衬里（N/25mm）：48.8 水带内径：65mm 水带长度为25米 长度质量（g/m）：299； 耐磨次数：100 | 套
消防物资 | 6 | 水枪 | 铝合金压铸。 65mm接口。 喷嘴直径19mm。 射程：28.8米。 具有开关功能。 | 个
消防物资 | 7 | 水带接扣 | 消防接口符合GB12514.1-2005《消防接口 第1部分：消防接口通用技术条件》、GB12514.2-2006《消防接口 第2部分：内扣式消防接口型式和基本参数》标准要求。 接口采用压铸工艺，表面经阳极氧化处理。 耐腐蚀性能：经96h连续喷射盐雾腐蚀试验后，接口表面无起层、氧化、剥落或其他肉眼可见的点蚀凹坑，并能正常使用。 密封性能：在0.3Mpa水压下和公称压力水压下，无渗漏现象。 水压强度：接口在1.5倍公称压力水压下，无裂缝或断裂现象，试验后能正常使用。 | 个
消防物资 | 微型消防站 1600*1200*400：室内，一楼大堂 |  |  | 套
消防物资 | 1 | 微型消防站 | 产品尺寸：1600*1200*400； 材质厚度：0.8mm； 产品材质：钢化玻璃冷压钢板； 产品用途：用于对灭火器、消防水枪等消防器具的储藏与保护 | 套
消防物资 | 2 | 消防服 | 森林防火服整体标准必须符合中华人民共和国国家质量监督检验检疫总局、中国国家标准化管理委员会发布的《防护服装 森林防火服》最新标准GB/T 33536-2017。 一、面料： 1、颜色：森林防火的颜色为桔红色，符合国际潘通色卡16-1462TPX色号； 2、面料材质：采用永久阻燃原液染色高强度芳纶纤维布料； 3、森林防火服洗涤50次后阻燃、隔热性能、理化性能为： 续燃时间/s：经向0s、纬向0s，阴燃时间：经向0s、纬向0s； 损坏长度/mm:≤45 TPP/(kw.s/㎡）＞250 断裂强度：经向≥1100N、纬向≥1100N,撕破强度：≥100N、纬向≥100 4、森林防火服的单位面积质量:≤210g/㎡（整体衣服重量：≤2Kg） 5、整体热稳定性（260℃±5℃）/%:经过5min实验后≤8； 6、水洗50次后尺寸变化率/%:±2.5之间； 7、水洗50次后色牢度： 耐光度≥4级，耐洗（变色/沾色）：≥4级，耐水（变色/沾色）：≥4级，耐汗（变色/沾色）：≥4级，耐湿摩擦≥3级8、反光带：必须使用阻燃反光带，逆反射系数值须符合GB 20653-2006要求。反光带热热稳定性（260℃±5℃）环境中:经过5min实验后表面无碳化、无脱落； 9、缝纫线：采用阻燃单线强度＞10N阻燃纤维线； 10、所用辅助材料不能直接与皮肤和内衣接触，须通过阻燃面料掩盖。 11、整体款式如下： 后背印：森林防火及使用单位名称 手臂：绣国家森林防火标志 前胸：绣使用人职务和姓名、血型等信息 整体保证：袖口、领口、裤口紧 上衣穿着时盖住裤子上端20CM以上。 需要印制中心统一LOGO、提供样品 | 套
消防物资 | 3 | 消防鞋 | 材质：优质像胶、优质布层 功能：防滑、防水 规格鞋高：37CM 尺码：42-44 质量：每双消防员防护胶靴的质量小于3Kg。 特点：能有效地防滑、耐刺穿，防火，防水，防油， | 套
消防物资 | 4 | 消防头盔 | 符合 GA44-2004<消防头盔>标准要求. 冲击吸收性能：最大冲击力小于 3457.6N； 帽箍、帽托、缓冲层和下颏带均无明显变形和坏 耐燃烧性能：帽壳火焰离开火源后 5S内熄灭； 面罩头盔材质：ABS 增强塑料，抗冲击力，防穿透，耐火焰，佩戴装置可调节 电绝缘性能（mA）帽壳泄漏电流≤3mA 提供所投产品国家消防装备质量监督检验中心检验报告 | 个
消防物资 | 5 | 消防手套 | 符合GA7-2004标准中消防手套的技术要求。 具有反光标志带 外层面料为阻燃面料，面料克重≥210±10%克/平方米 整体防护等级为二类或三类 整体热防护性能TPP值≥30cal/cm2 手套收缩率1.5%及衬里收缩率1.0%。试样表面无明显变化，且无熔融，脱离和燃烧现象。 | 双
消防物资 | 6 | 消防背包 | 产品规格：60CM×40CM×24CM（高*宽*厚，允许误差±10%），带反光条。 外表颜色：黑色。 产品材质： 涤纶。 | 个
消防物资 | 7 | 消防腰带 | 技术性能符合GA 494-2004《消防用防坠落装备》的要求。 织带材质：聚酯纤维，金属部件材质：A3钢 正方向静拉力13KN。 重量0.725kg。 带长连续可调。 织带为一整根，不得有接缝 | 条
消防物资 | 8 | 防毒面具 | 阻燃、抗高温通过头罩，大眼窗，具有开阔的视野，滤毒罐，火灾逃生面具可调整的一点式带扣，纯棉阻燃脖套，使用时间30min 微粒过滤性能: 96.0%； 呼气阻力:197pa，吸气阻力:632pa； 提供国家消防装备质量监督检验中心的检验报告和中国国家强制性产品3C认证证书 | 个
消防物资 | 9 | 铁铲 | 主体材质：高碳钢 形状：尖锹 把柄材质：钢质 锹形状：尖头 全长：102cm 柄直径3.5cm 厚度1.5mm | 把
消防物资 | 10 | 探照灯 | 参数要求：1.光通量：强光≥600Lm,三档光（强光/弱光/闪光），连续放电时间：强光≥5h，防水。 | 个
消防物资 | 11 | 强光手电 | 额定电压:DC3.7V 额定容量:2200mAh 额定功率（LED）:3W 光源（LED）平均使用寿命:≥100000h 连续放电时间:8h（强光）/16h（工作光 充电时间:6h 电池使用寿命:≥1000（循环） 外形尺寸:37×160mm(直径×长度) 材质：铝合金 重量:0.2kg 外壳防护等级:IP68 提供机械工业低压防爆电器产品质量监督检测中心检验报告及防爆合格证 | 个
消防物资 | 12 | 螺旋救助绳 | 要求强度高耐冲击，阻燃性能好、重量轻、耐磨耐腐蚀、采用14股承重绳芯 绳皮材料：绵纶66丝外皮 绳芯材料：绵纶66丝包芯绳 绳的直径不小于12毫米不大于16MM 最小破断强度≥37KN；长度 ：50米； | 条
消防物资 | 13 | 手提式灭火器 MFABC4 | 规格：MFCZ/ABC4 20℃±5℃时有效喷射时间：≥13s 20℃±5℃时喷射滞后时间：≤5s 20℃±5℃时喷射剩余率：≤15% 喷射距离：≥3.5m 灭火器保险解脱力：＞20N，且＜100N 灭火器开启力：≤200N 灭火器总重量：≤20kg 灭火剂充装量：4±0.08kg 筒（瓶）体壁厚测量：≥1.16mm 筒（瓶）体爆破试验：≥5.5MPa 筒（瓶）体容积膨胀量：≥10% 高温喷射滞后时间：≤5s 高温喷射剩余率：≤15% 低温喷射滞后时间：≤5s 低温喷射剩余率：≤15% 灭火级别和灭火种类：2A,55B,C,E 生产日期：要求2017年度6月后生产 提供有效期限内的国家消防装备质量监督检验中心检验报告和3C认证证书，原件备查。 提供产品公共责任险证明，原件备查。 提供生产商通过ISO9001国际质量体系认证有效期限内的证书，原件备查。 | 套
消防物资 | 14 | 防烟护目镜 | 聚碳酸酯防化护目镜，4个通风孔的间接通风设计，柔韧的PVC镜体，弹性织物头带。 整片式透明聚碳酸脂镜片防护眼镜，匙状眼镜撑脚，一体式聚碳酸脂鼻梁架、防雾、防冲击、防刮擦、可吸收99.9%紫外线。 | 个
消防物资 | 15 | 消防斧 | 破拆自救、具有锯、刀、砍、砸、撬、拆卸螺栓等多种功能（含腰斧套）。 材质：优质不锈钢斧头采用3CR13，其余金属材料为优质304#不锈钢。硬度：48～56HRC 全长：286mm。 质量：0.77kg | 个
消防物资 | 16 | 撬棍 | 型号：1080 材质：优质碳素钢 重量：1.62kg | 个
消防物资 | 17 | 水带 | 水带符合《消防水带》GB6246-2011标准。 可弯曲性：在0.8 MPa的水压下，弯曲半径为1000mm时，弯曲部分内侧无明显折皱。 黏附性：在55摄氏度条件下，承受0.01MPa的压强，保持168h试样间无粘附现象。 爆破压力（MPa）：6.60 延伸率（％）：4.6 膨胀率（％）：5.1 扯断伸长率（％）：410.6 扯断强度（MPa）：56.2 附着强度、织物层与衬里（N/25mm）：48.8 水带内径：65mm 水带长度为20米 长度质量（g/m）：299； 耐磨次数：100 | 个
消防物资 | 18 | 水枪 | 铝合金压铸。 65mm接口。 喷嘴直径19mm。 射程：28.8米。 具有开关功能。 | 个
消防物资 | 19 | 灭火毯 | 性能：防火、隔热、绝缘、耐高温 材质：玻璃纤维 规格：1.2mX1.8m 重量：1.05KG 厚度：0.43mm 耐高温：550℃ 阻燃时间：（续燃时间）经、纬向：0S，（阴燃时间）经向：0.3S，纬向：0.2S 损毁长度：经向：5 纬向：6 | 个
消防物资 | 20 | 呼救器 | 静止报警时间：30±2s 报警声级强度：106.3dB 电源可连续使用时间：＞24h 具有方位灯功能 质量：219.8g 发光亮度：431.5cd/m2 连续报警时间：＞240min 绝缘性能：550MΩ 防爆标志：ExibI/IIBT4Gb | 个
消防物资 | 微型消防站 1600*1200*400：室外空旷地，有雨棚处 |  |  | 套
消防物资 | 1 | 微型消防站 | 产品尺寸：1600*1200*400； 材质厚度：0.8mm； 产品材质：钢化玻璃冷压钢板； 产品用途：用于对灭火器、消防水枪等消防器具的储藏与保护 | 套
消防物资 | 2 | 消防服 | 森林防火服整体标准必须符合中华人民共和国国家质量监督检验检疫总局、中国国家标准化管理委员会发布的《防护服装 森林防火服》最新标准GB/T 33536-2017。 一、面料： 1、颜色：森林防火的颜色为桔红色，符合国际潘通色卡16-1462TPX色号； 2、面料材质：采用永久阻燃原液染色高强度芳纶纤维布料； 3、森林防火服洗涤50次后阻燃、隔热性能、理化性能为： 续燃时间/s：经向0s、纬向0s，阴燃时间：经向0s、纬向0s； 损坏长度/mm:≤45 TPP/(kw.s/㎡）＞250 断裂强度：经向≥1100N、纬向≥1100N,撕破强度：≥100N、纬向≥100 4、森林防火服的单位面积质量:≤210g/㎡（整体衣服重量：≤2Kg） 5、整体热稳定性（260℃±5℃）/%:经过5min实验后≤8； 6、水洗50次后尺寸变化率/%:±2.5之间； 7、水洗50次后色牢度： 耐光度≥4级，耐洗（变色/沾色）：≥4级，耐水（变色/沾色）：≥4级，耐汗（变色/沾色）：≥4级，耐湿摩擦≥3级8、反光带：必须使用阻燃反光带，逆反射系数值须符合GB 20653-2006要求。反光带热热稳定性（260℃±5℃）环境中:经过5min实验后表面无碳化、无脱落； 9、缝纫线：采用阻燃单线强度＞10N阻燃纤维线； 10、所用辅助材料不能直接与皮肤和内衣接触，须通过阻燃面料掩盖。 11、整体款式如下： 后背印：森林防火及使用单位名称 手臂：绣国家森林防火标志 前胸：绣使用人职务和姓名、血型等信息 整体保证：袖口、领口、裤口紧 上衣穿着时盖住裤子上端20CM以上。 需要印制中心统一LOGO、提供样品 | 套
消防物资 | 3 | 消防鞋 | 材质：优质像胶、优质布层 功能：防滑、防水 规格鞋高：37CM 尺码：42-44 质量：每双消防员防护胶靴的质量小于3Kg。 特点：能有效地防滑、耐刺穿，防火，防水，防油， | 套
消防物资 | 4 | 消防头盔 | 符合 GA44-2004<消防头盔>标准要求. 冲击吸收性能：最大冲击力小于 3457.6N； 帽箍、帽托、缓冲层和下颏带均无明显变形和坏 耐燃烧性能：帽壳火焰离开火源后 5S内熄灭； 面罩头盔材质：ABS 增强塑料，抗冲击力，防穿透，耐火焰，佩戴装置可调节 电绝缘性能（mA）帽壳泄漏电流≤3mA 提供所投产品国家消防装备质量监督检验中心检验报告 | 个
消防物资 | 5 | 消防手套 | 符合GA7-2004标准中消防手套的技术要求。 具有反光标志带 外层面料为阻燃面料，面料克重≥210±10%克/平方米 整体防护等级为二类或三类 整体热防护性能TPP值≥30cal/cm2 手套收缩率1.5%及衬里收缩率1.0%。试样表面无明显变化，且无熔融，脱离和燃烧现象。 | 双
消防物资 | 6 | 消防背包 | 产品规格：60CM×40CM×24CM（高*宽*厚，允许误差±10%），带反光条。 外表颜色：黑色。 产品材质： 涤纶。 | 个
消防物资 | 7 | 消防腰带 | 技术性能符合GA 494-2004《消防用防坠落装备》的要求。 织带材质：聚酯纤维，金属部件材质：A3钢 正方向静拉力13KN。 重量0.725kg。 织带为一整根，不得有接缝 | 条
消防物资 | 8 | 防毒面具 | 阻燃、抗高温通过头罩，大眼窗，具有开阔的视野，滤毒罐，火灾逃生面具可调整的一点式带扣，纯棉阻燃脖套，使用时间30min 微粒过滤性能: 96.0%； 呼气阻力:197pa，吸气阻力:632pa； 提供国家消防装备质量监督检验中心的检验报告和中国国家强制性产品3C认证证书 | 个
消防物资 | 9 | 铁铲 | 主体材质：高碳钢 形状：尖锹 把柄材质：钢质 锹形状：尖头 全长：102cm 柄直径3.5cm 厚度1.5mm | 把
消防物资 | 10 | 分体式雨衣 | 材质：环保聚酯纤维(非一次性) | 套
消防物资 | 11 | 水鞋 | 鞋底材质：PVC注胶底 面料：PVC塑胶 内里：优质内衬布 规格：跟高3.5cm， 筒高45cm | 双
消防物资 | 12 | 救生衣 | 采用聚乙烯泡沫填充 400D防水布，优质轻体浮水材料 前后反光片：4片 配口哨：1只 | 套
消防物资 | 13 | 探照灯 | 参数要求：1.光通量：强光≥600Lm,三档光（强光/弱光/闪光），连续放电时间：强光≥5h，防水。 | 个
消防物资 | 14 | 强光手电 | 额定电压:DC3.7V 额定容量:2200mAh 额定功率（LED）:3W 光源（LED）平均使用寿命:≥100000h 连续放电时间:8h（强光）/16h（工作光 充电时间:6h 电池使用寿命:≥1000（循环） 外形尺寸:37×160mm(直径×长度) 材质：铝合金 重量:0.2kg 外壳防护等级:IP68 提供机械工业低压防爆电器产品质量监督检测中心检验报告及防爆合格证 | 个
消防物资 | 15 | 白棉手套 | 功能: 劳保手套 防割 吸汗; 材质: 纯棉; 长度 :20CM | 双
消防物资 | 16 | 螺旋救助绳 | 要求强度高耐冲击，阻燃性能好、重量轻、耐磨耐腐蚀、采用14股承重绳芯 绳皮材料：绵纶66丝外皮 绳芯材料：绵纶66丝包芯绳 绳的直径不小于12毫米不大于16MM 最小破断强度≥37KN；长度 ：50米； | 条
消防物资 | 17 | 手提式灭火器 MFABC4 | 规格：MFCZ/ABC4 20℃±5℃时有效喷射时间：≥13s 20℃±5℃时喷射滞后时间：≤5s 20℃±5℃时喷射剩余率：≤15% 喷射距离：≥3.5m 灭火器保险解脱力：＞20N，且＜100N 灭火器开启力：≤200N 灭火器总重量：≤20kg 灭火剂充装量：4±0.08kg 筒（瓶）体壁厚测量：≥1.16mm 筒（瓶）体爆破试验：≥5.5MPa 筒（瓶）体容积膨胀量：≥10% 高温喷射滞后时间：≤5s 高温喷射剩余率：≤15% 低温喷射滞后时间：≤5s 低温喷射剩余率：≤15% 灭火级别和灭火种类：2A,55B,C,E 生产日期：要求2017年度6月后生产 提供有效期限内的国家消防装备质量监督检验中心检验报告和3C认证证书，原件备查。 提供产品公共责任险证明，原件备查。 提供生产商通过ISO9001国际质量体系认证有效期限内的证书，原件备查。 | 套
消防物资 | 18 | 防烟护目镜 | 聚碳酸酯防化护目镜，4个通风孔的间接通风设计，柔韧的PVC镜体，弹性织物头带。 整片式透明聚碳酸脂镜片防护眼镜，匙状眼镜撑脚，一体式聚碳酸脂鼻梁架、防雾、防冲击、防刮擦、可吸收99.9%紫外线。 | 个
消防物资 | 19 | 消防斧 | 破拆自救、具有锯、刀、砍、砸、撬、拆卸螺栓等多种功能（含腰斧套）。 材质：优质不锈钢斧头采用3CR13，其余金属材料为优质304#不锈钢。硬度：48～56HRC 全长：286mm。 质量：0.77kg | 个
消防物资 | 20 | 撬棍 | 型号：1080 材质：优质碳素钢 重量：1.62kg | 个
消防物资 | 21 | 水带 | 水带符合《消防水带》GB6246-2011标准。 可弯曲性：在0.8 MPa的水压下，弯曲半径为1000mm时，弯曲部分内侧无明显折皱。 黏附性：在55摄氏度条件下，承受0.01MPa的压强，保持168h试样间无粘附现象。 爆破压力（MPa）：6.60 延伸率（％）：4.6 膨胀率（％）：5.1 扯断伸长率（％）：410.6 扯断强度（MPa）：56.2 附着强度、织物层与衬里（N/25mm）：48.8 水带内径：65mm 水带长度为20米 长度质量（g/m）：299； 耐磨次数：100 | 个
消防物资 | 22 | 水枪 | 铝合金压铸。 65mm接口。 喷嘴直径19mm。 射程：28.8米。 具有开关功能。 | 个
消防物资 | 23 | 灭火毯 | 性能：防火、隔热、绝缘、耐高温 材质：玻璃纤维 规格：1.2mX1.8m 重量：1.05KG 厚度：0.43mm 耐高温：550℃ 阻燃时间：（续燃时间）经、纬向：0S，（阴燃时间）经向：0.3S，纬向：0.2S 损毁长度：经向：5 纬向：6 | 个
消防物资 | 24 | 呼救器 | 静止报警时间：30±2s 报警声级强度：106.3dB 电源可连续使用时间：＞24h 具有方位灯功能 质量：219.8g 发光亮度：431.5cd/m2 连续报警时间：＞240min 绝缘性能：550MΩ 防爆标志：ExibI/IIBT4Gb | 个
消防物资 | 逃生面具（过滤式消防自救呼吸器）
消防物资 | 1 | 灭火器设置点 | 阻燃、抗高温通过头罩，大眼窗，具有开阔的视野，不锈钢滤毒罐，火灾逃生面具可调整的一点式带扣，纯棉阻燃脖套，使用时间30min， 微粒过滤性能:≥95%， 呼气阻力:≤300pa， 吸气阻力:≤800pa 提供有效期限内的国家消防装备质量监督检验中心出具的检验报告，原件备查 | 个
消防物资 | 2 | 室内消火栓处 | 阻燃、抗高温通过头罩，大眼窗，具有开阔的视野，不锈钢滤毒罐，火灾逃生面具可调整的一点式带扣，纯棉阻燃脖套，使用时间30min， 微粒过滤性能:≥95%， 呼气阻力:≤300pa， 吸气阻力:≤800pa 提供有效期限内的国家消防装备质量监督检验中心出具的检验报告，原件备查 | 个
消防物资 | 3 | 病房 | 阻燃、抗高温通过头罩，大眼窗，具有开阔的视野，不锈钢滤毒罐，火灾逃生面具可调整的一点式带扣，纯棉阻燃脖套，使用时间30min， 微粒过滤性能:≥95%， 呼气阻力:≤300pa， 吸气阻力:≤800pa 提供有效期限内的国家消防装备质量监督检验中心出具的检验报告，原件备查 | 个
消防物资 | 4 | 办公室、诊室、治疗室、检查室 | 阻燃、抗高温通过头罩，大眼窗，具有开阔的视野，不锈钢滤毒罐，火灾逃生面具可调整的一点式带扣，纯棉阻燃脖套，使用时间30min， 微粒过滤性能:≥95%， 呼气阻力:≤300pa， 吸气阻力:≤800pa 提供有效期限内的国家消防装备质量监督检验中心出具的检验报告，原件备查 | 个
消防物资 | 5 | 值班室、交班休息室 | 阻燃、抗高温通过头罩，大眼窗，具有开阔的视野，不锈钢滤毒罐，火灾逃生面具可调整的一点式带扣，纯棉阻燃脖套，使用时间30min， 微粒过滤性能:≥95%， 呼气阻力:≤300pa， 吸气阻力:≤800pa 提供有效期限内的国家消防装备质量监督检验中心出具的检验报告，原件备查 | 个
消防物资 | 6 | 护士站 | 阻燃、抗高温通过头罩，大眼窗，具有开阔的视野，不锈钢滤毒罐，火灾逃生面具可调整的一点式带扣，纯棉阻燃脖套，使用时间30min， 微粒过滤性能:≥95%， 呼气阻力:≤300pa， 吸气阻力:≤800pa 提供有效期限内的国家消防装备质量监督检验中心出具的检验报告，原件备查 | 个
消防物资 | 灭火产品
消防物资 | 1 | 手提式灭火器 MFABC5 | 规格：MFCZ/ABC5 20℃±5℃时有效喷射时间：≥13s 20℃±5℃时喷射滞后时间：≤5s 20℃±5℃时喷射剩余率：≤15% 喷射距离：≥3.5m 灭火器保险解脱力：＞20N，且＜100N 灭火器开启力：≤200N 灭火器总重量：≤20kg 灭火剂充装量：5±0.08kg 筒（瓶）体壁厚测量：≥1.16mm 筒（瓶）体爆破试验：≥5.5MPa 筒（瓶）体容积膨胀量：≥10% 高温喷射滞后时间：≤5s 高温喷射剩余率：≤15% 低温喷射滞后时间：≤5s 低温喷射剩余率：≤15% 灭火级别和灭火种类：2A,55B,C,E 生产日期：要求2017年度6月后生产 提供有效期限内的国家消防装备质量监督检验中心检验报告和3C认证证书，原件备查。 提供产品公共责任险证明，原件备查。 提供生产商通过ISO9001国际质量体系认证有效期限内的证书，原件备查。 《建筑灭火器配置设计规范 GB50140-2005》 | 具
消防物资 | 2 | 手提式灭火器 MFABC5 | 规格：MFCZ/ABC5 20℃±5℃时有效喷射时间：≥13s 20℃±5℃时喷射滞后时间：≤5s 20℃±5℃时喷射剩余率：≤15% 喷射距离：≥3.5m 灭火器保险解脱力：＞20N，且＜100N 灭火器开启力：≤200N 灭火器总重量：≤20kg 灭火剂充装量：5±0.08kg 筒（瓶）体壁厚测量：≥1.16mm 筒（瓶）体爆破试验：≥5.5MPa 筒（瓶）体容积膨胀量：≥10% 高温喷射滞后时间：≤5s 高温喷射剩余率：≤15% 低温喷射滞后时间：≤5s 低温喷射剩余率：≤15% 灭火级别和灭火种类：2A,55B,C,E 生产日期：要求2017年度6月后生产 提供有效期限内的国家消防装备质量监督检验中心检验报告和3C认证证书，原件备查。 提供产品公共责任险证明，原件备查。 提供生产商通过ISO9001国际质量体系认证有效期限内的证书，原件备查。 | 具
消防物资 | 3 | 推车式灭火器 | 灭火剂重量：30kg | 套
消防物资 | 4 | 灭火器箱 | 产品：4*4灭火器箱 材质：铁皮 箱脚高5CM可放4具4KG ABC灭火器 颜色：红色 外观：设有“灭火器箱”和“火警119”中英文字样 提供国家固定灭火系统和耐火构件质量监督检验中心的检验报告 | 套
消防物资 | 5 | CO2灭火器 | 产品：二氧化碳灭火器 规格：MT/5 二氧化碳灭火剂纯度：>=99.5% 20℃±5℃时有效喷射时间：≥9s 20℃±5℃时喷射滞后时间：≤5s 20℃±5℃时喷射剩余率：≤15% 喷射距离：≥2.5m 灭火器保险解脱力：＞20N，且＜100N 灭火器开启力：≤300N 灭火器总重量：≤23kg 灭火剂充装量：5±0.08kg 筒（瓶）体壁厚测量：≥3.4mm 筒（瓶）体爆破试验：≥43.4MPa 筒（瓶）体容积膨胀量：≥10% 高温喷射滞后时间：≤5s 高温喷射剩余率：≤15% 低温喷射滞后时间：≤5s 低温喷射剩余率：≤15% | 具
消防物资 | 其他消防产品
消防物资 | 1 | 担架 | 布面材料：加厚帆布面料 布面颜色：蓝色 滚轮： 2个 保险带：2条 展开尺寸（长×宽×高）：200*54*18cm 折叠尺寸（长×宽×高）：100*30*18cm 技术特点：采用铝合金材料和加厚帆布革担架面制成，它具有重量轻，体积小，携带方便，使用安全等 | 套
消防物资 | 2 | 打火把 | 采用优质橡胶条并符合国家标准18根及以上，捆绑处为自动捆扎机扎扎两道钢板在木柄上； 拍头：采用橡胶条，捆扎在手柄上一次性成形，连接牢固耐用。 胶条长度mm:475； 胶条平均宽度mm:20； 胶条厚度mm:4； 提供国家林业局林业机械质量检验检测中心的检验报告 | 个
消防物资 | 3 | 救生圈 | 材质：高密度聚乙烯 芯材：硬质聚氨脂泡沫塑 颜色：橙色 浮力：14.5kg,漂浮24h以上。 外观：平滑，无毛刺无变形。 抗拉强度：悬挂90kg重物，30㎜圈体无永久性变形。 需要印制中心统一LOGO。 提供国家渔业机械仪器质量监督检验中心检测报告 | 个
消防物资 | 4 | 防汛沙袋（需另配灭火沙） | 材质：加厚帆布 颜色：军绿色 尺寸：30*70cm 沙袋口为抽绳封口 | 个
消防物资 | 5 | 水上救生绳 | 尺码：30m；用途：救生圈和救生用的绳索，可配在小船上，救生浮上，救生筏上等； 颜色：橘红；基本配置：绳+环+钩+浮环 | 套
消防物资 | 6 | 防毒面具 | 阻燃、抗高温通过头罩，大眼窗，具有开阔的视野，滤毒罐，火灾逃生面具可调整的一点式带扣，纯棉阻燃脖套，使用时间30min 微粒过滤性能: 96.0%； 呼气阻力:197pa，吸气阻力:632pa； 提供国家消防装备质量监督检验中心的检验报告和中国国家强制性产品3C认证证书 | 套