## Sheet1
直饮水设备询价清单
报价单位 |  |  |  | 联系人
报价时间 |  |  |  | 联系电话
序号 | 产品名称 | 单价（元） | 单位 | 规格 | 功能说明
1 | 单龙头立式净饮机 |  | 台 | 尺寸：340*350*1250mm； 功率：1800W 温水箱：6L 热水箱：10L； 杀菌：水箱双LED-UV 水嘴大功率LED-UV | 1、温水箱对照UV+出水口末端UV，恒效抑菌、即时除菌智能启动 2、人机工程学考量,小巧设备仍保障用户舒适取水高度 3、节水节能，智能分析用水波动，智能加热/待机 4、针对商用环境设计，热力恒久，可达99℃高温 5、离心泵供水,保障小机型设备水流稳定不衰竭；步进式加热,逐层升温,高效热水供给不温降
2 | 双龙头立式净饮机 |  | 台 | 尺寸：420*460*1530mm； 功率：2050W 过滤通量：200G 过滤类型：反渗透 温水箱：12L 热水箱：15L； 杀菌：水箱双LED-UV 水嘴大功率LED-UV 云平台：华为云4G IoT | 1、温水箱对照UV+出水口末端UV，恒效抑菌、即时除菌智能启动 2、9重水质处理，200G自主研制滤芯科技，有效去除重金属，病毒等有害物 3、节水节能，国家一级水效认证、智能分析用水波动，智能加热/待机 4、针对商用环境设计，热力恒久，99℃高温水量充沛，高峰饮水不等待 5、华为云IoT-4G，多级远程管理，在线升级，主动服务
3 | 壁挂式分机 |  | 台 | 尺寸：316x180x440mm； 功率：2200W 加热方式：速热式 制热水能力：20L/h 温水箱：0.55L（缓存） 杀菌：水箱LED-UV 水质显示：具备 | 1、即热供水，40-100℃出水温度随心调节 2、5档水温，4档水量快捷控制，灵活出水 3、水箱UV-LED杀菌，保障出水水质安全 4、壁挂式饮水机，180mm纤薄机身，轻松适用复杂商用环境 5、人性化可拆卸托盘；贴心出水灯光设计，独具匠心
4 | 热水机/开水器 |  | 台 | 尺寸：460*280*820mm 额定功率：12KW 额定电压：380V 内胆材质：304不锈钢 水箱容量：130L | 1、防烧干保护装置，缺水自动断电，停止加热，防止烧干。 2、三级过滤。 3、实时温度表，直观正在出水的温度。 4、可视水位表，可观察内胆水位。