## Sheet1
报价单
序号 | 设备名称 | 规格型号 | 技术参数 | 单位 | 单价（元）
A | 更衣室
A01 | 码墙单星洗手池连干手器 | 450*450*280+100 | 台面用1.0mm厚304#不锈钢； 洗手星盆用1.0mm厚304#不锈钢； 洗手星盆尺寸：350*350*180mm； 围身用1.0mm厚304#不锈钢； 下配304#不锈钢码墙角； 配干手器1台。 | 台
A02 | 9格更衣柜 | 1200*400*1800 | 柜身用1.0mm厚304#不锈钢； 掩门用1.0mm厚304#不锈钢板制作； 下配304#不锈钢可调脚； | 台
A03 | 衣架 |  | 整体采用304#不锈钢制作，挂钩采用304#不锈钢圆支制作。 | 套
A04 | 涡流鼓风机 |  | 风量：2380m³/h；功率：550w/220v。 | 台
B | 收货办
B01 | 码墙双星洗手池连干手器 | 900*450*280+100 | 台面用1.0mm厚304#不锈钢； 洗手星盆用1.0mm厚304#不锈钢； 洗手星盆尺寸：350*350*180mm； 围身用1.0mm厚304#不锈钢； 下配304#不锈钢码墙角； 配干手器1台。 | 台
B02 | 双层工作台 | 2000*700*800+150 | 台面用1.5mm厚304#不锈钢，封边； 层板用1.0mm厚304#不锈钢； 加强筋用1.2mm厚304#不锈钢； 台脚用50*50*1.2mm厚304#不锈钢方管； 下配304#不锈钢可调脚。 | 台
B03 | 掩门荷台柜 | 1150*500*800 | 台面用1.5mm厚304#不锈钢，封边； 柜底板用1.0mm厚304#不锈钢； 加强筋用1.2mm厚304#不锈钢； 柜身用1.0mm厚304#不锈钢； 柜背板用1.0mm厚304#不锈钢； 掩门用1.0mm厚304#不锈钢； 门胆用0.7mm厚304#不锈钢； 下配304#不锈钢重力可调脚； | 台
C | 仓库
C01 | 四层孔板架 | 1100*450*1500 | 层板用1.0mm厚304#不锈钢冲孔板； 加强筋用1.2mm厚304#不锈钢； 立柱用38*38*1.2mm厚304#不锈钢方管； 下配304#不锈钢调节脚； | 台
C02 | 四层板架 | 1200*550*1500 | 层板用1.0mm厚304#不锈钢冲孔板； 加强筋用1.2mm厚304#不锈钢； 立柱用38*38*1.2mm厚304#不锈钢方管； 下配304#不锈钢调节脚； | 台
C03 | 卡板 |  | 塑料制品 | 台
D | 肉类粗加工
D01 | 码墙单星洗手池连干手器 | 450*450*280+100 | 台面用1.0mm厚304#不锈钢； 洗手星盆用1.0mm厚304#不锈钢； 洗手星盆尺寸：350*350*180mm； 围身用1.0mm厚304#不锈钢； 下配304#不锈钢码墙角； 配干手器1台。 | 台
D02 | 双层工作台 | 450*700*800+150 | 台面用1.5mm厚304#不锈钢，封边； 层板用1.0mm厚304#不锈钢； 加强筋用1.2mm厚304#不锈钢； 台脚用50*50*1.2mm厚304#不锈钢方管； 下配304#不锈钢可调脚。 | 台
D03 | 不锈钢剖鱼台 | 1200*700*800+150 | 台面用1.5mm厚304#不锈钢，封边； 加强筋用1.2mm厚201#不锈钢； 星盆用1.2mm厚304#不锈钢； 星盆尺寸：500*500*300mm； 台面下加16mm木板； 封木板底用0.7mm厚304#不锈钢； 台脚用50*50*1.2mm厚304#不锈钢方管； 横通用30*30*1.2mm厚304#不锈钢方管； 下配304#不锈钢可调脚； | 台
D04 | 四门高身低温雪柜 | 1220*760*1940 | 温度范围：-18~-22℃ ，配全自动电子温 控器 制冷方式：风冷 容积： ≥985L 电压：220V 额定功率： 570W 门 自动回归小于90度； 外部材质： ≥0.5mm厚304#不锈钢， 内部材 质： ≥0.5mm厚304#不锈钢； | 台
D05 | 单星盆台，带小平台 | 1500*700*800+150 | 台面用1.5mm厚304#不锈钢，封边； 加强筋用1.2mm厚201#不锈钢； 星盆用1.2mm厚304#不锈钢； 星盆尺寸：500*500*300mm； 台脚用50*50*1.2mm厚304#不锈钢方管； 横通用30*30*1.2mm厚304#不锈钢方管； 下配304#不锈钢可调脚； | 台
D06 | 双星盆台，带小平台 | 1800*700*800+150 | 台面用1.5mm厚304#不锈钢，封边； 加强筋用1.2mm厚201#不锈钢； 星盆用1.2mm厚304#不锈钢； 星盆尺寸：500*500*300mm； 台脚用50*50*1.2mm厚304#不锈钢方管； 横通用30*30*1.2mm厚304#不锈钢方管； 下配304#不锈钢可调脚； | 台
D07 | 刀架 | 420*220*600 | 电功率：≤220V/15W； 容量：可容纳14把刀，适用于中式刀、厨师刀； | 台
D08 | 切肉机 | 720*445*930 | 工作效率：切肉片产量≥800kg/h； 可拆卸式全不锈钢刀组； 切片厚度：3.5mm±10% 电功率：≤1.1kw/220V | 台
D09 | 绞肉机 |  | 功率：≤1.5kw/380V； 生产能力：≥800kg/h； | 台
E | 蔬菜粗加工
E01 | 码墙单星洗手池连干手器 | 450*450*280+100 | 台面用1.0mm厚304#不锈钢； 洗手星盆用1.0mm厚304#不锈钢； 洗手星盆尺寸：350*350*180mm； 围身用1.0mm厚304#不锈钢； 下配304#不锈钢码墙角； 配干手器1台。 | 台
E02 | 双层工作台 | 1500*700*800+150 | 台面用1.5mm厚304#不锈钢，封边； 层板用1.0mm厚304#不锈钢； 加强筋用1.2mm厚304#不锈钢； 台脚用50*50*1.2mm厚304#不锈钢方管； 下配304#不锈钢可调脚。 | 台
E03 | 刀架 |  | 电功率：≤220V/15W； 容量：可容纳14把刀，适用于中式刀、厨师刀； | 台
E04 | 三星盆台，带个小平台（最少50公分） |  | 台面板采用304#1.2mm±0.1mm厚不锈钢板； 星盆斗采用304#1.2mm±0.1mm厚不锈钢板； 配可调子弹脚； | 台
F | 烹饪间
F01 | 万能蒸柜 | 900*800*1940 | 整体炉身304#不锈钢， 门面、前板 1.2mm厚，侧板、 内胆1.0mm厚； 回旋式水胆设计，提高热效能，无需风 机，设置缺水保护， 自动加水，食品级密 封胶边； 一键式电子点火，全方位安全保护设定； 节能50%耗气量，噪音低于60分贝； 一氧化碳 (废气) 小于0.01%； 标配：承网4件 燃气发热量：42kW 电压：220V/SPN/50Hz | 台
F02 | 蒸饭柜 | 900*900*1850 | 整体炉身304#不锈钢， 门面、前板 1.2mm厚，侧板、 内胆1.0mm厚； 回旋式水胆设计，提高热效能，无需风 机，设置缺水保护， 自动加水，食品级密 封胶边； 一键式电子点火，全方位安全保护设定； 节能50%耗气量，噪音低于60分贝； 一氧化碳 (废气) 小于0.01%； 可放400*600*50mmH饭盆20个； 燃气发热量：42kW 电压：220V/SPN/50Hz | 台
F03 | 四头煲仔炉 | 450*70*280 | 全不銹鋼機身結;可調不锈腳，放置平穗採用 SUS 304#2.0 mm 厚工作臺面，整體衝壓成型特別爐花設計，爐頭為止之周平面可放置平底鍋配置抽拉式活動的盛油盆，易於油脂收集及清潔盟雙圈爐頭交叉配置，多種不同大小火力可選择爐頭防止堵塞;設置长明火種配備安全制(熱電偶熄火保護装置)探用與安全制聯動，自動脈衝電子點火 | 台
F04 | 双头双尾小炒炉 | 2100*1200*800+400 | 整体炉身304#不锈钢，台面1.5mm厚，炉背 、 前板1.2mm厚，侧板1.0mm厚； 生铁圈13.5"，可放炒锅18"~24"； 耐高温不锈钢预混式静音节能环保炉头； 一键式电子点火，联动独立风机； 双火种稳压设计； 小于2秒熄火保护； 节能45%耗气量，噪音低于70分贝； 一氧化碳 (废气) 小于0.01%； 标配： 五味板、镬枕、罩厘架、冻水盆 (带脚) 燃气热负荷： 35kW×2＝70kW 电压/功率：220V/128W×2 | 台
F05 | 双头大炒炉 | 1100*1200*800+400 | 整体炉身304#不锈钢，台面1.5mm厚，炉背 、 前板1.2mm厚，侧板1.0mm厚； 锅围 φ 900mm，可放大锅 φ950mm~ φ 1000mm； 耐高温不锈钢预混式静音节能环保炉头带 排水； 一键式电子点火，联动独立风机； 小于2秒熄火保护； 节能45%耗气量，噪音低于70分贝； 一氧化碳 (废气) 小于0.01%； 标配：罩厘架 燃气热负荷：40kW 电压/功率：220V/128W | 台
F06 | 单头矮汤炉 | 500*700*500+150 | 整体炉身304#不锈钢，台面1.5mm厚，炉背 、 前板1.2mm厚，侧板1.0mm厚； 生铁圈13.5"，可放炒锅18"~24"； 耐高温不锈钢预混式静音节能环保炉头； 一键式电子点火，联动独立风机； 双火种稳压设计； 小于2秒熄火保护； 节能45%耗气量，噪音低于70分贝； 一氧化碳 (废气) 小于0.01%； 标配： 五味板、镬枕、罩厘架、冻水盆 (带脚) 燃气热负荷： 35kW 电压/功率：220V/128W | 台
F07 | 双通荷台柜 | 1800*800*800 | 台面用1.5mm厚304#不锈钢，封边； 层板用1.0mm厚304#不锈钢； 柜底板用1.0mm厚304#不锈钢； 加强筋用1.2mm厚201#不锈钢； 柜身用1.0mm厚304#不锈钢； 柜背板用1.0mm厚304#不锈钢； 吊轮趟门用1.0mm厚304#不锈钢； 门胆用0.7mm厚304#不锈钢； 下配304#不锈钢重力可调脚。 | 台
F08 | 烟罩 | 7120**1300*510 | 罩体采用304#1.2mm厚不锈钢制作； 含隔油网、烟罩灯； 专利动态物理屏蔽技术；双扇叶； 油烟净化率达95%以上，排放浓度＜ 0.5mg/m³； 气味降低达92%，无二次污染； 专利证书号： ①ZL200810067071.8 ②ZL201410335346.7 电压：220V/SPN/50Hz | 米
F09 | 四层孔板架 | 1200*500*1500 | 层板用1.0mm厚304#不锈钢冲孔板； 加强筋用1.2mm厚304#不锈钢； 立柱用38*38*1.2mm厚304#不锈钢方管； 下配304#不锈钢调节脚； | 台
F10 | 大单星池，带操作台 | 700*700*800 | 台面用1.5mm厚304#不锈钢，封边； 加强筋用1.2mm厚201#不锈钢； 星盆用1.2mm厚304#不锈钢； 星盆尺寸：500*500*300mm； 台脚用50*50*1.2mm厚304#不锈钢方管； 横通用30*30*1.2mm厚304#不锈钢方管； 下配304#不锈钢可调脚； | 台
F11 | 单通荷台柜 | 1500*700*800 | 台面用1.5mm厚304#不锈钢，封边； 层板用1.0mm厚304#不锈钢； 柜底板用1.0mm厚304#不锈钢； 加强筋用1.2mm厚201#不锈钢； 柜身用1.0mm厚304#不锈钢； 柜背板用1.0mm厚304#不锈钢； 吊轮趟门用1.0mm厚304#不锈钢； 门胆用0.7mm厚304#不锈钢； 下配304#不锈钢重力可调脚。 | 台
F12 | 平台雪柜 | 1500*700*800 | 温度范围：-5~+5℃ ，配全自动电子温控 器 制冷方式：风冷 容积： ≥408L 电压：220V 额定功率： 350W 门 自动回归小于90度； 外部材质： ≥0.5mm厚304#不锈钢， 内部材 质： ≥0.5mm厚304#不锈钢； | 台
F13 | 四门高身雪柜 | 1220*760*1940 | 温度范围：-18~-22℃ ，配全自动电子温 控器 制冷方式：风冷 容积： ≥985L 电压：220V 额定功率： 570W 门 自动回归小于90度； 外部材质： ≥0.5mm厚304#不锈钢， 内部材 质： ≥0.5mm厚304#不锈钢； | 台
F14 | 刀砧板消毒柜 | 1200*650*1650 | 热风循环消毒； 功率：≤2kw/220V； 温度范围：50～125℃可调； 材质：采用304#不锈钢板，柜身采用1.0mm±0.1mm； | 台
F15 | 三层货架，方通 | 1500*550*1500 | 立柱采用304# 1.2mm±0.1mm厚不锈钢； 层板用不锈钢扁管制作，厚1.0mm±0.1mm； 配可调不锈钢子弹脚； | 台
G | 消毒间
G01 | 双门消毒柜 | 1350*620*1890 | 电压：380V 功率：6kW 配两台车及8个不锈钢抽斗； 采用优质不锈钢板制造，整体聚氨脂发泡 。 | 台
H | 洗碗间
H01 | 网铺式收集台 | 1200*800*800 | 台面用1.8mm厚304#不锈钢，封边； 台面加开φ330mm垃圾孔； 围边用1.0mm厚304#不锈钢； 加强筋用1.2mm厚201#不锈钢； 台脚用50*50*1.2mm厚304#不锈钢方管； 横通用30*30*1.2mm厚304#不锈钢方管； 下配304#不锈钢可调脚。 | 台
H02 | 揭盖式洗碗机 | 1340*780*1450 | 清洗量： 200框/小时 电压：380V 总电量：35kW 单缸漂洗 | 台
H03 | 双星盆台 | 1500*800*800 | 台面用1.5mm厚304#不锈钢，封边； 加强筋用1.2mm厚201#不锈钢； 星盆用1.2mm厚304#不锈钢； 星盆尺寸：500*500*300mm； 台脚用50*50*1.2mm厚304#不锈钢方管； 横通用30*30*1.2mm厚304#不锈钢方管； 下配304#不锈钢可调脚； | 台
H04 | 不锈钢双孔回收柜 | 1200*800*800 | 柜身用1.0mm厚304#不锈钢； 层板用1.0mm厚304#不锈钢； 柜背板用1.0mm厚304#不锈钢； 台面加开480*480mm垃圾孔； 下配304#不锈钢可调脚。 | 台
H05 | 三层货架 | 1500*550*1500 | 立柱采用304#1.2mm±0.1mm厚不锈钢； 层板用304#1.0mm±0.1mm厚不锈钢； 配可调不锈钢子弹脚； | 台
I | 粉面特色档口
I01 | 四头平头炉 | 800*800*800 | 全不銹鋼機身結;可調不锈腳，放置平穗採用 SUS 304#2.0 mm 厚工作臺面，整體衝壓成型特別爐花設計，爐頭為止之周平面可放置平底鍋配置抽拉式活動的盛油盆，易於油脂收集及清潔盟雙圈爐頭交叉配置，多種不同大小火力可選择爐頭防止堵塞;設置长明火種配備安全制(熱電偶熄火保護装置)探用與安全制聯動，自動脈衝電子點火 | 台
I02 | 掩门柜 | 950*800*800 | 柜身用1.0mm厚304#不锈钢； 层板用1.0mm厚304#不锈钢； 柜背板用1.0mm厚304#不锈钢； 掩门采用1.0mm厚304#不锈钢； 下配304#不锈钢可调脚。 | 台
I03 | 肠粉炉 | 800*800*800 | 1、炉面板采用厚度 δ=1.25mm 304不锈 钢； 侧板、背板、底板采用厚度 δ=1.0mm 201不锈钢； 2、 电功率：12KW/380V； 3、采用9档菜单屏火力调节器； 4、 自动补水功能； 5、台面竖立是水龙头； 6、火力大小以数字方式实时显示， 中文显 示故障代码； | 台
I04 | 五格保温炉 | 700*800*800 | 食品安全级不锈钢； 干湿食物都能保温； 温度范围： 0~90℃ 电压：220V 功率： 2kW | 台
I05 | 九孔电煮面炉连汤桶 | 1500*800*800 | 1、炉面板采用厚度 δ=1.25mm 304不锈 钢； 侧板、背板、底板采用厚度 δ=1.0mm 201不锈钢； 2、 电功率：2*12KW/380V； 3、采用9档菜单屏火力调节器； 4、 自动补水功能； 5、台面竖立是水龙头； 6、火力大小以数字方式实时显示， 中文显 示故障代码； | 台
I06 | 四门高身雪柜 | 1220*760*1940 | 温度范围：-5~+5℃ ，配全自动电子温控 器 制冷方式：风冷 容积： ≥985L 电压：220V 额定功率：430W 门 自动回归小于90度； 外部材质： ≥0.5mm厚304#不锈钢， 内部材 质： ≥0.5mm厚304#不锈钢； | 台
I07 | 单通荷台柜 | 1450*700*800 | 台面用1.5mm厚304#不锈钢，封边； 层板用1.0mm厚304#不锈钢； 柜底板用1.0mm厚304#不锈钢； 加强筋用1.2mm厚201#不锈钢； 柜身用1.0mm厚304#不锈钢； 柜背板用1.0mm厚304#不锈钢； 吊轮趟门用1.0mm厚304#不锈钢； 门胆用0.7mm厚304#不锈钢； 下配304#不锈钢重力可调脚。 | 台
I08 | 双星池 | 1200*700*800 | 台面用1.5mm厚304#不锈钢，封边； 加强筋用1.2mm厚201#不锈钢； 星盆用1.2mm厚304#不锈钢； 星盆尺寸：500*500*300mm； 台脚用50*50*1.2mm厚304#不锈钢方管； 横通用30*30*1.2mm厚304#不锈钢方管； 下配304#不锈钢可调脚； | 台
I09 | 码墙双星洗手池连干手器 | 900*450*280+100 | 台面用1.0mm厚304#不锈钢； 洗手星盆用1.0mm厚304#不锈钢； 洗手星盆尺寸：350*350*180mm； 围身用1.0mm厚304#不锈钢； 下配304#不锈钢码墙角； 配干手器1台。 | 台
I10 | 烟罩 | 4670*900*510 | 罩体采用304#1.2mm厚不锈钢制作； 含隔油网、烟罩灯； 专利动态物理屏蔽技术；双扇叶； 油烟净化率达95%以上，排放浓度＜ 0.5mg/m³； 气味降低达92%，无二次污染； 专利证书号： ①ZL200810067071.8 ②ZL201410335346.7 电压：220V/SPN/50Hz | 米
J | 面点间
J01 | 四门纱网柜 | 1350*550*1800 | 层板用1.0mm厚304#不锈钢； 柜底板用1.0mm厚304#不锈钢； 加强筋用1.2mm厚201#不锈钢； 柜身用1.0mm厚304#不锈钢； 柜背板用1.0mm厚304#不锈钢； 吊轮趟门用1.0mm厚304#不锈钢板； 门胆用0.7mm厚304#不锈钢； 下配304#不锈钢重力可调脚。 | 台
J02 | 平台雪柜 | 1800*800*800 | 温度范围：-5~+5℃ ，配全自动电子温控 器 制冷方式：风冷 容积： ≥508L 电压：220V 额定功率： 350W 门 自动回归小于90度； 外部材质： ≥0.5mm厚304#不锈钢， 内部材 质： ≥0.5mm厚304#不锈钢； | 台
J03 | 木制案板台 | 1800*800*800 | 台面用2.0mm厚304#不锈钢，封边； 台面下加16mm木板； 封木板底用0.7mm厚304#不锈钢； 钢架采用50*50*1.2mm厚不锈钢方管； 下配防震胶垫。 | 台
J04 | 双星池 | 1200*800*800 | 台面用1.5mm厚304#不锈钢，封边； 加强筋用1.2mm厚201#不锈钢； 星盆用1.2mm厚304#不锈钢； 星盆尺寸：500*500*300mm； 台脚用50*50*1.2mm厚304#不锈钢方管； 横通用30*30*1.2mm厚304#不锈钢方管； 下配304#不锈钢可调脚； | 台
J05 | 四门高身雪柜 |  | 温度范围：-5~+5℃/-18~-22℃ ，配全自 动电子温控器 制冷方式：风冷 容积： ≥985L 电压：220V 额定功率：840W 门 自动回归小于90度； 外部材质： ≥0.5mm厚304不锈钢， 内部材 质： ≥0.5mm厚304不锈钢； | 台
J06 | 搅拌机 |  | 与食品接触到的金属，均采用不锈钢材料 制造； 三速变档，硬齿轮传动，经久耐用，打发 率高，故障率低； 电机过载保护开关，安全放心，名牌电 机，性能稳定，噪音低； 标配：40L缸/扇/球/钩/安全罩 容量：40L 电压：380V 功率： 1.5kW | 台
J07 | 和面机 |  | 和面桶、螺旋勾和中心杆由不锈钢制成； 防护罩机器上装有急停开关； 和面量： 20kg 电压：380V 输入功率：2.2kW 搅拌转速： 107/210r/min | 台
J08 | 压面机 |  | 与食物接触的表面采用食品级不锈钢材 质； 拥有稳固的设计，精密的结构； 纯铜电机，更加耐用稳定； 不锈钢滚轴，干净易清洗； 电压：220V 功率：2.2kW | 台
J09 | 码墙双星洗手池连干手器 | 450*450*280+100 | 台面用1.0mm厚304#不锈钢； 洗手星盆用1.0mm厚304#不锈钢； 洗手星盆尺寸：350*350*180mm； 围身用1.0mm厚304#不锈钢； 下配304#不锈钢码墙角； 配干手器1台。 | 台
J10 | 活动饼盘柜车 | 480*650*1800 | 可放16个400*600饼盆； 立柱用30*30*1.2mm厚304#不锈钢方通； 层架卡条用1.5mm厚304#不锈钢折弯件； 顶底板用1.0mm厚304#不锈钢； 下配两定两动静音轮，其中两个带刹车。 | 台
J11 | 电饼铛 | 640*800*800 | 电压：220V 功率：4.5kW 锅底直径： 545mm | 台
J12 | 三层电烤箱 | 1210*800*1450 | 采用加厚不锈钢，机身更加坚固耐用； 每层上下6根远红外线发热管，可加石板烤 披萨； 上下独立控温； 超温断电保护； 规格：三层六盘 竖放 电压：380V 功率： 19.8kW 烤盘尺寸：400*600mm | 台
J13 | 醒发柜 | 570*680*1980 | 豪华型发酵箱采用单层的不锈钢材质制作 而成； 煮水式发酵，久经耐用，不易生锈，操作 简单； 可定做自动进水设计，防止水箱发热管干 烧； 大旋钮温控，加温加湿； 容量： 16盘 电压：220V 功率：2.6kW | 台
J14 | 面桶带盖(1米高50公分直径) | DN500*1000 | 304#不锈钢板； | 个
K | 餐厅自助餐台
K01 | 布菲炉 | 690*489*210 | 超大功率，可快速制热，从室温加热到89°C只需20-30分钟； 智能温度控制系统，可实时调整功率大小: 达到持久恒温，节能省电； 多重安全防护措施，防干烧,防过热过冷，防触电，具有智能干烧闪屏报警提醒功能； 可调温度45-89C，三种预设温度，可根据需要调节所需温度； 自动童锁键，自动温度记忆6.超长寿命的阻尼较设计，实验室开合测试资料达8万次。 | 台
K02 | 全自动咖啡机 | 300*500*570 |  | 台
K03 | 嵌入式汤桶 | 400*400*230 |  | 台
K04 | 全自动取筷器 | 256*256*200 |  | 台
K05 | 水果盘 | 400*600 |  | 台
K06 | 餐盘区 |  |  | 台
餐桌椅部分
1 | 圆形实木餐桌 | φ1200*750 | 采用实木制作； 颜色、款式依据设计方案选定。 | 张
2 | 餐椅 |  | 采用实木制作； 颜色、款式依据设计方案选定。 | 张
3 | 实木椅 | 宽450 | a、采用实木制作，椅面真皮制作； b、颜色、款式依据设计方案选定。 | 张
4 | 长条实木桌 | 6人位 | 采用实木制作； 颜色、款式依据设计方案选定。 | 张
厨房用品用具部分
1 | 匙更(圆) | 128MM | 304不锈钢 | 个
2 | 打饭饭勺 | L=290mm | 304不锈钢 | 个
3 | 打菜菜勺 | L33CM | 304不锈钢 | 个
4 | 斜提桶带盖 | 25CM | 201不锈钢 | 个
5 | 斜提桶带盖 | 30CM | 201不锈钢 | 个
6 | 1/2份数盆带盖 | 327×265×100MM | 304不锈钢 | 套
7 | 1/2份数盆带盖 | 327×265×200MM | 304不锈钢 | 套
8 | 节能波纹镀铝烤盘 | 600*400*50MM | 不粘 | 个
9 | 方盒 | 217*94*77MM |  | 个
10 | 打汤汤勺3两 | L36CM*口径9CM | 201不锈钢 | 个
11 | 才碟子 | 16CM | 304不锈钢 | 个
12 | 五格餐盘 |  | 304不锈钢 | 个
13 | 汤碗 | 16CM | 304不锈钢 | 个
14 | 不锈钢勺子 | 173MM | 304不锈钢 | 个
15 | 带盖水果方盆 |  |  | 个
16 | 水果削皮刀 |  |  | 把
17 | 不绣钢厚边滤盆 |  |  | 个
18 | 木柄过滤网 |  |  | 个
19 | 面盆 | 60CM | 不锈钢 | 个
20 | 面盆 | 50CM | 不锈钢 | 个
21 | 菜盆 | 30CM | 不锈钢 | 个
22 | 煎铲 |  | 不锈钢 | 把
23 | 刮板（大号） |  |  | 个
24 | 木砧板 |  | 铁木带耳 | 块
25 | 胶砧板（带耳） |  | 绿色2个 白色2个 | 块
26 | 胶框 | 570*370*180MM | 绿色4个 白色4个 | 个
27 | 圆筛 | 350*138MM | 白色5个红色5个 | 个
28 | 水果条(不粘) | 268*95*80MM | 台湾三能 | 个
29 | 直型羊毛刷 | 3寸 |  | 个
30 | 塑料量杯 | (500cc)500ML 100*115MM |  | 个
31 | 挤花袋(多色) | 大号 |  | 包
32 | 锅扫/手工 | 斜口中丝 |  | 个
33 | 平底锅带盖直径44厘米锅深8.5厘米 |  |  | 个
34 | 蝴蝶套装模具 |  |  | 个
35 | 不锈钢单耳过滤网 |  |  | 个
36 | 全钢壳 | 26cm |  | 个
37 | 粉红色8莲花型硅胶蛋糕模具 |  |  | 个
38 | 厨房片刀 |  |  | 把
39 | 厨房专用高压锅 | 45升，直径44厘米 |  | 个
40 | 高压锅 | 50公分 | 铝合金 DN50cm | 个
41 | 高压锅 | 30公分 | 铝合金 DN30cm | 个
42 | 剪刀 |  | 厨房专用剪刀，黑色胶柄 | 把
43 | 双层不锈钢桶（汤桶） | 50公分 | 304#不锈钢板； | 个
44 | 炒菜勺 | 1斤2 | 不锈钢 | 个
45 | 不粘锅 | 30公分 | 铝合金 DN30cm | 个
46 | 锅铲（大） |  | 不锈钢+1米不锈钢柄 | 个
47 | 锅铲（小） |  | 不锈钢 | 个
48 | 打菜夹子 |  | 不锈钢 | 个
49 | 大胶框 |  | 塑料制品 | 个
50 | 小胶框 |  | 塑料制品 | 个
51 | 烧水器 |  | 不锈钢 | 个
52 | 加大过滤器 |  | 不锈钢+五级净化滤芯 | 个
53 | 切片刀 |  | 十八子 | 把
54 | 砍刀 |  | 十八子 | 把