## 医用洗消设备
医用洗消设备询价单
公司名称： |  | 联系方式： |  | 日期
序号 | 名称 | 规格参数 | 单位 | 单价（元） | 备注
1 | 医用地巾抹布大型清洗消毒机（双门、隔离式） | 35KG 1、机壳材质为304不锈钢 2、机器加热消毒温度93度 | 套 |  | 含配套设备
2 | 医用地巾、抹布大型烘干机 | 35KG 1、机壳材质为304不锈钢 2、具备节能烘干功能 3、具备双层防烫门设计要求 | 套 |  | 含配套设备
3 | 超净烘鞋机 | 1、采用304不锈钢材质，具有耐腐蚀、防锈、易清洁的特点。 2、智能控制：采用智能控制系统，操作简便，方便快捷。 3、高效洗涤：洗涤效果明显，能够迅速清洗污渍并彻底消除细菌和病毒，保障洗涤物的卫生质量。 | 台
4 | 便盆消毒机 | 功能要求： ①、适用于对医院内使用的尿壶、大便盆，引流瓶、湿化瓶、痰杯、洗手盆、污物桶、等物品容器进行自动化倾倒、清洗、消毒功能。 ②、须具备蒸汽消毒功能，最高消毒能力可达A0值3000. | 台
5 | 手术鞋湿热清洗消毒机 | 1、设备每循环可处理设备每循环可处理医用鞋≥30双。 2、内滚筒直径≥670mm, 进深≥530mm。 3、主机体积≤1.5m³ ，且宽≤0.9m。 4、设备供电需连接380V。 5、设备采用三进水设计，进水快；≥3寸超大排水阀，阀排节省工作时间且不易被堵塞。 6、设备要求铸铁配重，配备液压减震装置，增强机器运行运转稳定性及降低噪音，单台机器净重量应≥600kg。 7、外滚筒、内滚筒均为不锈钢材质耐高温能力≥95℃。 8、外滚筒一体成型，超大型铝圈支撑，防震能力强，防锈蚀。 9、三轴承设计，终身免维护。 10、内滚筒腔体设计无死角，抛光率 ≤ 0.05微米，杜绝微生物残留。 11、可配备液体化学品智能抽吸泵≥6个。 12、独立试剂分配盒，带脉冲式强力喷流自清洁功能，避免化学剂残留。 13、设备性能：转速[rpm]≥1000rpm。 14、专业控制系统；清洗程序参数可调节，操作面板带彩色显示屏，≥6行显示能力；≥7寸超大触摸屏。 15、10年以上使用寿命。 A、白色念珠菌、黑曲霉菌和铜绿假单胞菌，杀灭对数值均＞3。 | 台 |  | 手术室设备
合计