## 办公设备报价单
附件5-2-4.1办公设备汇总表
序号 | 产品名称 | 规格尺寸 | 主要参数 | 数量 | 单价（元）
1 | A4黑白激光打印机 | 367*398*216 | 首页输出 ≤8.5秒；打印速度≥18页每分钟；月打印负荷≥5000页；高速USB2.0接口；打印分辨率≥600*600dpi；一年保修服务 | 台
2 | PDA | ≥5.1寸 | 八核A53 1.5 GHz CPU，T860 Mali GPU；RAM3G+ROM32G为保证信息安全，不支持外置存储卡；分辨率1280*720；IPS屏，电容5点触控，康宁2D加厚玻璃，工业级电容触控屏，支持戴手套触控；带水触摸；摄像头：1300W；3.8V，4500 mAh，可充电的锂离子智能电池，单电池，容量≥4500 mAh，一体化设计，不可拆卸，Android 6.0或以上医疗操作系统 | 台
3 | 笔记本电脑 | ≥14寸 | i7；16G；512GB；无线&蓝牙；Win11操作系统；三年保修服务 | 台
4 | 标签打印机 | 335*230*210 | 支持热敏或热转印；EPL和 ZPL编程语言；单一的LED状态指示灯；单一的进纸；暂停按钮、内存≥256MB；闪存≥128 MB SDRAM；USB连接；分辨率≥203dpi；打印速度≥6英寸/152mm每秒；采用OpenACCESS™ 设计，便于装载介质；双壁框架结构；经过ENERGY STAR认证；一年保修服务 | 台
5 | 彩色激光打印机 | 450*400*250 | 首页输出≤ 8.5秒；月打印负荷≥2500页；支持USB或100MB以太网连接；打印速度≥30页每分钟；双面打印，一年上门保修服务 | 台
6 | 点验钞机 | 365*300*175 | 鉴别速度：900张/分；预置范围：1-999张；计数范围：0-99999；金额显示：0-99999元；进钞容量：150张；出钞容量150张；电源：220V电源；消耗功率：≤100W‌2。 | 台
7 | 电动装订机 | 450*370*520 | 打孔规格：打孔直径6mm，打孔张数500张；装订能力：500张/次；装订厚度：50mm；产品尺寸：480×375×518mm；工作功率150W | 台
8 | 电话机 | 200*150*80 | 电压：DC3.7V；功率：1W；频率：900MHz | 台
9 | 多功能彩色打印扫描一体机 | 829*640*566 | 彩色激光一体机（打印、复印、扫描、传真；支持有线、无线网络链接；月打印负荷≥20000页；一年有限硬件保修 | 台
10 | 多合一读卡器 | 73*51*14 | 读卡距离‌：0～4cm‌1；工作频率：符合ISO14443 Type B标准，13.56MHz‌；多功能终端‌：集身份验证、密码键盘、二维码扫码与IC卡读取功能于一体；支持卡片类型‌：支持非接触式IC卡、接触式IC卡、磁卡等多种类型的卡片；操作系统兼容性‌：支持Windows、Android、Linux等多种操作系统平台‌ | 台
11 | 鹅颈话筒 | Φ12*470 | ‌拾音头‌：9.7mm电容音头；指向性‌：超心型；灵敏度‌：-33dB (0dB=1V/Pa,1000Hz)；频响‌：100Hz~16000Hz | 台
12 | 普通复印机 | 623*615*665 | 速度类型：低速，20张/分；预热时间‌：25秒；‌复印倍率‌：25%到400%；‌连续复印能力‌：1-999张 | 台
13 | 高拍仪 | 48*36*270 | 大于2200万像素 | 台
14 | 高频自动热合机 | 270*220*170 | 采用电脑微处理器控制；具备自动调压功能；热合时间可在一定范围内调节；适用于外径Φ4mm-Φ6mm、壁厚≤1mm的塑料管；电源要求为AC 220V 50Hz | 台
15 | 高速双面扫描仪 | 460*430*310 | 扫描方式:馈纸式；扫描速度：黑白（600dpi）≥40ppm,灰度或彩色（300dpi）≥30ppm；接口类型 USB3.2，WI-FI；扫描光源:三色LED；扫描模式 :彩色、灰阶、黑白；自动进纸器:支持,最大数量≥50页，双面扫描:自动；一年保修服务 | 台
16 | 激光笔 | 131*29.6*13.2 | 无线射频技术；发射频率为2.4GHz；控制距离15米到30米 | 个
17 | 热敏打印机 | 150*123*102 | 打印速度为180mm/s‌；工作环境温度为5~45℃，湿度为10~80% | 台
18 | 收费扫码墩 | 105*110*155 | 扫描速率300次/秒；主处理器32 位处理器，频率 72MHz；扫码模块支持一二维码扫描，硬解码方式，快速扫码功能 | 台
19 | 碎纸机 | 517*353*247 | 自动碎纸100张（A4；70g）、手动碎纸8张（A4；70g）；碎纸速度3.0米每分钟；入口宽度220mm；纸筒容量 22L； | 台
20 | 台式电脑 | 7.4L机箱；23.8寸显示屏 | i5处理器；16G内存；M.2 256GB固态硬盘；1TB机械硬盘；千兆网卡；无光驱；三年保修服务；180W电源；Win10操作系统 | 台
21 | 条码打印机 | 256*329*200 | 打印速度：每秒254毫米；分辨率：600dpi；最大打印宽度：116毫米 | 台
22 | 条码阅读器 | 66*88*35 | 可支持读身份证、社保卡、芯片卡等多合一读卡器 | 台
23 | 腕带打印机 | 212*102*143 | 打印速度：每秒152毫米；分辨率：300dpi；最大打印宽度：56毫米；耗材容量：最大外径6.5英寸 | 台
24 | 无线扫描枪 | 178*110*80 | 扫描速度≥全向每秒1120扫描线，FPS≥30；扫描方式:激光扫描；光学分辨率≥5mil；识读码制:识读一维条码、二维条码；扫描景深≥10cm~50cm；接口类型:USB/扫描角度水平≥40.0°垂直≥30.5°；误码率≤一百万分之一；一次识别率100%；扫描元件:光电倍增管；光源:可视激光二极管 | 台
25 | 移动电源机 | 560*265*520 | 电池容量：5120wh；额定功率：5500W；交流输出：220V；输入规格：市电充电220-240V；放电温度：0℃至45℃；充电温度：0℃至45℃；存储温度：-10℃至45℃ | 台
26 | 移动工作站推车 | 783*504*860 | 航空铝合金、不锈钢等优质防锈金属材料；车体表面抑菌处理，一键轻触刹车系统，在工作台上设有一键刹车按键，插片式分区，可放置不同高度的耗材和工具；电脑主机为内嵌式设计，嵌入到车体中CPU:Intel酷睿I5；内存：4GB;硬盘：128GB固态硬盘；网卡：支持802.11 a；b；g；n；ac，2.4G；5G 双频段WIFI；显示器：21.5寸高清显示器，水平360°全方位支臂旋转；仰角30度，俯角5度。整车防静电设计，整车通过医用电气设备安全检测，车载电池≥380Wh，保证12小时。 | 台
27 | 移动医护检查平板 | ≥11英寸 | ‌操作系统‌：Android 6.0及以上版本；‌处理器‌：配备四核及以上处理器，主频大于1.2GHz；‌显示屏‌：不小于11英寸全视角液晶显示屏，分辨率大于1024*768；存储‌：RAM 2G及以上，ROM 16G及以上；‌RFID‌：支持HF和NFC协议；‌电池‌：不可拆卸锂离子充电电池，容量大于4500mAh | 台
28 | 针式打印机 | 384*280*203 | 串行点阵击打式单、双向逻辑选距，可编程选择单、双向打印，图形双向打印；打印头:24针 寿命≥4亿次；针 针直径≤0.2mm；走纸速度≥8英寸每秒；色带寿命≥1000万字（打印高速Pica字体）；MTBF≥20000小时；一年保修服务 | 台
29 | 合计