## 其他设备报价单
报价单
序号 | 产品名称 | 规格参数 | 单位 | 单价（元）
1 | 自走式升降机 | 双柱，10-12米 | 台
2 | 高空作业车 | 20米以上 | 台
3 | 氩氟焊机 | 电源电压为220V-10%至380V-10%，额定输入容量为12.8KVA，电流调节范围为10-315A，空载电压为70V，引弧方式为高频引弧‌ | 台
4 | 管道疏通机 | 大型（疏通20米） | 台
5 | 标本储物箱 | 400*500mm | 个
6 | 能量吊塔 | 1.单旋转半径1200mm，承重150kg，阻尼刹车，带显示屏测挂架两个，吊柱长度大于1米。 2.平台采用铝合金型材，带边轨、圆角防撞设计，尺寸490×440(mm)，抽屉采用铝合金型材，平装式自吸阻尼滑轨，容量16L，网篮采用不锈钢材质。 3.气体终端氧气O2×2个，空气Air×1个，负压吸引Vac×1个 4.电源插座国标五孔电源插座，网络接口RJ45六类八芯，管线夹电缆、管线整理夹。 | 台