## 厨房设备询价单
厨房设备询价单
公司名称： |  | 联系人及联系方式： |  | 日期：
1、厨房设备
编号 | 货物名称 | 技术要求 | 单位 | 单价 | 备注
A | 地下一层A1员工清真厨房及餐厅厨房
AA收货检验办&更衣室&副食库&主食库&洁具间
AA01 | 更衣柜 | 1、900*420*1800mm(±10%) 2、采用201不锈钢板柜身，六门，带锁 | 台
AA02 | 紫外线杀菌灯架连灯 | 1、长1200mm(±10%) 2、配紫外线灯管，带吊装支架 | 台
AA03 | 灭蝇灯 | 1、395*120*290mm(±10%) 2、粘捕式灭蝇灯，带接蝇槽 | 台
AA04 | 风幕机 | 1、长1800mm(±10%) 2、贯流式，风速11m/s | 台
AA05 | 单星盆台 | 1、600*700*810mm(±10%) 2、采用304不锈钢板，面板厚1.5mm(±0.15mm)，星盆板厚1.0mm(±0.1mm) 3、采用38*38*1.0mm(±10%)不锈钢支撑腿，带全钢可调脚 | 台
AA06 | 留样雪柜(带锁） | 规格：630*760*1940mm(±10%) 参数：温度0℃~+10℃，玻璃门，直冷，容积≤500L | 台
AA07 | 拖把池连挂架 | 1、1200*500*1500mm(±10%) 2、采用304不锈钢板，拖把池厚1.0mm，上配不锈钢挂架 3、采用38*38*1.0mm(±10%)不锈钢支撑腿，带全钢可调脚 | 台
AA08 | 拖把池 | 1、1000*500*500mm(±10%) 2、采用304不锈钢板，拖把池厚1.0mm 3、采用38*38*1.0mm(±10%)不锈钢支撑腿，带全钢可调脚 | 台
AA09 | 四门高身储物柜 | 1、1100*550*1800mm(±10%) 2、采用304不锈钢板，柜身厚0.9mm，门内层板厚0.9mm(±0.1mm)。采用双层门板 3、采用38*38*1.0mm(±10%)不锈钢支撑腿，带全钢可调脚 | 台
AA10 | 可调式四层层架 | 1、1500*500*1500mm(±10%) 2、采用304不锈钢冲孔层板厚1.0mm 3、采用304不锈钢板厚1.0mm折成异形支架，带可调子弹脚 | 台
AA11 | 可调式四层层架 | 1、1000*500*1500mm(±10%) 2、采用304不锈钢冲孔层板厚1.0mm 3、采用304不锈钢板厚1.0mm折成异形支架，带可调子弹脚 | 台
AA12 | 可调式四层层架 | 1、1200*500*1500mm(±10%) 2、采用304不锈钢冲孔层板厚1.0mm 3、采用304不锈钢板厚1.0mm折成异形支架，带可调子弹脚 | 台
AA15 | 米面架 | 1、1200*600*300mm(±10%) 2、采用304不锈钢冲孔层板厚1.0mm 3、不锈钢30*30mm方通支架 | 台
AA16 | 挡鼠板连二侧不锈钢滑轨 | 1、1200*600mm(±10%) 2、采用304不锈钢板，厚0.9mm(±0.1mm)，二侧带不锈钢插槽 | 台
AA17 | 挡鼠板连二侧不锈钢滑轨 | 1、1800*600mm(±10%) 2、采用304不锈钢板，厚0.9mm(±0.1mm)，二侧带不锈钢插槽 | 台
AA18 | 感应式双星洗手盆连烘手机 | 规格：920*445*255mm(±10%) 参数：采用304不锈钢板，星盆面板1.2mm，洗手盆0.7mm | 台
AB蔬菜加工&鱼肉类加工
AB01 | 灭蝇灯（蚊蝇诱灭器） | 1、395*120*290mm(±10%) 2、粘捕式灭蝇灯，带接蝇槽 3、▲所投灭蝇灯或蚊蝇诱灭器具有符合GB/T4208-2017、GB4706.1-2005、GB4706.76-2008标准的检验报告，其防水等级：IPX4。提供第三方检测机构出具的具有CMA或CNAS标识的检测报告扫描件，送检人须为投标人或产品制造商（若送检人为产品制造商的，还需要提供产品制造商出具的检测报告使用授权书，格式自拟）。原件备查 4、▲所投灭蝇灯或蚊蝇诱灭器具有符合GB4706.1-2005标准的检验报告，其泄漏电流≤0.33mA。提供第三方检测机构出具的具有CMA或CNAS标识的检测报告扫描件，送检人须为投标人或产品制造商（若送检人为产品制造商的，还需要提供产品制造商出具的检测报告使用授权书，格式自拟）。原件备查 5、▲所投灭蝇灯或蚊蝇诱灭器具有符合GB/T2423.16-2022、GB/T2423.1-2008、GB/T2423.2-2008标准的检验报告，检测项目：防霉等级、低温工作试验、高温工作试验。提供第三方检测机构出具的具有CMA或CNAS标识的检测报告扫描件，送检人须为投标人或产品制造商（若送检人为产品制造商的，还需要提供产品制造商出具的检测报告使用授权书，格式自拟）。原件备查 6、▲所投灭蝇灯或蚊蝇诱灭器具有依据GB/T27785-2011《卫生杀虫器械实验室效果测定及评价电子灭蚊蝇器》，平均捕杀率大于90%。提供第三方检测机构出具的具有CMA或CNAS标识的检测报告扫描件，送检人须为投标人或产品制造商（若送检人为产品制造商的，还需要提供产品制造商出具的检测报告使用授权书，格式自拟）。原件备查 | 台
AB02 | 单星盆台 | 1、700*760*810mm(±10%) 2、采用304不锈钢板，面板厚1.5mm(±0.15mm)，星盆板厚1.0mm(±0.1mm) 3、采用38*38*1.0mm(±10%)不锈钢支撑腿，带全钢可调脚 | 台
AB02A | 双层斩台工作台 | 1、600*760*810mm(±10%) 2、采用304不锈钢板，面板厚1.5mm(±0.15mm)，面底加13mm夹板支撑并覆防潮膜，层板厚0.9mm(±0.1mm) 3、采用38*38*1.0mm(±10%)不锈钢支撑腿，带全钢可调脚 | 台
AB03 | 高压冲地装置 | 1、长度10m(±10%) 2、挂墙式，带伸缩管，配喷淋花洒头 | 台
AB04 | 双层斩台工作台 | 1、1800*760*810mm(±10%) 2、采用304不锈钢板，面板厚1.5mm(±0.15mm)，面底加13mm夹板支撑并覆防潮膜，层板厚0.9mm(±0.1mm) 3、采用38*38*1.0mm(±10%)不锈钢支撑腿，带全钢可调脚 | 台
AB05 | 单星大盆台 | 1、1000*760*810mm(±10%) 2、采用304不锈钢板，面板厚1.5mm(±0.15mm)，星盆板厚1.0mm(±0.1mm) 3、采用38*38*1.0mm(±10%)不锈钢支撑腿，带全钢可调脚 | 台
AB06 | 双层斩台工作台 | 1、1600*760*810mm(±10%) 2、采用304不锈钢板，面板厚1.5mm(±0.15mm)，面底加13mm夹板支撑并覆防潮膜，层板厚0.9mm(±0.1mm) 3、采用38*38*1.0mm(±10%)不锈钢支撑腿，带全钢可调脚 | 台
AB07 | 多功能切菜机 | 1、1160*530*1000mm(±10%) 2、功率：1.5KW/220V(±10%) 3、生产能力：≤1000kg/h(±10%) | 台
AB08 | 双层斩台工作台 | 1、1500*800*810mm(±10%) 2、采用304不锈钢板，面板厚1.5mm(±0.15mm)，面底加13mm夹板支撑并覆防潮膜，层板厚0.9mm(±0.1mm) 3、采用38*38*1.0mm(±10%)不锈钢支撑腿，带全钢可调脚 | 台
AB09 | 感应式洗手盆连烘手机 | 1、460*445*255mm(±10%) 2、采用304不锈钢板，星盆面板厚1.0mm(±0.1mm)，围身厚0.9mm(±0.1mm)(±0.1mm) 3、洗手盆采用304不锈钢板0.7mm(±0.1mm)冲压成型 | 台
AB10 | 可调式四层层架 | 1、1500*500*1500mm(±10%) 2、采用304不锈钢冲孔层板厚1.0mm 3、采用304不锈钢板厚1.0mm折成异形支架，带可调子弹脚 | 台
AB11 | 单星剖鱼台 | 1、1200*760*810mm(±10%) 2、采用304不锈钢板，面板厚1.5mm(±0.15mm)，星盆板厚1.0mm(±0.1mm) 3、采用38*38*1.0mm(±10%)不锈钢支撑腿，带全钢可调脚 | 台
AB11A | 高压冲洗装置 | 1、单冷，带花洒喷淋头 | 台
AB12 | 双层斩台工作台 | 1、1950*760*810mm(±10%) 2、采用304不锈钢板，面板厚1.5mm(±0.15mm)，面底加13mm夹板支撑并覆防潮膜，层板厚0.9mm(±0.1mm) 3、采用38*38*1.0mm(±10%)不锈钢支撑腿，带全钢可调脚 | 台
AB14 | 双门砧板消毒柜 | 1、1200*600*1790mm(±10%) 2、采用紫外线消毒，可放砧板、刀具、毛巾 | 台
AB15 | 绞切二用机 | 1、515*480*754mm(±10%) 2、功率：1.1KW/380V/ 产量：绞 肉：300KG/H 切片：500KG/H | 台
AB16 | 紫外线杀菌灯架连灯 | 1、长1200mm(±10%) 2、配紫外线灯管，带吊装支架 | 台
AB17 | 开水器连挂墙架 | 1、9KW/380V(±10%) 2、采用304不锈钢挂架，厚0.9mm | 台
AC清真厨房烹饪区 &洗煲区
AC01 | 感应式洗手盆连烘手机 | 1、460*445*255mm(±10%) 2、采用304不锈钢板，星盆面板厚1.0mm(±0.1mm)，围身厚0.9mm(±0.1mm)(±0.1mm) 3、洗手盆采用304不锈钢板0.7mm(±0.1mm)冲压成型 | 台
AC02 | 高压冲地装置 | 1、长度10m(±10%) 2、挂墙式，带伸缩管，配喷淋花洒头 | 台
AC03 | 可调式四层层架 | 1、1500*500*1500mm(±10%) 2、采用304不锈钢冲孔层板厚1.0mm 3、采用304不锈钢板厚1.0mm折成异形支架，带可调子弹脚 | 台
AC04 | 双层斩台工作台 | 1、1500*760*810mm(±10%) 2、采用304不锈钢板，面板厚1.5mm(±0.15mm)，面底加13mm夹板支撑并覆防潮膜，层板厚0.9mm(±0.1mm) 3、采用38*38*1.0mm(±10%)不锈钢支撑腿，带全钢可调脚 | 台
AC05 | 双星盆台 | 1、1200*760*810mm(±10%) 2、采用304不锈钢板，面板厚1.5mm(±0.15mm)，星盆板厚1.0mm(±0.1mm) 3、采用38*38*1.0mm(±10%)不锈钢支撑腿，带全钢可调脚 | 台
AC06 | 四门高身雪柜 | 1、1220*760*1940mm(±10%) 2、温度模式：冷藏2台冷冻1台，直冷，容积≤1000L | 台
AC06 | 双门高身雪柜 | 1、630*760*1940mm(±10%) 2、温度模式：冷藏，直冷，容积≤500L | 台
AC07 | 双门平台雪柜 | 1、1800*760*810mm(±10%) 2、温度模式：冷藏，直冷，容积≤500L | 台
AC08 | 四门斩台工作台柜 | 1、1800*800*810mm(±10%) 2、采用304不锈钢板，面板厚1.5mm(±0.15mm)，面底加13mm夹板支撑并覆防潮膜，柜身及层板厚0.9mm(±0.1mm)，采用双层门板 3、采用直径50*1.2mm(±10%)不锈钢支撑腿，带全钢可调脚 | 台
AC09 | 汤锅（燃气） | 1、700*800*560mm(±10%) 2、采用304不锈钢板，面板厚1.5mm(±0.15mm)，围身厚0.9mm(±0.1mm) 3、采用一键启动，带熄火保护装置；配有预防误操作的电子传感器，熄火灯光显示报警 | 台
AC09A | 拼板 | 1、1400*350mm(±10%) 2、采用304不锈钢板，层板厚1.0mm | 台
AC10 | 商用电蒸柜 | 1、1150*820*1850mm (±10%) 2、功率18KW/380V，采用304不锈钢板，柜身侧板厚1.2mm(±0.12mm)，炉身及门板厚0.9mm(±0.1mm) 3、配置多功能控制器，蒸煮时间定时可调，可选择蒸饭、面、菜多种模式 4、▲功能要求：整机功率18KW/380V，投标人具有第三方检测机构出具的“商用电蒸柜”检测报告（检测功率须与功能要求一致），提供带CMA或CNAS标识的检测报告关键页扫描件，原件备查。 | 台
AC10A | 蒸汽发生器 | 1、410*370*470mm(±10%) 2、采用304不锈钢板，厚1.5mm，满焊，四周包隔热装置 3、▲配功率9KW蒸汽发生器，投标人投标时提供具有CMA或CNAS标识的符合技术要求的蒸汽发生器检测报告关键页扫描件，送检人须为投标人或产品制造商（若送检人为产品制造商的，还需要提供产品制造商出具的检测报告使用授权书，格式自拟）。原件备查。 | 台
AC11 | 燃气节能环保自动调节式双门蒸柜 | 1、1150*970*1850mm(±10%) 2、采用304不锈钢板，柜身侧板厚1.2mm(±0.12mm)，炉身及门板厚0.9mm(±0.1mm) 3、带熄火保护装置 | 台
AC11A | 不锈钢蒸汽发生器 | 1、580*540*460mm(±10%) 2、采用304不锈钢板，厚1.5mm，满焊 | 台
AC12 | 工作台连一层板 | 规格：1500*800*810mm(±10%) 参数：采用304不锈钢板，面板1.5mm，面底加13mm夹板支撑并覆防潮膜，层板0.9mm 38*采用38*38*1.0mm(±10%)不锈钢支撑腿，带全钢可调脚 | 台
AC13 | 燃气节能环保风气联动式大炒炉 | 1、2200*1250*810mm(±10%) 2、采用304不锈钢板，面板1.2mm，炉身0.9mm。 3、复合一体化热幅射炉膛，采用高强度、高隔热、质量轻等专有技术 4、采用一键启动，带双电磁阀熄火保护装置；配有预防误操作的电子传感器，熄火灯光显示报警，炉架、炉烟囱、炉胆面板全部采用不锈钢 | 台
AC14 | 烟罩一体机 | 1、6400*1300*610mm(±10%) 2、采用304不锈钢板，烟罩板厚0.9mm，围板厚0.9mm 3、内置高性能灯管，配不锈钢接油盒，采用丝杆吊架 | 套
AC15 | 燃气四头煲仔炉 | 1、800*800*810mm(±10%) 2、采用304不锈钢板，面板厚1.5mm(±0.15mm)，炉身厚0.9mm 3、采用一键启动，带熄火保护装置；配有预防误操作的电子传感器，熄火灯光显示报警 | 台
AC16 | 燃气节能环保变频控制式小炒炉 | 1、1100*1250*810mm(±10%) 2、采用304不锈钢板，面板1.2mm，炉身0.9mm。 3、复合一体化热幅射炉膛，采用高强度、高隔热、质量轻等专有技术 4、采用一键启动，带双电磁阀熄火保护装置；配有预防误操作的电子传感器，熄火灯光显示报警，炉架、炉烟囱、炉胆面板全部采用不锈钢 | 台
AC17 | 燃气节能环保变频控制式小炒炉 | 1、2200*1250*810mm (±10%) 2、采用304不锈钢板，面板1.2mm，炉身0.9mm。 3、复合一体化热幅射炉膛，采用高强度、高隔热、质量轻等专有技术 4、采用一键启动，带双电磁阀熄火保护装置；配有预防误操作的电子传感器，熄火灯光显示报警，炉架、炉烟囱、炉胆面板全部采用不锈钢 | 台
AC17A | 不锈钢保护箱体连变频式风机 | 1、235*300*240mm(±10%) 2、外壳采用304不锈钢板厚0.9mm，配变频式风机 3、内衬空气滤清棉，电子打火控制器 | 台
AC18 | 单星盆工作台 | 规格：700*700*810mm(±10%) 参数：采用304不锈钢板，面板1.5mm，星盆1.2mm 38*采用38*38*1.0mm(±10%)不锈钢支撑腿，带全钢可调脚 | 台
AC19 | 烟罩一体机 | 1、4000*1300*610mm(±10%) 2、采用304不锈钢板，烟罩板厚0.9mm，围板厚0.9mm 3、内置高性能灯管，配不锈钢接油盒，采用丝杆吊架 | 套
AC20 | 烟罩灭火装置 | 1、440*225*610mm(±10%) 2、主要配件：驱动瓶、药剂罐、水流控制阀、感温装置、控制箱、食用油专用灭火药剂及释放机构等 3、▲灭火装置所用“食用油专用灭火药剂”符合GB/T27857-2011 生物降解性检测依据，满足环保要求，通过生物降解性试验。降解指标：总生物降解率达到≥77%，提供第三方检测机构出具的具有CMA或CNAS标识的检测报告扫描件，送检人须为投标人或产品制造商（若送检人为产品制造商的，还需要提供产品制造商出具的检测报告使用授权书，格式自拟）。原件备查 4、▲灭火装置核心组件“主控板”符合GB/T2423.1-2008、GB/T4208-2017检测依据，具有低温检测报告和外壳防护等级（≥IPX4)检测报告。提供第三方检测机构出具的具有CMA或CNAS标识的检测报告扫描件，送检人须为投标人或产品制造商（若送检人为产品制造商的，还需要提供产品制造商出具的检测报告使用授权书，格式自拟）。原件备查 5、▲灭火装置核心部件主机箱符合GB/T4208-2017检测依据，通过防护等级IP54防尘防水试验，提供第三方检测机构出具的具有CMA或CNAS标识的检测报告扫描件，送检人须为投标人或产品制造商（若送检人为产品制造商的，还需要提供产品制造商出具的检测报告使用授权书，格式自拟）。原件备查 6、▲灭火装置所用食用油专用灭火药剂具有合格检测报告，其中小白鼠急性经口LD50值≥9260mg/kg b.wt,证实其属于无毒级。提供第三方检测机构出具的具有CMA或CNAS标识的检测报告扫描件，送检人须为投标人或产品制造商（若送检人为产品制造商的，还需要提供产品制造商出具的检测报告使用授权书，格式自拟）。原件备查 7、▲灭火装置生产厂家具有依据ISO14067：2018及PAS2050：2011相关规则检测合格的碳足迹证书及检测报告。提供第三方检测机构出具的证书及检测报告扫描件。原件备查 | 台
AC21 | 单星大盆台 | 1、1000*760*810mm(±10%) 2、采用304不锈钢板，面板厚1.5mm(±0.15mm)，星盆板厚1.0mm(±0.1mm) 3、采用38*38*1.0mm(±10%)不锈钢支撑腿，带全钢可调脚 | 台
AC22 | 开水器连挂墙架 | 1、9KW/380V(±10%) 2、采用304不锈钢挂架，厚0.9mm | 台
AC23 | 双门工具高温消毒柜 | 1、1470*830*1940mm(±10%) 2、采用不锈钢柜身（定制），功率4.24KW/220V(±10%)，可放大锅、大盆等 3、带热风循环系统 | 台
AC24 | 紫外线杀菌灯架连灯 | 1、长1200mm(±10%) 2、配紫外线灯管，带吊装支架 | 台
AC25 | 灭蝇灯 | 1、395*120*290mm(±10%) 2、粘捕式灭蝇灯，带接蝇槽 | 台
AD白案间&烘烤间
AD01 | 灭蝇灯 | 1、395*120*290mm(±10%) 2、粘捕式灭蝇灯，带接蝇槽 | 台
AD02 | 感应式洗手盆连烘手机 | 1、460*445*255mm(±10%) 2、采用304不锈钢板，星盆面板厚1.0mm(±0.1mm)，围身厚0.9mm(±0.1mm)(±0.1mm) 3、洗手盆采用304不锈钢板0.7mm(±0.1mm)冲压成型 | 台
AD03 | 米面架 | 1、1200*600*300mm(±10%) 2、采用304不锈钢冲孔层板厚1.0mm 3、不锈钢30*30mm方通支架 | 台
AD04 | 四门高身雪柜 | 1、1220*760*1940mm(±10%) 2、温度模式：冷藏，直冷，容积≤1000L | 台
AD05 | 双星盆台 | 1、1200*760*810mm(±10%) 2、采用304不锈钢板，面板厚1.5mm(±0.15mm)，星盆板厚1.0mm(±0.1mm) 3、采用38*38*1.0mm(±10%)不锈钢支撑腿，带全钢可调脚 | 台
AD06 | 食品添加剂吊柜 | 1、1200*350*600mm(±10%) 2、采用304不锈钢板，柜身及层板厚0.9mm(±0.1mm) 3、采用双层门板，带锁 | 台
AD07 | 消毒保洁柜 | 1、570*480*1860mm (±10%) 2、采用不锈钢柜体，热风循环，1.05KW/220V | 台
AD08 | 可调式四层层架 | 1、1500*500*1500mm(±10%) 2、采用304不锈钢冲孔层板厚1.0mm 3、采用304不锈钢板厚1.0mm折成异形支架，带可调子弹脚 | 台
AD09 | 打蛋机 | 1、620*640*1070mm(±10%) 2、功率1.13KW/380V，容积40L | 台
AD10 | 揉压面机 | 1、690*770*1105mm(±10%) 2、功率1.5KW(±10%)，压面宽度：320mm(±10%) | 台
AD11 | 和面机 | 1、600*970*1250mm(±10%) 2、功率3.37KW/380V，面粉容量：25kg，面团容量：50kg | 台
AD12 | 不锈钢和面台 | 1、1800*760*810mm(±10%) 2、采用304不锈钢板，面板厚1.5mm(±0.15mm) 3、50mm采用201不锈钢支撑架，带可调子弹脚 | 台
AD13 | 面粉车 | 1、550*550*600mm(±10%) 2、采用304不锈钢板，围身厚0.9mm(±0.1mm)(±0.1mm)，配万向活动轮 | 台
AD14 | 双门平台雪柜 | 1、1800*760*810mm(±10%) 2、温度模式：冷藏，直冷，容积≤500L | 台
AD15 | 单门发酵柜 | 1、640*970*2100mm(±10%) 2、功率1.5KW/220V，单门冷藏18盘 | 台
AD16 | 双门斩台工作台柜 | 1、1800*650*810mm(±10%) 2、采用304不锈钢板，面板厚1.5mm(±0.15mm)，面底加13mm夹板支撑并覆防潮膜，柜身及层板厚0.9mm(±0.1mm)，采用双层门板 3、采用直径50*1.2mm(±10%)不锈钢支撑腿，带全钢可调脚 | 台
AD17 | 饼盆车 | 1、470*620*1730mm(±10%) 2、采用201不锈钢支撑架，配万向活动轮 | 台
AD18 | 烙饼机 | 1、640*790*780mm(±10%) 2、落地式，功率4.5KW | 台
AD19 | 双层斩台工作台 | 1、700*760*810mm(±10%) 2、采用304不锈钢板，面板厚1.5mm(±0.15mm)，面底加13mm夹板支撑并覆防潮膜，层板厚0.9mm(±0.1mm) 3、采用38*38*1.0mm(±10%)不锈钢支撑腿，带全钢可调脚 | 台
AD20 | 三层电烤箱 | 1、1325*1100*1790mm(±10%) 2、烤盘层数:三层六盘，功率：19.2KW。面板配钢化玻璃 | 台
AD21 | 烟罩一体机 | 1、3600*1300*610mm(±10%) 2、采用304不锈钢板，烟罩板厚0.9mm，围板厚0.9mm 3、内置高性能灯管，配不锈钢接油盒，采用丝杆吊架 | 套
AD22 | 双层斩台工作台 | 1、1300*600*810mm(±10%) 2、采用304不锈钢板，面板厚1.5mm(±0.15mm)，面底加13mm夹板支撑并覆防潮膜，层板厚0.9mm(±0.1mm) 3、采用38*38*1.0mm(±10%)不锈钢支撑腿，带全钢可调脚 | 台
AD23 | 紫外线杀菌灯架连灯 | 1、长1200mm(±10%) 2、配紫外线灯管，带吊装支架 | 台
AD24 | 纱门饼盆柜 | 1、540*700*1800mm(±10%) 2、采用304不锈钢板，柜身厚0.9mm，门内层板厚0.9mm(±0.1mm) 3、采用38*38*1.0mm(±10%)不锈钢支撑腿，带全钢可调脚 | 台
AE配餐区&售饭区
AE01 | 感应式双星洗手盆连烘手机 | 1、920*445*255mm(±10%) 2、采用304不锈钢板，星盆面板厚1.0mm(±0.1mm)，围身厚0.9mm(±0.1mm)(±0.1mm) 3、洗手盆采用304不锈钢板0.7mm(±0.1mm)冲压成型 | 台
AE02 | 灭蝇灯 | 1、395*120*290mm(±10%) 2、粘捕式灭蝇灯，带接蝇槽 | 台
AE03 | 双层斩台工作台 | 1、1200*700*810mm(±10%) 2、采用304不锈钢板，面板厚1.5mm(±0.15mm)，面底加13mm夹板支撑并覆防潮膜，层板厚0.9mm(±0.1mm) 3、采用38*38*1.0mm(±10%)不锈钢支撑腿，带全钢可调脚 | 台
AE04 | 五格蒸汽保温电热汤池柜 | 1、1800*700*810mm(±10%) 2、采用304不锈钢板，面板厚1.25mm，柜身及层板厚0.9mm(±0.1mm) 3、喷射式蒸汽保温，耗水量低 4、采用直径50*1.2mm(±10%)不锈钢支撑腿，带全钢可调脚 | 台
AE05 | 双层斩台工作台 | 1、1300*600*810mm(±10%) 2、采用304不锈钢板，面板厚1.5mm(±0.15mm)，面底加13mm夹板支撑并覆防潮膜，层板厚0.9mm(±0.1mm) 3、采用38*38*1.0mm(±10%)不锈钢支撑腿，带全钢可调脚 | 台
AE06 | 保温饭汤桶车连加固不锈钢底座 | 1、外径500*850mm(±10%) 2、采用不锈钢桶身，内置饭汤桶 3、配万向活动轮 | 台
AE07 | 双门消毒保洁柜 | 1、1155*480*1860mm (±10%) 2、采用不锈钢柜体，热风循环，1.72KW/220V | 台
AE08 | 双门斩台工作台柜 | 1、1800*700*810mm(±10%) 2、采用304不锈钢板，面板厚1.5mm(±0.15mm)，面底加13mm夹板支撑并覆防潮膜，柜身及层板厚0.9mm(±0.1mm)，采用双层门板 3、采用直径50*1.2mm(±10%)不锈钢支撑腿，带全钢可调脚 | 台
AE09 | 留样雪柜(带锁） | 规格：630*760*1940mm(±10%) 参数：温度0℃~+10℃，玻璃门，直冷，容积≤500L | 台
AE10 | 双层斩台工作台 | 1、1500*760*810mm(±10%) 2、采用304不锈钢板，面板厚1.5mm(±0.15mm)，面底加13mm夹板支撑并覆防潮膜，层板厚0.9mm(±0.1mm) 3、采用38*38*1.0mm(±10%)不锈钢支撑腿，带全钢可调脚 | 台
AE11 | 四格蒸汽保温电热汤池柜 | 1、1500*760*810mm(±10%) 2、采用304不锈钢板，面板厚1.25mm，柜身及层板厚0.9mm(±0.1mm) 3、喷射式蒸汽保温，耗水量低 4、采用直径50*1.2mm(±10%)不锈钢支撑腿，带全钢可调脚 | 台
AE11A | 不锈钢微型蒸汽发生器 | 1、350*145*290mm(±10%) 2、采用304不锈钢板，面板厚1.0mm，满焊，产生喷射式蒸汽 3、含浮球阀、水位探针 | 台
AE12 | 座台双层架 | 1、1500*400*600mm(±10%) 2、采用304不锈钢板，层板厚0.9mm(±0.1mm) | 台
AE13 | 保温汤饭柜 | 1、1250*760*810mm(±10%) 2、采用304不锈钢板，面板厚1.25mm，柜身厚0.9mm 3、配保温汤饭桶 4、采用38*38*1.0mm(±10%)不锈钢支撑腿，带全钢可调脚 | 台
AE14 | 座台双层架 | 1、1250*400*600mm(±10%) 2、采用304不锈钢板，层板厚0.9mm(±0.1mm) | 台
AE15 | 紫外线杀菌灯架连灯 | 1、长1200mm(±10%) 2、配紫外线灯管，带吊装支架 | 台
AE16 | 挡鼠板连二侧不锈钢滑轨 | 1、1050*600mm(±10%) 2、采用304不锈钢板，厚0.9mm(±0.1mm)，二侧带不锈钢插槽 | 台
AF风味间
AF01 | 灭蝇灯 | 1、395*120*290mm(±10%) 2、粘捕式灭蝇灯，带接蝇槽 | 台
AF02 | 感应式洗手盆连烘手机 | 1、460*445*255mm(±10%) 2、采用304不锈钢板，星盆面板厚1.0mm(±0.1mm)，围身厚0.9mm(±0.1mm)(±0.1mm) 3、洗手盆采用304不锈钢板0.7mm(±0.1mm)冲压成型 | 台
AF03 | 双层斩台工作台 | 1、800*600*810mm(±10%) 2、采用304不锈钢板，面板厚1.5mm(±0.15mm)，面底加13mm夹板支撑并覆防潮膜，层板厚0.9mm(±0.1mm) 3、采用38*38*1.0mm(±10%)不锈钢支撑腿，带全钢可调脚 | 台
AF04 | 双星盆台 | 1、1200*760*810mm(±10%) 2、采用304不锈钢板，面板厚1.5mm(±0.15mm)，星盆板厚1.0mm(±0.1mm) 3、采用38*38*1.0mm(±10%)不锈钢支撑腿，带全钢可调脚 | 台
AF05 | 双门平台雪柜 | 1、1500*600*810mm(±10%) 2、温度模式：冷藏，直冷，容积≤500L | 台
AF06 | 电热蒸煮炉 | 1、1400*760*810mm(±10%) 2、采用304不锈钢板，面板厚1.25mm，柜身厚0.9mm，功率18KW 3、左侧配六孔面板，右侧配蒸煮桶 4、采用38*38*1.0mm(±10%)不锈钢支撑腿，带全钢可调脚 | 台
AF07 | 烟罩一体机 | 1、1600*1000*610mm(±10%) 2、采用304不锈钢板，烟罩板厚1.0mm，围板厚0.9mm | 台
AF08 | 双层斩台工作台 | 1、800*760*810mm(±10%) 2、采用304不锈钢板，面板厚1.5mm(±0.15mm)，面底加13mm夹板支撑并覆防潮膜，层板厚0.9mm(±0.1mm) 3、采用38*38*1.0mm(±10%)不锈钢支撑腿，带全钢可调脚 | 台
AF09 | 双层斩台工作台 | 1、600*760*810mm(±10%) 2、采用304不锈钢板，面板厚1.5mm(±0.15mm)，面底加13mm夹板支撑并覆防潮膜，层板厚0.9mm(±0.1mm) 3、采用38*38*1.0mm(±10%)不锈钢支撑腿，带全钢可调脚 | 台
AF10 | 六格蒸汽保温汤池柜 | 1、1200*760*810mm(±10%) 2、采用304不锈钢板，面板厚1.25mm，柜身及层板厚0.9mm(±0.1mm) 3、喷射式蒸汽保温，耗水量低 4、采用直径50*1.2mm(±10%)不锈钢支撑腿，带全钢可调脚 | 台
AF11 | 双层斩台工作台 | 1、700*760*810mm(±10%) 2、采用304不锈钢板，面板厚1.5mm(±0.15mm)，面底加13mm夹板支撑并覆防潮膜，层板厚0.9mm(±0.1mm) 3、采用38*38*1.0mm(±10%)不锈钢支撑腿，带全钢可调脚 | 台
AF12 | 六头电磁炉 | 1、1200*760*810mm(±10%) 2、采用304不锈钢板，面板厚1.5mm(±0.15mm)，炉身厚0.9mm，配嵌入式电磁炉，功率12KW 3、采用38*38*1.0mm(±10%)不锈钢支撑腿，带全钢可调脚 | 台
AF13 | 烟罩一体机 | 1、2600*1000*610mm(±10%) 2、采用304不锈钢板，烟罩板厚1.0mm，围板厚0.9mm | 台
AF14 | 不锈钢微型蒸汽发生器 | 1、350*145*290mm(±10%) 2、采用304不锈钢板，面板厚1.0mm，满焊，产生喷射式蒸汽 3、含浮球阀、水位探针 | 台
AF15 | 紫外线杀菌灯架连灯 | 1、长1200mm(±10%) 2、配紫外线灯管，带吊装支架 | 台
AG洗碗间
AG01 | 灭蝇灯 | 1、395*120*290mm(±10%) 2、粘捕式灭蝇灯，带接蝇槽 | 台
AG02 | 感应式洗手盆连烘手机 | 1、460*445*255mm(±10%) 2、采用304不锈钢板，星盆面板厚1.0mm(±0.1mm)，围身厚0.9mm(±0.1mm)(±0.1mm) 3、洗手盆采用304不锈钢板0.7mm(±0.1mm)冲压成型 | 台
AG03 | 高压冲地装置 | 1、长度10m(±10%) 2、挂墙式，带伸缩管，配喷淋花洒头 | 台
AG04 | 单星大盆台 | 1、1000*760*810mm(±10%) 2、采用304不锈钢板，面板厚1.5mm(±0.15mm)，星盆板厚1.0mm(±0.1mm) 3、采用38*38*1.0mm(±10%)不锈钢支撑腿，带全钢可调脚 | 台
AG05 | 开水器连挂墙架 | 1、9KW/380V(±10%) 2、采用304不锈钢挂架，厚0.9mm | 台
AG06 | 双星盆台 | 1、1200*760*810mm(±10%) 2、采用304不锈钢板，面板厚1.5mm(±0.15mm)，星盆板厚1.0mm(±0.1mm) 3、采用38*38*1.0mm(±10%)不锈钢支撑腿，带全钢可调脚 | 台
AG07 | 双星盆台 | 1、1350*760*810mm(±10%) 2、采用304不锈钢板，面板厚1.5mm(±0.15mm)，星盆板厚1.0mm(±0.1mm) 3、采用38*38*1.0mm(±10%)不锈钢支撑腿，带全钢可调脚 | 台
AG08 | 通道洗碗机 | 1、1100*700*1540mm(±10%) 2、洗涤能力（蓝/小时）：200(±10%)，46KW/380V(±10%) 3、▲依据GB/T4208-2017对洗碗机电控箱进行IP66外壳防护等级试验，样品经IP6X试验后，内部无沙尘，直径1mm的金属线未能进入壳内，经IPX6试验后，内部无进水。提供第三方检测机构出具的具有CMA或CNAS标识的检测报告扫描件，送检人须为投标人或产品制造商（若送检人为产品制造商的，还需要提供产品制造商出具的检测报告使用授权书，格式自拟）。原件备查 4、▲所投洗碗机具有检测机构出具的：依据 GB/T2423.17-2008 标准， T=0.5,T=1.5,T=2.0 的 SUS304 钢板在盐雾试验下的检测报告，试验内容满足以下条件：在 5%的盐溶液浓度，PH 值达到 6.5-7.2，35℃下浸泡 144 小时后，样品 T=0.5、1.5、2.0 的外观依旧正常，无腐蚀现象。提供第三方检测机构出具的具有CMA或CNAS标识的检测报告扫描件，送检人须为投标人或产品制造商（若送检人为产品制造商的，还需要提供产品制造商出具的检测报告使用授权书，格式自拟）。原件备查 5、▲依据GB/T14048.5-2017 《低压开关设备和控制设备第 5-1 部分:控制电路电器和开关元件机电式控制电路电器》、GB/T2423.1-2008《电工电子产品环境试验第 2 部分:试验方法试验 A:低温》、GB/T2423.2-2008《电工电子产品环境试验第 2 部分:试验方法试验 B;高温》对洗碗机开关进行以下项目检测：一、触及带电部件的防护 ；二、输入功率和电流 ；三、工作温度下的泄露电流和电气强度 ；四、耐潮湿性能 ；五、机械耐久性测试≥100万次 ；六、高温测试 ；七、低温测试，检测结果均判定为：合格/符合。提供第三方检测机构出具的具有CMA或CNAS标识的检测报告扫描件，送检人须为投标人或产品制造商（若送检人为产品制造商的，还需要提供产品制造商出具的检测报告使用授权书，格式自拟）。原件备查 6、▲所投洗碗机类产品废水具有检测机构出具的：依据HJ 1147-2020 ，HJ 505-2009，GB/T 11901-1989 分别对所排废水进行PH 值，五日生化需氧量，悬浮物的检测，检测结果PH 值小于7.2，五日生化需氧量小于0.5mg/L ,悬浮物小于等于14mg/L 的检测报告，且排放的废水符合国家标准GB/T 31962-2015 （污水排入城市下水道水质标准） 要求。提供第三方检测机构出具的具有CMA或CNAS标识的检测报告扫描件，送检人须为投标人或产品制造商（若送检人为产品制造商的，还需要提供产品制造商出具的检测报告使用授权书，格式自拟）。原件备查 7、▲依据GB/T 26125-2011《电子电气产品 六种限用物质（铅、汞、镉、六价铬、多溴联苯和多溴二苯醚）》、GB/T 26572-2011《电子电气产品中限用物质的限量要求》、《电器电子产品有害物质限制使用自愿性认证实施规则》，对洗碗机的外壳、清洗组件、触控板、总闸外壳、总闸控制板、总闸手板开关、总闸配件、排水阀、线束组件、电机、水管、水箱、压力阀等进行铅、镉、汞、六价铬、多溴联苯、多溴二苯醚的检测，所检项目的结果符合 GB/T 26572-2011 及《达标管理目录限用物质应用例外清单》的限值要求。提供第三方检测机构出具的具有CMA或CNAS标识的检测报告扫描件，送检人须为投标人或产品制造商（若送检人为产品制造商的，还需要提供产品制造商出具的检测报告使用授权书，格式自拟）。原件备查 8、▲具有售后服务管理成熟度认证证书，经评价，售后服务能力达到：GB/T 27922-2011《商品售后服务评价体系》及ZD/SSGZ-03《售后服务管理成熟度认证实施规则》规定的十二星级要求。提供证书扫描件，原件备查 9、▲具有绿色供应链认证证书，经评审，组织的供应链管理体系符合：GB/T 33635-2017 《绿色制造--制造企业绿色供应链管理导则》、Q/GDZR 066-2023 《 绿色供应链等级评价认证规范》标准的要求。提供证书扫描件，原件备查 | 台
AG09 | 抽气罩 | 1、630*250*250mm(±10%) 2、采用304不锈钢板，面板0.9mm | 台
AG10 | 洁碟台连茜框架 | 1、1500*760*850mm (±10%) 2、采用304不锈钢板，面板厚1.5mm(±0.15mm) 3、采用38*38*1.0mm(±10%)不锈钢支撑腿，带全钢可调脚 | 台
AG11 | 双门餐具高温消毒柜 | 1、1300*640*1940mm(±10%) 2、采用不锈钢柜身，功率4220W/220V，高温热风循环 | 台
AG11A | 活动四层餐盘架 | 1、采用201不锈钢支撑架，四层，每层可放餐盘框 | 台
AG12 | 可调式四层层架 | 1、1200*500*1500mm(±10%) 2、采用304不锈钢冲孔层板厚1.0mm 3、采用304不锈钢板厚1.0mm折成异形支架，带可调子弹脚 | 台
AG13 | 紫外线杀菌灯架连灯 | 1、长1200mm(±10%) 2、配紫外线灯管，带吊装支架 | 台
AG14 | 挡鼠板连二侧不锈钢滑轨 | 1、1100*600mm(±10%) 2、采用304不锈钢板，厚0.9mm(±0.1mm)，二侧带不锈钢插槽 | 台
AG15 | 双孔收污台 | 1、1400*700*850mm (±10%) 2、采用304不锈钢板，面板厚1.5mm(±0.15mm) 3、采用38*38*1.0mm(±10%)不锈钢支撑腿，带全钢可调脚 | 台
AG16 | 收碟工作台 | 1、2200*700*500mm (±10%) 2、采用304不锈钢板，面板厚1.5mm(±0.15mm) 3、采用38*38*1.0mm(±10%)不锈钢支撑腿，带全钢可调脚 | 台
AH厨房配套设备
AH01 | 不锈钢蒸饭盘 | 1、600*400*48mm(±10%) 2、采用304不锈钢冲压成型，加厚 | 个
AH02 | 不锈钢蒸包盘 | 1、600*400*48mm(±10%) 2、采用304不锈钢冲压成型，加厚 | 个
AH03 | 不锈钢留样盒 | 1、250ml(±10%) 2、采用304不锈钢，带盖 | 个
AH04 | 烤盘 | 1、规格：600*400*48mm(±10%) 2、铝烤盘 | 个
AH05 | 特制大炒锅连防水处理 | 1、直径850mm(±10%) 2、采用翻边大炒锅，四周缠防水设施，有效阻止水漏进炉膛 | 个
AH06 | 炉背封墙钢 | 1、11000*1900mm(±10%) 2、采用304不锈钢面板厚0.9mm | 套
AH07 | 不锈钢锅架 | 1、200*80*100mm(±10%) 2、采用304不锈钢面板厚0.9mm | 个
AH08 | 不锈钢炸篱架 | 1、外径250mm(±10%) 2、采用304不锈钢面板厚1.25mm，与炉背焊接 | 个
AH09 | 不锈钢尾撑 | 1、外径330*180mm(±10%) 2、采用不锈钢汤撑式圆桶 | 个
AH10 | 不锈钢餐盘（盆） | 1、530*320*100mm(±10%) 2、采用304不锈钢一次冲压成型，带盖 | 套
AH11 | 不锈钢餐盘（盆） | 1、260*320*100mm(±10%) 2、采用304不锈钢一次冲压成型，带盖 | 套
AH12 | 烟罩对接管 | 1、201不锈钢板1.0mm 2、弯头、三通、扩口按2倍直管计算 | m2
AH13 | 不锈钢双层环保隔油器 | 1、500*500mm(±10%) 2、采用不锈钢板，双层，带导流槽 | 个
AH14 | 不锈钢装饰围板 | 1、201不锈钢板1.0mm 2、弯头、三通、扩口按2倍直管计算 | m2
AH15 | 天花拆改 | 1、600*600mm(±10%) 2、铝扣板天花 | m2
其它
1 | 厨房内水源接驳 | 设备1米内 | 项
2 | 厨房内电源接驳 | 设备1米内 | 项
3 | 厨房内气源接驳 | 设备1米内 | 项
B | 地下一层A2员工核心厨房及餐厅厨房
BA收货检验办&更衣室&副食库&主食库&洁具间&非食品仓&用具餐车清洗间
BA01 | 更衣柜 | 1、900*420*1800mm(±10%) 2、采用201不锈钢板柜身，六门，带锁 | 台
BA02 | 紫外线杀菌灯架连灯 | 1、长1200mm(±10%) 2、配紫外线灯管，带吊装支架 | 台
BA03 | 拖把池连挂架 | 1、1200*500*1500mm(±10%) 2、采用304不锈钢板，拖把池厚1.0mm，上配不锈钢挂架 3、采用38*38*1.0mm(±10%)不锈钢支撑腿，带全钢可调脚 | 台
BA04 | 拖把池 | 1、1000*500*500mm(±10%) 2、采用304不锈钢板，拖把池厚1.0mm 3、采用38*38*1.0mm(±10%)不锈钢支撑腿，带全钢可调脚 | 台
BA05 | 可调式四层层架 | 1、1500*500*1500mm(±10%) 2、采用304不锈钢冲孔层板厚1.0mm 3、采用304不锈钢板厚1.0mm折成异形支架，带可调子弹脚 | 台
BA06 | 可调式四层层架 | 1、1200*500*1500mm(±10%) 2、采用304不锈钢冲孔层板厚1.0mm 3、采用304不锈钢板厚1.0mm折成异形支架，带可调子弹脚 | 台
BA07 | 米面架 | 1、1200*600*300mm(±10%) 2、采用304不锈钢冲孔层板厚1.0mm 3、不锈钢30*30mm方通支架 | 台
BA08 | 感应式洗手盆连烘手机 | 1、460*445*255mm(±10%) 2、采用304不锈钢板，星盆面板厚1.0mm(±0.1mm)，围身厚0.9mm(±0.1mm)(±0.1mm) 3、洗手盆采用304不锈钢板0.7mm(±0.1mm)冲压成型 | 台
BA09 | 双层斩台工作台 | 1、800*760*810mm(±10%) 2、采用304不锈钢板，面板厚1.5mm(±0.15mm)，面底加13mm夹板支撑并覆防潮膜，层板厚0.9mm(±0.1mm) 3、采用38*38*1.0mm(±10%)不锈钢支撑腿，带全钢可调脚 | 台
BA10 | 单星大盆台 | 1、1000*760*810mm(±10%) 2、采用304不锈钢板，面板厚1.5mm(±0.15mm)，星盆板厚1.0mm(±0.1mm) 3、采用38*38*1.0mm(±10%)不锈钢支撑腿，带全钢可调脚 | 台
BA11 | 开水器连挂墙架 | 1、9KW/380V(±10%) 2、采用304不锈钢挂架，厚0.9mm | 台
BA12 | 高压冲地装置 | 1、长度10m(±10%) 2、挂墙式，带伸缩管，配喷淋花洒头 | 台
BA13 | 风幕机 | 1、长1800mm(±10%) 2、贯流式，风速11m/s | 台
BA14 | 四门高身储物柜 | 1、1100*550*1800mm(±10%) 2、采用304不锈钢板，柜身厚0.9mm，门内层板厚0.9mm(±0.1mm)。采用双层门板 3、采用38*38*1.0mm(±10%)不锈钢支撑腿，带全钢可调脚 | 台
BA15 | 留样雪柜(带锁） | 规格：630*760*1940mm(±10%) 参数：温度0℃~+10℃，玻璃门，直冷，容积≤500L | 台
BA16 | 单星盆台 | 1、600*700*810mm(±10%) 2、采用304不锈钢板，面板厚1.5mm(±0.15mm)，星盆板厚1.0mm(±0.1mm) 3、采用38*38*1.0mm(±10%)不锈钢支撑腿，带全钢可调脚 | 台
BA17 | 平板车 | 1、900*600*900mm(±10%) 2、采用304不锈钢板，层板厚0.9mm(±0.1mm)(±0.1mm)，层板下加13mm(±10%)夹板支撑，配万向承重轮 | 台
BA18 | 灭蝇灯 | 1、395*120*290mm(±10%) 2、粘捕式灭蝇灯，带接蝇槽 | 台
BA19 | 挡鼠板连二侧不锈钢滑轨 | 1、1500*600mm(±10%) 2、采用304不锈钢板，厚0.9mm(±0.1mm)，二侧带不锈钢插槽 | 台
BA20 | 挡鼠板连二侧不锈钢滑轨 | 1、1200*600mm(±10%) 2、采用304不锈钢板，厚0.9mm(±0.1mm)，二侧带不锈钢插槽 | 台
BA21 | 挡鼠板连二侧不锈钢滑轨 | 1、1800*600mm(±10%) 2、采用304不锈钢板，厚0.9mm(±0.1mm)，二侧带不锈钢插槽 | 台
BB蔬菜加工&鱼肉类加工
BB03 | 可调式四层层架 | 1、1500*500*1500mm(±10%) 2、采用304不锈钢冲孔层板厚1.0mm 3、采用304不锈钢板厚1.0mm折成异形支架，带可调子弹脚 | 台
BB04 | 可调式四层层架 | 1、1200*500*1500mm(±10%) 2、采用304不锈钢冲孔层板厚1.0mm 3、采用304不锈钢板厚1.0mm折成异形支架，带可调子弹脚 | 台
BB05 | 灭蝇灯 | 1、395*120*290mm(±10%) 2、粘捕式灭蝇灯，带接蝇槽 | 台
BB06 | 感应式洗手盆连烘手机 | 1、460*445*255mm(±10%) 2、采用304不锈钢板，星盆面板厚1.0mm(±0.1mm)，围身厚0.9mm(±0.1mm)(±0.1mm) 3、洗手盆采用304不锈钢板0.7mm(±0.1mm)冲压成型 | 台
BB07 | 高压冲地装置 | 1、长度10m(±10%) 2、挂墙式，带伸缩管，配喷淋花洒头 | 台
BB08 | 单星大盆台 | 1、1000*760*810mm(±10%) 2、采用304不锈钢板，面板厚1.5mm(±0.15mm)，星盆板厚1.0mm(±0.1mm) 3、采用38*38*1.0mm(±10%)不锈钢支撑腿，带全钢可调脚 | 台
BB09 | 双层斩台工作台 | 1、1000*760*810mm(±10%) 2、采用304不锈钢板，面板厚1.5mm(±0.15mm)，面底加13mm夹板支撑并覆防潮膜，层板厚0.9mm(±0.1mm) 3、采用38*38*1.0mm(±10%)不锈钢支撑腿，带全钢可调脚 | 台
BB10 | 碎切机 | 1、770*710*950mm(±10%) 2、产量≤300KG/次。功率：1.5KW/220V | 台
BB11 | 双门砧板消毒柜 | 1、1200*600*1790mm(±10%) 2、采用紫外线消毒，可放砧板、刀具、毛巾 | 台
BB12 | 多功能切菜机 | 1、1160*530*1000mm(±10%) 2、功率：1.5KW/220V(±10%) 3、生产能力：≤1000kg/h(±10%) | 台
BB13 | 双层斩台工作台 | 1、1800*760*810mm(±10%) 2、采用304不锈钢板，面板厚1.5mm(±0.15mm)，面底加13mm夹板支撑并覆防潮膜，层板厚0.9mm(±0.1mm) 3、采用38*38*1.0mm(±10%)不锈钢支撑腿，带全钢可调脚 | 台
BB14 | 切菜机 | 1、600*500*900mm(±10%) 2、产量：≤1000KG/HR。功率：1HP/220V | 台
BB15 | 蔬果清洗去皮机 | 1、1240*690*870mm(±10%) 2、采用不锈钢机身，产量：400KG/HR，功率1.5KW/380V | 台
BB16 | 双层斩台工作台 | 1、1800*760*810mm(±10%) 2、采用304不锈钢板，面板厚1.5mm(±0.15mm)，面底加13mm夹板支撑并覆防潮膜，层板厚0.9mm(±0.1mm) 3、采用38*38*1.0mm(±10%)不锈钢支撑腿，带全钢可调脚 | 台
BB17 | 单星剖鱼台 | 1、1200*760*810mm(±10%) 2、采用304不锈钢板，面板厚1.5mm(±0.15mm)，星盆板厚1.0mm(±0.1mm) 3、采用38*38*1.0mm(±10%)不锈钢支撑腿，带全钢可调脚 | 台
BB17A | 高压冲洗装置 | 1、单冷，带花洒喷淋头 | 台
BB18 | 双星盆台 | 1、1200*760*810mm(±10%) 2、采用304不锈钢板，面板厚1.5mm(±0.15mm)，星盆板厚1.0mm(±0.1mm) 3、采用38*38*1.0mm(±10%)不锈钢支撑腿，带全钢可调脚 | 台
BB19 | 双层斩台工作台 | 1、1200*760*810mm(±10%) 2、采用304不锈钢板，面板厚1.5mm(±0.15mm)，面底加13mm夹板支撑并覆防潮膜，层板厚0.9mm(±0.1mm) 3、采用38*38*1.0mm(±10%)不锈钢支撑腿，带全钢可调脚 | 台
BB20 | 禽类切块机 | 1、985*595*1192mm(±10%) 2、加厚不锈钢方管机架，独立送料机构模块 3、切块规格:宽度:25mm 4、产能:350KG/HR以上，功率3KW/380V | 台
BB21 | 双层斩台工作台 | 1、1200*500*810mm(±10%) 2、采用304不锈钢板，面板厚1.5mm(±0.15mm)，面底加13mm夹板支撑并覆防潮膜，层板厚0.9mm(±0.1mm) 3、采用38*38*1.0mm(±10%)不锈钢支撑腿，带全钢可调脚 | 台
BB22 | 开水器连挂墙架 | 1、9KW/380V(±10%) 2、采用304不锈钢挂架，厚0.9mm | 台
BB23 | 单星盆台 | 1、700*760*810mm(±10%) 2、采用304不锈钢板，面板厚1.5mm(±0.15mm)，星盆板厚1.0mm(±0.1mm) 3、采用38*38*1.0mm(±10%)不锈钢支撑腿，带全钢可调脚 | 台
BB24 | 双层斩台工作台 | 1、1450*500*810mm(±10%) 2、采用304不锈钢板，面板厚1.5mm(±0.15mm)，面底加13mm夹板支撑并覆防潮膜，层板厚0.9mm(±0.1mm) 3、采用38*38*1.0mm(±10%)不锈钢支撑腿，带全钢可调脚 | 台
BB25 | 不锈钢绞肉机 | 1、566x520x927mm(±10%) 2、电源：220V/380V/50Hz 功率：1.5KW 产量：500kg/H 绞盘孔径：0mm/3mm/5mm/9mm/16mm | 台
BB26 | 切肉片肉丝机 | 1、690*670*930mm(±10%) 2、成品形状 丝、条，切割尺寸 标配 3*4mm 其他尺寸可定制，产量 800KG/HR(±10%)。功率：1.5KW/380V | 台
BB27 | 双层斩台工作台 | 1、1500*760*810mm(±10%) 2、采用304不锈钢板，面板厚1.5mm(±0.15mm)，面底加13mm夹板支撑并覆防潮膜，层板厚0.9mm(±0.1mm) 3、采用38*38*1.0mm(±10%)不锈钢支撑腿，带全钢可调脚 | 台
BB28 | 紫外线杀菌灯架连灯 | 1、长1200mm(±10%) 2、配紫外线灯管，带吊装支架 | 台
BC核心厨房烹饪区
BC01 | 感应式洗手盆连烘手机 | 1、460*445*255mm(±10%) 2、采用304不锈钢板，星盆面板厚1.0mm(±0.1mm)，围身厚0.9mm(±0.1mm)(±0.1mm) 3、洗手盆采用304不锈钢板0.7mm(±0.1mm)冲压成型 | 台
BC02 | 双门工具高温消毒柜 | 1、1470*830*1940mm(±10%) 2、采用不锈钢柜身（定制），功率4.24KW/220V(±10%)，可放大锅、大盆等 3、带热风循环系统 | 台
BC03 | 单星大盆台 | 1、1000*760*810mm(±10%) 2、采用304不锈钢板，面板厚1.5mm(±0.15mm)，星盆板厚1.0mm(±0.1mm) 3、采用38*38*1.0mm(±10%)不锈钢支撑腿，带全钢可调脚 | 台
BC04 | 高压冲地装置 | 1、长度10m(±10%) 2、挂墙式，带伸缩管，配喷淋花洒头 | 台
BC05 | 四门高身雪柜 | 1、1220*760*1940mm(±10%) 2、温度模式：冷藏1台冷冻1台，直冷，容积≤1000L | 台
BC06 | 单星盆台 | 1、700*760*810mm(±10%) 2、采用304不锈钢板，面板厚1.5mm(±0.15mm)，星盆板厚1.0mm(±0.1mm) 3、采用38*38*1.0mm(±10%)不锈钢支撑腿，带全钢可调脚 | 台
BC07 | 双层斩台工作台 | 1、1200*760*810mm(±10%) 2、采用304不锈钢板，面板厚1.5mm(±0.15mm)，面底加13mm夹板支撑并覆防潮膜，层板厚0.9mm(±0.1mm) 3、采用38*38*1.0mm(±10%)不锈钢支撑腿，带全钢可调脚 | 台
BC08 | 台式切片机 | 1、12"(±10%) 2、座台式，斜刀切片机 | 台
BC09 | 六门高身双温雪柜 | 1、1810*760*1940mm(±10%) 2、温度模式：双温，直冷 | 台
BC10 | 双层斩台工作台 | 1、1600*760*810mm(±10%) 2、采用304不锈钢板，面板厚1.5mm(±0.15mm)，面底加13mm夹板支撑并覆防潮膜，层板厚0.9mm(±0.1mm) 3、采用38*38*1.0mm(±10%)不锈钢支撑腿，带全钢可调脚 | 台
BC11 | 四门斩台工作台柜 | 1、2000*1000*810mm(±10%) 2、采用304不锈钢板，面板厚1.5mm(±0.15mm)，面底加13mm夹板支撑并覆防潮膜，柜身及层板厚0.9mm(±0.1mm)，采用双层门板 3、采用直径50*1.2mm(±10%)不锈钢支撑腿，带全钢可调脚 | 台
BC12 | 四门斩台工作台柜 | 1、1800*800*810mm(±10%) 2、采用304不锈钢板，面板厚1.5mm(±0.15mm)，面底加13mm夹板支撑并覆防潮膜，柜身及层板厚0.9mm(±0.1mm)，采用双层门板 3、采用直径50*1.2mm(±10%)不锈钢支撑腿，带全钢可调脚 | 台
BC13 | 单星盆台 | 1、800*760*810mm(±10%) 2、采用304不锈钢板，面板厚1.5mm(±0.15mm)，星盆板厚1.0mm(±0.1mm) 3、采用38*38*1.0mm(±10%)不锈钢支撑腿，带全钢可调脚 | 台
BC14 | 双层斩台工作台 | 1、1500*800*810mm(±10%) 2、采用304不锈钢板，面板厚1.5mm(±0.15mm)，面底加13mm夹板支撑并覆防潮膜，层板厚0.9mm(±0.1mm) 3、采用38*38*1.0mm(±10%)不锈钢支撑腿，带全钢可调脚 | 台
BC15 | 炉台连前封及背板 | 1、400*1250mm(±10%) 2、采用304不锈钢板，面板厚1.5mm(±0.15mm)，前封及背板厚0.9mm | 台
BC16 | 燃气节能环保风气联动式大炒炉 | 1、2200*1250*810mm(±10%) 2、采用304不锈钢板，面板厚1.5mm(±0.15mm)，炉身厚0.9mm。 3、采用一键启动，带熄火保护装置 | 台
BC16A | 商用电磁炉 | 1、2000*1100*810+450mm(±10%) 2、采用304不锈钢板，面板厚1.2mm(±0.12mm)，功率2*20KW(±10%) 3、▲设备具有第三方检测机构出具的包含：通过高温存储实验（根据GB/T2423.2-2008标准要求，在温度（40℃±2）℃条件下，储存2h）、功率实时显示、集成电压及机芯温度显示功能、集成电流及线盘温度显示功能、集成数字电表功能、故障中文显示功能、动态火力条显示功能、微火功能、双段火功能（合计9项功能）。提供带CMA或CNAS标识的检测报告扫描件，原件备查 | 台
BC17 | 燃气节能环保风气联动式单头大炒炉 | 1、1100*1250*810mm (±10%) 2、采用304不锈钢板，面板1.2mm，炉身0.9mm。复合一体化热幅射炉膛，采用高强度、高隔热、质量轻等专有技术 3、采用一键启动，带熄火保护装置；配有预防误操作的电子传感器，熄火灯光显示报警 炉架、炉烟囱、炉胆面板全部采用不锈钢 | 台
BC18 | 燃气节能环保变频控制式小炒炉 | 1、2200*1250*810mm (±10%) 2、采用304不锈钢板，面板1.2mm，炉身0.9mm。复合一体化热幅射炉膛，采用高强度、高隔热、质量轻等专有技术 3、采用一键启动，带熄火保护装置；配有预防误操作的电子传感器，熄火灯光显示报警 炉架、炉烟囱、炉胆面板全部采用不锈钢 | 台
BC18A | 不锈钢保护箱体连变频式风机 | 1、235*300*240mm(±10%) 2、外壳采用304不锈钢板厚0.9mm，配变频式风机 3、内衬空气滤清棉，电子打火控制器 | 台
BC19 | 燃气节能环保自动调节式双门蒸柜 | 1、1150*970*1850mm(±10%) 2、采用304不锈钢板，柜身侧板厚1.2mm(±0.12mm)，炉身及门板厚0.9mm(±0.1mm) 3、带熄火保护装置 | 台
BC19A | 不锈钢蒸汽发生器 | 1、580*540*460mm(±10%) 2、采用304不锈钢板，厚1.5mm，满焊 | 台
BC20 | 商用电蒸柜 | 1、1150*820*1850mm (±10%) 2、功率18KW/380V，采用304不锈钢板，柜身侧板厚1.2mm(±0.12mm)，炉身及门板厚0.9mm(±0.1mm) 3、配置多功能控制器，蒸煮时间定时可调，可选择蒸饭、面、菜多种模式 | 台
BC20A | 蒸汽发生器 | 1、410*370*470mm(±10%) 2、采用304不锈钢板，厚1.5mm，满焊，四周包隔热装置 | 台
BC21 | 汤锅（燃气煲汤炉） | 1、700*800*560mm(±10%) 2、采用304不锈钢板，面板1.5mm，围身0.9mm，采用不锈钢炉架 采用一键启动，带熄火保护装置；配有预防误操作的电子传感器，熄火灯光显示报警 | 台
BC22 | 汤锅（燃气煲汤炉） | 1、700*800*560mm (±10%) 2、采用304不锈钢板，面板1.5mm，围身0.9mm，采用不锈钢炉架 采用一键启动，带熄火保护装置；配有预防误操作的电子传感器，熄火灯光显示报警 | 台
BC22A | 不锈钢保护箱体连变频式风机 | 1、235*300*240mm(±10%) 2、外壳采用304不锈钢板厚0.9mm，配变频式风机 3、内衬空气滤清棉，电子打火控制器 | 台
BC23 | 拼板 | 1、2100*350mm(±10%) 2、采用304不锈钢板，层板厚1.0mm | 台
BC24 | 烟罩一体机 | 1、28900*1300*610mm(±10%) 2、采用304不锈钢板，烟罩板厚0.9mm，围板厚0.9mm 3、内置高性能灯管，配不锈钢接油盒，采用丝杆吊架 | 套
BC25 | 烟罩一体机 | 1、2100*1300*610mm(±10%) 2、采用304不锈钢板，烟罩板厚0.9mm，围板厚0.9mm 3、内置高性能灯管，配不锈钢接油盒，采用丝杆吊架 | 套
BC26 | 电磁摇摆汤炉 | 1、容量200L(±10%) 2、采用304不锈钢板，炉身厚1.0mm，功率25KW/380V(±10%) 3、▲提供设备具有：双系统双显示功能、触屏一键上水/关水功能、触屏预约开机功能、触屏故障查询功能、触屏火力调节功能、产品信息查询功能、六档火力调节功能、机芯高温保护功能、线盘高温保护功能、微火保温功能的检测报告（报告须体现以上10项功能）。提供第三方检测机构出具的带CMA或CNAS标识的检测报告扫描件，原件备查 | 台
BC27 | 烟罩一体机 | 1、3200*1300*610mm(±10%) 2、采用304不锈钢板，烟罩板厚0.9mm，围板厚0.9mm 3、内置高性能灯管，配不锈钢接油盒，采用丝杆吊架 | 套
BC28 | 活动蒸饭盘推车 | 1、470*630*1300mm(±10%) 2、采用201不锈钢支撑架，配万向活动轮 | 台
BC29 | 三层送餐车 | 1、900*550*900mm(±10%) 2、采用304不锈钢层板，配万向活动轮 | 台
BC30 | 灭蝇灯 | 1、395*120*290mm(±10%) 2、粘捕式灭蝇灯，带接蝇槽 | 台
BC31 | 烟罩灭火装置 | 1、440*225*610mm(±10%) 2、主要配件：驱动瓶、药剂罐、水流控制阀、感温装置、控制箱、食用油专用灭火药剂及释放机构等 | 台
BC32 | 紫外线杀菌灯架连灯 | 1、长1200mm(±10%) 2、配紫外线灯管，带吊装支架 | 台
BD白案间&烘烤间
BD01 | 感应式洗手盆连烘手机 | 1、460*445*255mm(±10%) 2、采用304不锈钢板，星盆面板厚1.0mm(±0.1mm)，围身厚0.9mm(±0.1mm)(±0.1mm) 3、洗手盆采用304不锈钢板0.7mm(±0.1mm)冲压成型 | 台
BD02 | 灭蝇灯 | 1、395*120*290mm(±10%) 2、粘捕式灭蝇灯，带接蝇槽 | 台
BD03 | 单星盆台 | 1、700*760*810mm(±10%) 2、采用304不锈钢板，面板厚1.5mm(±0.15mm)，星盆板厚1.0mm(±0.1mm) 3、采用38*38*1.0mm(±10%)不锈钢支撑腿，带全钢可调脚 | 台
BD04 | 四门高身雪柜 | 1、1220*760*1940mm(±10%) 2、温度模式：冷藏1台冷冻1台，直冷，容积≤1000L | 台
BD05 | 双星盆台 | 1、1200*760*810mm(±10%) 2、采用304不锈钢板，面板厚1.5mm(±0.15mm)，星盆板厚1.0mm(±0.1mm) 3、采用38*38*1.0mm(±10%)不锈钢支撑腿，带全钢可调脚 | 台
BD06 | 食品添加剂吊柜 | 1、1200*350*600mm(±10%) 2、采用304不锈钢板，柜身及层板厚0.9mm(±0.1mm) 3、采用双层门板，带锁 | 台
BD07 | 双门消毒保洁柜 | 1、1155*480*1860mm (±10%) 2、采用不锈钢柜体，热风循环，1.72KW/220V | 台
BD08 | 揉压面机 | 1、690*770*1105mm(±10%) 2、功率1.5KW(±10%)，压面宽度：320mm(±10%) | 台
BD09 | 打蛋机 | 1、620*640*1070mm(±10%) 2、功率1.13KW/380V，容积40L | 台
BD10 | 和面机 | 1、600*970*1250mm(±10%) 2、功率3.37KW/380V，面粉容量：25kg，面团容量：50kg | 台
BD11 | 可调式四层层架 | 1、1500*500*1500mm(±10%) 2、采用304不锈钢冲孔层板厚1.0mm 3、采用304不锈钢板厚1.0mm折成异形支架，带可调子弹脚 | 台
BD12 | 双门发酵柜 | 1、1220*970*2100mm(±10%) 2、功率2.3KW/220V，双门36盘 | 台
BD13 | 单门发酵柜 | 1、640*970*2100mm(±10%) 2、功率1.5KW/220V，单门冷藏18盘 | 台
BD14 | 双层斩台工作台 | 1、1520*760*810mm(±10%) 2、采用304不锈钢板，面板厚1.5mm(±0.15mm)，面底加13mm夹板支撑并覆防潮膜，层板厚0.9mm(±0.1mm) 3、采用38*38*1.0mm(±10%)不锈钢支撑腿，带全钢可调脚 | 台
BD15 | 不锈钢和面台 | 1、1800*760*810mm(±10%) 2、采用304不锈钢板，面板厚1.5mm(±0.15mm) 3、50mm采用201不锈钢支撑架，带可调子弹脚 | 台
BD16 | 面粉车 | 1、550*550*600mm(±10%) 2、采用304不锈钢板，围身厚0.9mm(±0.1mm)(±0.1mm)，配万向活动轮 | 台
BD17 | 双门平台雪柜 | 1、1800*760*810mm(±10%) 2、温度模式：冷藏，直冷，容积≤500L | 台
BD18 | 饼盆车 | 1、470*620*1730mm(±10%) 2、采用201不锈钢支撑架，配万向活动轮 | 台
BD19 | 烙饼机 | 1、640*790*780mm(±10%) 2、落地式，功率4.5KW | 台
BD20 | 双层斩台工作台 | 1、700*760*810mm(±10%) 2、采用304不锈钢板，面板厚1.5mm(±0.15mm)，面底加13mm夹板支撑并覆防潮膜，层板厚0.9mm(±0.1mm) 3、采用38*38*1.0mm(±10%)不锈钢支撑腿，带全钢可调脚 | 台
BD21 | 烟罩一体机 | 1、3000*1000*610mm(±10%) 2、采用304不锈钢板，烟罩板厚0.9mm，围板厚0.9mm 3、内置高性能灯管，配不锈钢接油盒，采用丝杆吊架 | 套
BD22 | 双门斩台工作台柜 | 1、1500*760*810mm(±10%) 2、采用304不锈钢板，面板厚1.5mm(±0.15mm)，面底加13mm夹板支撑并覆防潮膜，柜身及层板厚0.9mm(±0.1mm)，采用双层门板 3、采用直径50*1.2mm(±10%)不锈钢支撑腿，带全钢可调脚 | 台
BD23 | 三层九盘电烤箱 | 1、1725*1100*1790mm(±10%) 2、烤盘层数:三层九盘，功率：24.6KW。面板配钢化玻璃 | 台
BD24 | 烟罩一体机 | 1、3600*1300*610mm(±10%) 2、采用304不锈钢板，烟罩板厚0.9mm，围板厚0.9mm 3、内置高性能灯管，配不锈钢接油盒，采用丝杆吊架 | 套
BD25 | 纱门饼盆柜 | 1、540*700*1800mm(±10%) 2、采用304不锈钢板，柜身厚0.9mm，门内层板厚0.9mm(±0.1mm) 3、采用38*38*1.0mm(±10%)不锈钢支撑腿，带全钢可调脚 | 台
BD26 | 紫外线杀菌灯架连灯 | 1、长1200mm(±10%) 2、配紫外线灯管，带吊装支架 | 台
BE烧腊间&凉菜间
BE01 | 感应式洗手盆连烘手机 | 1、460*445*255mm(±10%) 2、采用304不锈钢板，星盆面板厚1.0mm(±0.1mm)，围身厚0.9mm(±0.1mm)(±0.1mm) 3、洗手盆采用304不锈钢板0.7mm(±0.1mm)冲压成型 | 台
BE02 | 四门高身雪柜 | 1、1220*760*1940mm(±10%) 2、温度模式：冷藏1台冷冻1台，直冷，容积≤1000L | 台
BE03 | 双门斩台工作台柜 | 1、1800*760*810mm(±10%) 2、采用304不锈钢板，面板厚1.5mm(±0.15mm)，面底加13mm夹板支撑并覆防潮膜，柜身及层板厚0.9mm(±0.1mm)，采用双层门板 3、采用直径50*1.2mm(±10%)不锈钢支撑腿，带全钢可调脚 | 台
BE04 | 挂墙双层板 | 1、1800*350mm(±10%) 2、采用304不锈钢板，层板厚0.9mm(±0.1mm) 3、配不锈钢可调节天梯支架 | 台
BE05 | 双星盆台 | 1、1200*760*810mm(±10%) 2、采用304不锈钢板，面板厚1.5mm(±0.15mm)，星盆板厚1.0mm(±0.1mm) 3、采用38*38*1.0mm(±10%)不锈钢支撑腿，带全钢可调脚 | 台
BE06 | 挂墙刀具消毒柜 | 1、430*230*625mm(±10%) 2、采用紫外线消毒，容量40L(±10%) | 台
BE07 | 双门平台雪柜 | 1、1800*760*810mm(±10%) 2、温度模式：冷藏，直冷，容积≤500L | 台
BE08 | 挂墙烧腊架连油盆 | 1、长1800mm(±10%) 2、采用304不锈钢板油盆，厚0.9mm，支架采用201不锈钢管 | 台
BE09 | 蜜糖车 | 1、550*550*1200mm(±10%) 2、采用304不锈钢板，围身厚0.9mm(±0.1mm)(±0.1mm)，配万向活动轮 | 台
BE10 | 电磁汤炉 | 1、650*750*（500+750）mm 2、采用304不锈钢板，面板厚1.2mm(±0.12mm)，功率15KW 机芯配置：智能模块化机芯,采用中央数字控制系统，电磁线圈采用高频铜线 3、▲所投产品具有包含：无极磁控旋钮开关、机芯高温保护功能、线盘高温保护功能、锅具智能识别功能的检测报告（合计4项功能）。提供第三方检测机构出具的具有CMA或CNAS标识的检测报告扫描件，送检人须为投标人或产品制造商（若送检人为产品制造商的，还需要提供产品制造商出具的检测报告使用授权书，格式自拟）。原件备查 | 台
BE12 | 电烧鸭炉 | 1、外径900mm(±10%) 2、采用不锈钢炉身，功率9KW | 台
BE13 | 烟罩一体机 | 1、3500*1300*610mm(±10%) 2、采用304不锈钢板，烟罩板厚0.9mm，围板厚0.9mm 3、内置高性能灯管，配不锈钢接油盒，采用丝杆吊架 | 套
BE14 | 烟罩灭火装置 | 1、440*225*610mm(±10%) 2、主要配件：驱动瓶、药剂罐、水流控制阀、感温装置、控制箱、食用油专用灭火药剂及释放机构等 | 台
BE15 | 活动烧腊车连接油盘 | 1、1200*500*1500mm(±10%) 2、采用201不锈钢支撑架，底配304不锈钢托盘，配万向活动轮 | 台
BE16 | 紫外线杀菌灯架连灯 | 1、长1200mm(±10%) 2、配紫外线灯管，带吊装支架 | 台
BE17 | 灭蝇灯 | 1、395*120*290mm(±10%) 2、粘捕式灭蝇灯，带接蝇槽 | 台
BE18 | 感应式双星洗手盆连烘手机 | 1、920*445*255mm(±10%) 2、采用304不锈钢板，星盆面板厚1.0mm(±0.1mm)，围身厚0.9mm(±0.1mm)(±0.1mm) 3、洗手盆采用304不锈钢板0.7mm(±0.1mm)冲压成型 | 台
BE19 | 四门高身雪柜 | 1、1220*760*1940mm(±10%) 2、温度模式：冷藏1台冷冻1台，直冷，容积≤1000L | 台
BE20 | 单门餐具高温消毒柜 | 1、725*630*1940mm(±10%) 2、采用不锈钢柜身，功率2120W/220V，高温热风循环，温度、时间可调 | 台
BE21 | 制冰机连滤水器 | 1、500*590*810mm(±10%) 2、功率430W/220V，制冰量60KG/24H | 台
BE22 | 双门斩台工作台柜 | 1、1700*760*810mm(±10%) 2、采用304不锈钢板，面板厚1.5mm(±0.15mm)，面底加13mm夹板支撑并覆防潮膜，柜身及层板厚0.9mm(±0.1mm)，采用双层门板 3、采用直径50*1.2mm(±10%)不锈钢支撑腿，带全钢可调脚 | 台
BE23 | 挂墙烧腊架连油盆 | 1、长1800mm(±10%) 2、采用304不锈钢板油盆，厚0.9mm，支架采用201不锈钢管 | 台
BE24 | 双门斩台工作台柜 | 1、1800*760*810mm(±10%) 2、采用304不锈钢板，面板厚1.5mm(±0.15mm)，面底加13mm夹板支撑并覆防潮膜，柜身及层板厚0.9mm(±0.1mm)，采用双层门板 3、采用直径50*1.2mm(±10%)不锈钢支撑腿，带全钢可调脚 | 台
BE25 | 挂墙双层板 | 1、1100*350mm(±10%) 2、采用304不锈钢板，层板厚0.9mm(±0.1mm) 3、配不锈钢可调节天梯支架 | 台
BE26 | 双星盆台连滤水器 | 1、1200*760*810mm(±10%) 2、采用304不锈钢板，面板厚1.5mm(±0.15mm)，星盆板厚1.0mm(±0.1mm) 3、采用38*38*1.0mm(±10%)不锈钢支撑腿，带全钢可调脚 | 台
BE27 | 双门平台雪柜 | 1、1800*760*810mm(±10%) 2、温度模式：冷藏，直冷，容积≤500L | 台
BE28 | 座台电磁炉 | 1、2KW(±10%) 2、座台式，方形 | 台
BE29 | 备用编号
BE30 | 双门斩台工作台柜 | 1、1600*760*810mm(±10%) 2、采用304不锈钢板，面板厚1.5mm(±0.15mm)，面底加13mm夹板支撑并覆防潮膜，柜身及层板厚0.9mm(±0.1mm)，采用双层门板 3、采用直径50*1.2mm(±10%)不锈钢支撑腿，带全钢可调脚 | 台
BE31 | 挂墙双层板 | 1、1600*350mm(±10%) 2、采用304不锈钢板，层板厚0.9mm(±0.1mm) 3、配不锈钢可调节天梯支架 | 台
BE32 | 挂墙吊柜 | 1、1200*350*600mm(±10%) 2、采用304不锈钢板，柜身及层板厚0.9mm(±0.1mm) 3、采用双层门板 | 台
BE33 | 高压冲地装置 | 1、长度10m(±10%) 2、挂墙式，带伸缩管，配喷淋花洒头 | 台
BF售饭间&配餐区
BF01 | 感应式双星洗手盆连烘手机 | 1、920*445*255mm(±10%) 2、采用304不锈钢板，星盆面板厚1.0mm(±0.1mm)，围身厚0.9mm(±0.1mm)(±0.1mm) 3、洗手盆采用304不锈钢板0.7mm(±0.1mm)冲压成型 | 台
BF02 | 灭蝇灯 | 1、395*120*290mm(±10%) 2、粘捕式灭蝇灯，带接蝇槽 | 台
BF03 | 留样雪柜(带锁） | 规格：630*760*1940mm (±10%) 参数：温度0℃~+10℃，玻璃门，直冷，容积≤500L | 台
BF04 | 双门消毒保洁柜 | 1、1155*480*1860mm (±10%) 2、采用不锈钢柜体，热风循环，1.72KW/220V | 台
BF05 | 五格蒸汽保温电热汤池柜 | 1、1800*700*810mm(±10%) 2、采用304不锈钢板，面板厚1.25mm，柜身及层板厚0.9mm(±0.1mm) 3、喷射式蒸汽保温，耗水量低 4、采用直径50*1.2mm(±10%)不锈钢支撑腿，带全钢可调脚 | 台
BF06 | 双门斩台工作台柜 | 1、1800*700*810mm(±10%) 2、采用304不锈钢板，面板厚1.5mm(±0.15mm)，面底加13mm夹板支撑并覆防潮膜，柜身及层板厚0.9mm(±0.1mm)，采用双层门板 3、采用直径50*1.2mm(±10%)不锈钢支撑腿，带全钢可调脚 | 台
BF07 | 保温饭汤桶车连加固不锈钢底座 | 1、外径500*850mm(±10%) 2、采用不锈钢桶身，内置饭汤桶 3、配万向活动轮 | 台
BF08 | 双门斩台工作台柜 | 1、1200*700*810mm(±10%) 2、采用304不锈钢板，面板厚1.5mm(±0.15mm)，面底加13mm夹板支撑并覆防潮膜，柜身及层板厚0.9mm(±0.1mm)，采用双层门板 3、采用直径50*1.2mm(±10%)不锈钢支撑腿，带全钢可调脚 | 台
BF09 | 双层斩台工作台 | 1、1100*700*810mm(±10%) 2、采用304不锈钢板，面板厚1.5mm(±0.15mm)，面底加13mm夹板支撑并覆防潮膜，层板厚0.9mm(±0.1mm) 3、采用38*38*1.0mm(±10%)不锈钢支撑腿，带全钢可调脚 | 台
BF10 | 双门斩台工作台柜 | 1、1500*700*810mm(±10%) 2、采用304不锈钢板，面板厚1.5mm(±0.15mm)，面底加13mm夹板支撑并覆防潮膜，柜身及层板厚0.9mm(±0.1mm)，采用双层门板 3、采用直径50*1.2mm(±10%)不锈钢支撑腿，带全钢可调脚 | 台
BF11 | 座台双层板 | 1、3300*600*800mm(±10%) 2、采用304不锈钢板，层板厚0.9mm(±0.1mm) 3、采用201不锈钢支撑架 | 台
BF12 | 四格蒸汽保温电热汤池柜 | 1、1500*760*810mm(±10%) 2、采用304不锈钢板，面板厚1.25mm，柜身及层板厚0.9mm(±0.1mm) 3、喷射式蒸汽保温，耗水量低 4、采用直径50*1.2mm(±10%)不锈钢支撑腿，带全钢可调脚 | 台
BF13 | 座台双层架 | 1、1500*400*600mm(±10%) 2、采用304不锈钢板，层板厚0.9mm(±0.1mm) | 台
BF14 | 保温汤饭柜 | 1、1250*760*810mm(±10%) 2、采用304不锈钢板，面板厚1.25mm，柜身厚0.9mm 3、配保温汤饭桶 4、采用38*38*1.0mm(±10%)不锈钢支撑腿，带全钢可调脚 | 台
BF15 | 座台双层架 | 1、1250*400*600mm(±10%) 2、采用304不锈钢板，层板厚0.9mm(±0.1mm) | 台
BF16 | 紫外线杀菌灯架连灯 | 1、长1200mm(±10%) 2、配紫外线灯管，带吊装支架 | 台
BF17 | 双门斩台工作台柜 | 1、1800*700*810mm(±10%) 2、采用304不锈钢板，面板厚1.5mm(±0.15mm)，面底加13mm夹板支撑并覆防潮膜，柜身及层板厚0.9mm(±0.1mm)，采用双层门板 3、采用直径50*1.2mm(±10%)不锈钢支撑腿，带全钢可调脚 | 台
BF18 | 双门斩台工作台柜 | 1、1100*700*810mm(±10%) 2、采用304不锈钢板，面板厚1.5mm(±0.15mm)，面底加13mm夹板支撑并覆防潮膜，柜身及层板厚0.9mm(±0.1mm)，采用双层门板 3、采用直径50*1.2mm(±10%)不锈钢支撑腿，带全钢可调脚 | 台
BF19 | 可调式四层层架 | 1、1200*500*1500mm(±10%) 2、采用304不锈钢冲孔层板厚1.0mm 3、采用304不锈钢板厚1.0mm折成异形支架，带可调子弹脚 | 台
BF20 | 活动医用保温餐盒专用柜 | 1、1200*640*1300mm(±10%) 2、采用304不锈钢板，柜身及层板厚0.9mm(±0.1mm)，采用双层门板，内外双层板保温，内填保温材料，顶部带不锈钢围栏 3、配双掩门，内分四层，配不锈钢层网 4、电热控制系统，带数显装置 | 台
BF21 | 挡鼠板连二侧不锈钢滑轨 | 1、1000*600mm(±10%) 2、采用304不锈钢板，厚0.9mm(±0.1mm)，二侧带不锈钢插槽 | 台
BF22 | 挡鼠板连二侧不锈钢滑轨 | 1、1800*600mm(±10%) 2、采用304不锈钢板，厚0.9mm(±0.1mm)，二侧带不锈钢插槽 | 台
BF23 | 不锈钢微型蒸汽发生器 | 1、350*145*290mm(±10%) 2、采用304不锈钢板，面板厚1.0mm，满焊，产生喷射式蒸汽 3、含浮球阀、水位探针 | 台
BG风味间
BG01 | 感应式洗手盆连烘手机 | 1、460*445*255mm(±10%) 2、采用304不锈钢板，星盆面板厚1.0mm(±0.1mm)，围身厚0.9mm(±0.1mm)(±0.1mm) 3、洗手盆采用304不锈钢板0.7mm(±0.1mm)冲压成型 | 台
BG02 | 单星盆台 | 1、700*760*810mm(±10%) 2、采用304不锈钢板，面板厚1.5mm(±0.15mm)，星盆板厚1.0mm(±0.1mm) 3、采用38*38*1.0mm(±10%)不锈钢支撑腿，带全钢可调脚 | 台
BG03 | 电磁汤炉 | 1、650*750*（500+750）mm(±10%) 2、采用304不锈钢板，面板厚1.2mm，功率15KW 3、机芯配置：智能模块化机芯,采用中央数字控制系统，电磁线圈采用高频铜线 | 台
BG04 | 烙饼机 | 1、640*790*780mm(±10%) 2、落地式，功率4.5KW | 台
BG05 | 双层斩台工作台 | 1、600*760*810mm(±10%) 2、采用304不锈钢板，面板厚1.5mm(±0.15mm)，面底加13mm夹板支撑并覆防潮膜，层板厚0.9mm(±0.1mm) 3、采用38*38*1.0mm(±10%)不锈钢支撑腿，带全钢可调脚 | 台
BG06 | 三层电烤箱 | 1、1325*1100*1790mm(±10%) 2、烤盘层数:三层六盘，功率：19.2KW。面板配钢化玻璃 | 台
BG07 | 电万能蒸烤箱 | 1、910*810*1880mm(±10%) 2、可放标准GN盘，带透视窗，配硅橡胶门胶条 | 台
BG08 | 烟罩一体机 | 1、5200*1300*610mm(±10%) 2、采用304不锈钢板，烟罩板厚1.0mm，围板厚0.9mm | 台
BG09 | 双门平台雪柜 | 1、1800*760*810mm(±10%) 2、温度模式：冷藏，直冷，容积≤500L | 台
BG10 | 双层斩台工作台 | 1、1000*760*810mm(±10%) 2、采用304不锈钢板，面板厚1.5mm(±0.15mm)，面底加13mm夹板支撑并覆防潮膜，层板厚0.9mm(±0.1mm) 3、采用38*38*1.0mm(±10%)不锈钢支撑腿，带全钢可调脚 | 台
BG11 | 八头电磁炉 | 1、1600*760*810mm(±10%) 2、采用304不锈钢板，面板厚1.5mm(±0.15mm)，炉身厚0.9mm，配嵌入式电磁炉，功率16KW 3、采用38*38*1.0mm(±10%)不锈钢支撑腿，带全钢可调脚 | 台
BG12 | 烟罩一体机 | 1、1800*1000*610mm(±10%) 2、采用304不锈钢板，烟罩板厚1.0mm，围板厚0.9mm | 台
BG13 | 可调式四层层架 | 1、1200*500*1500mm(±10%) 2、采用304不锈钢冲孔层板厚1.0mm 3、采用304不锈钢板厚1.0mm折成异形支架，带可调子弹脚 | 台
BG14 | 双层斩台工作台 | 1、600*760*810mm(±10%) 2、采用304不锈钢板，面板厚1.5mm(±0.15mm)，面底加13mm夹板支撑并覆防潮膜，层板厚0.9mm(±0.1mm) 3、采用38*38*1.0mm(±10%)不锈钢支撑腿，带全钢可调脚 | 台
BG15 | 不锈钢台柜连电扒炉 | 1、1000*760*810mm(±10%) 2、台柜采用304不锈钢板，面板厚1.5mm(±0.15mm)，面底加木板支撑，层板厚0.9mm(±0.1mm)，配电扒炉 3、采用38*38*1.0mm(±10%)不锈钢支撑腿，带全钢可调脚 | 台
BG16 | 烟罩一体机 | 1、3500*1000*610mm(±10%) 2、采用304不锈钢板，烟罩板厚1.0mm，围板厚0.9mm | 台
BG17 | 六格蒸汽保温汤池柜 | 1、1200*760*810mm(±10%) 2、采用304不锈钢板，面板厚1.25mm，柜身及层板厚0.9mm(±0.1mm) 3、喷射式蒸汽保温，耗水量低 4、采用直径50*1.2mm(±10%)不锈钢支撑腿，带全钢可调脚 | 台
BG18 | 电热蒸煮炉 | 1、1400*760*810mm(±10%) 2、采用304不锈钢板，面板厚1.25mm，柜身厚0.9mm，功率18KW 3、左侧配六孔面板，右侧配蒸煮桶 4、采用38*38*1.0mm(±10%)不锈钢支撑腿，带全钢可调脚 | 台
BG19 | 双层斩台工作台 | 1、500*760*810mm(±10%) 2、采用304不锈钢板，面板厚1.5mm(±0.15mm)，面底加13mm夹板支撑并覆防潮膜，层板厚0.9mm(±0.1mm) 3、采用38*38*1.0mm(±10%)不锈钢支撑腿，带全钢可调脚 | 台
BG20 | 双层斩台工作台 | 1、950*760*810mm(±10%) 2、采用304不锈钢板，面板厚1.5mm(±0.15mm)，面底加13mm夹板支撑并覆防潮膜，层板厚0.9mm(±0.1mm) 3、采用38*38*1.0mm(±10%)不锈钢支撑腿，带全钢可调脚 | 台
BG21 | 四格蒸汽保温电热汤池柜 | 1、1500*760*810mm(±10%) 2、采用304不锈钢板，面板厚1.25mm，柜身及层板厚0.9mm(±0.1mm) 3、喷射式蒸汽保温，耗水量低 4、采用直径50*1.2mm(±10%)不锈钢支撑腿，带全钢可调脚 | 台
BG22 | 板式蒸汽保温电热汤池柜 | 1、1800*700*810mm(±10%) 2、采用304不锈钢板，面板厚1.25mm，柜身及层板厚0.9mm(±0.1mm) 3、带节能型清洗水箱，不锈钢蒸汽喷射管，多点喷射，蒸汽保温，耗水量低 4、采用38*38*1.0mm(±10%)不锈钢支撑腿，带全钢可调脚 | 台
BG22A | 冲孔式保温面板 | 1、1600*500*40mm(±10%) 2、采用304不锈钢板，层板厚0.9mm(±0.1mm)，冲孔，二侧带拉手 | 台
BG23 | 电蒸炉 | 1、800*760*810mm(±10%) 2、采用304不锈钢板，面板厚1.25mm，柜身厚0.9mm，功率9KW，配不锈钢孔板 3、采用38*38*1.0mm(±10%)不锈钢支撑腿，带全钢可调脚 | 台
BG24 | 烟罩一体机 | 1、4300*1000*610mm(±10%) 2、采用304不锈钢板，烟罩板厚1.0mm，围板厚0.9mm | 台
BG25 | 灭蝇灯 | 1、395*120*290mm(±10%) 2、粘捕式灭蝇灯，带接蝇槽 | 台
BG26 | 紫外线杀菌灯架连灯 | 1、长1200mm(±10%) 2、配紫外线灯管，带吊装支架 | 台
BG27 | 不锈钢微型蒸汽发生器 | 1、350*145*290mm(±10%) 2、采用304不锈钢板，面板厚1.0mm，满焊，产生喷射式蒸汽 3、含浮球阀、水位探针 | 台
BI洗碗间&消毒存放
BI01 | 收碟工作台 | 1、1400*600*500mm(±10%) 2、采用304不锈钢板，面板厚1.5mm(±0.15mm)，面底加13mm夹板支撑并覆防潮膜 3、采用38*38*1.0mm(±10%)不锈钢支撑腿，带全钢可调脚 | 台
BI02 | 双孔收污台柜连车 | 1、1300*650*900mm(±10%) 2、采用304不锈钢板，面板厚1.2mm，配活动塑料垃圾桶车 3、采用38*38*1.0mm(±10%)不锈钢支撑腿，带全钢可调脚 | 台
BI03 | 收碟工作台 | 1、1500*650*500mm(±10%) 2、采用304不锈钢板，面板厚1.5mm(±0.15mm)，面底加13mm夹板支撑并覆防潮膜 3、采用38*38*1.0mm(±10%)不锈钢支撑腿，带全钢可调脚 | 台
BI04 | 单星大盆台 | 1、1500*800*810mm(±10%) 2、采用304不锈钢板，面板厚1.5mm(±0.15mm)，星盆板厚1.0mm(±0.1mm) 3、采用38*38*1.0mm(±10%)不锈钢支撑腿，带全钢可调脚 | 台
BI05 | 单星大盆台 | 1、1000*760*810mm(±10%) 2、采用304不锈钢板，面板厚1.5mm(±0.15mm)，星盆板厚1.0mm(±0.1mm) 3、采用38*38*1.0mm(±10%)不锈钢支撑腿，带全钢可调脚 | 台
BI06 | 开水器连挂墙架 | 1、9KW/380V(±10%) 2、采用304不锈钢挂架，厚0.9mm | 台
BI07 | 洗碗机 | 1、4200*1018*2113mm(±10%) 2、洗涤量3000件/小时，带烘干功能，功率62KW(±10%) 3、▲所投洗碗机依据HJ 1147-2020 ，HJ 505-2009，GB/T 11901-1989 分别对洗碗机所排废水进行PH 值，五日生化需氧量，悬浮物的检测，检测结果为：PH 值在6.5-9.5之间，五日生化需氧量＜0.5mg/L ,悬浮物≤14mg/L。提供第三方检测机构出具的具有CMA或CNAS标识的检测报告扫描件，送检人须为投标人或产品制造商（若送检人为产品制造商的，还需要提供产品制造商出具的检测报告使用授权书，格式自拟）。原件备查 4、▲所投洗碗机具有商用洗碗机不锈钢板材的检测报告： ①依据QB/T3827-1999《轻工产品金属镀层和化学处理 层的耐腐蚀试验方法乙酸盐雾试验（ASS）法》、QB/T3832-1999《轻工产品金属镀层腐蚀试验结果的评论》标准，进行乙酸盐雾试验、金属喷漆（塑）涂层理化性能（硬度、冲击强度、耐腐蚀100h内、附着力）等检测，检测结果均为合格； ②依据GB/T2423.16-2022《电工电子产品环境试验 第2部分：长霉》标准，进行霉菌实验，试验方法：湿度≥95%RH，温度28℃的试验条件下，试验菌种：黑曲霉、球毛壳霉、树脂子囊菌、宛氏拟青霉、绿色木霉，长霉等级达到0级，严酷等级2，并通过防霉性能认证，最终检测结果均为合格。提供第三方检测机构出具的具有CMA或CNAS标识的检测报告扫描件，送检人须为投标人或产品制造商（若送检人为产品制造商的，还需要提供产品制造商出具的检测报告使用授权书，格式自拟）。原件备查 5、▲所投洗碗机具有漂洗加热桶的检测报告：依据GB/T 20290-2016《家用电动洗碗机 性能测试方法》 、GB/T 2423.38-2008《电工电子产品环境试验 第2部分试验方法 试验R：水试验方法和导则》，进行跌落试验、耐压力试验、渗漏试验（在16-22℃ 温度 、 50-55%RH 相对湿度 、 86-100Kpa 气压条件下），检测结果均为：合格。提供第三方检测机构出具的具有CMA或CNAS标识的检测报告扫描件，送检人须为投标人或产品制造商（若送检人为产品制造商的，还需要提供产品制造商出具的检测报告使用授权书，格式自拟）。原件备查 6、▲所投洗碗机具有检测报告：依据GB/T5750.4-2006（5.1）、GB4789.4-2016、GB4789.3-2016、GB14934-2016、GB/T5750.11-2006、GB4789.10-2016、GB31604.49-2016 标准，对洗碗机进行PH值、沙门氏菌、大肠菌群、感官、游离性余氯、金黄色葡萄球菌、阴离子合成洗涤剂、铅迁移量检测，检测结果为沙门氏菌、大肠菌群：未检出； 感官、游离性余氯、阴离子合成洗涤剂：符合要求；金黄色葡萄球菌、铅迁移量：未检出。提供第三方检测机构出具的具有CMA或CNAS标识的检测报告扫描件，送检人须为投标人或产品制造商（若送检人为产品制造商的，还需要提供产品制造商出具的检测报告使用授权书，格式自拟）。原件备查 7、▲所投洗碗机具有卧式离心泵的检测报告：依据GB 4208-2008《外壳防护等级IP 代码》，离心泵外壳防护等级≥IP66。提供第三方检测机构出具的具有CMA或CNAS标识的检测报告扫描件，送检人须为投标人或产品制造商（若送检人为产品制造商的，还需要提供产品制造商出具的检测报告使用授权书，格式自拟）。原件备查 8、▲所投洗碗机具有依据GB/T 2423.2-2008 、GB/T 2423.1-2008 标准，洗碗机在高低温试验下（高温：50℃±5% /低温：-5℃±5%）2h，外观无异常，电气设备无异常，通电运行正常的检测报告(所检温度须符合以上温度参数要求）,提供第三方检测机构出具的具有CMA或CNAS标识的检测报告扫描件，送检人须为投标人或产品制造商（若送检人为产品制造商的，还需要提供产品制造商出具的检测报告使用授权书，格式自拟）。原件备查 | 台
BI08 | 牛角罩连排气管 | 1、780*250*（250+1800）mm(±10%) 2、采用304不锈钢板，面板0.9mm | 台
BI09 | 高压冲地装置 | 1、长度10m(±10%) 2、挂墙式，带伸缩管，配喷淋花洒头 | 台
BI10 | 感应式洗手盆连烘手机 | 1、460*445*255mm(±10%) 2、采用304不锈钢板，星盆面板厚1.0mm(±0.1mm)，围身厚0.9mm(±0.1mm)(±0.1mm) 3、洗手盆采用304不锈钢板0.7mm(±0.1mm)冲压成型 | 台
BI11 | 可调式四层层架 | 1、1200*500*1500mm(±10%) 2、采用304不锈钢冲孔层板厚1.0mm 3、采用304不锈钢板厚1.0mm折成异形支架，带可调子弹脚 | 台
BI12 | 双层斩台工作台 | 1、1600*760*810mm(±10%) 2、采用304不锈钢板，面板厚1.5mm(±0.15mm)，面底加13mm夹板支撑并覆防潮膜，层板厚0.9mm(±0.1mm) 3、采用38*38*1.0mm(±10%)不锈钢支撑腿，带全钢可调脚 | 台
BI13 | 风幕机 | 1、长1500mm(±10%) 2、贯流式，风速11m/s | 台
BI14 | 双层收污车 | 1、900*600*900mm(±10%) 2、采用304不锈钢层板厚0.9mm(±0.1mm)，配万向活动轮 | 台
BI15 | 双门餐具高温消毒柜 | 规格：1470*830*1940mm (±10%) 参数：采用不锈钢柜身，功率4260W/220V，双温可放不同材质餐具 智能高稳数码显示屏，带故障检测系统，风机延时功能，语音提示功能，一键保温功能 | 台
BI16 | 单门餐具消毒柜 | 规格：750*830*1940mm (±10%) 参数：采用不锈钢柜身，功率2130W/220V，双温可放不同材质餐具 智能高稳数码显示屏，带故障检测系统，风机延时功能，语音提示功能，一键保温功能 | 台
BI17 | 活动四层餐盘架 | 规格：630*615*1400mm (±10%) 参数：采用201不锈钢支撑架，四层，每层可放餐盘框 | 个
BI18 | 四门高身储物柜 | 1、1100*550*1800mm(±10%) 2、采用304不锈钢板，柜身厚0.9mm，门内层板厚0.9mm(±0.1mm)。采用双层门板 3、采用38*38*1.0mm(±10%)不锈钢支撑腿，带全钢可调脚 | 台
BI19 | 灭蝇灯 | 1、395*120*290mm(±10%) 2、粘捕式灭蝇灯，带接蝇槽 | 台
BI20 | 紫外线杀菌灯架连灯 | 1、长1200mm(±10%) 2、配紫外线灯管，带吊装支架 | 台
BI21 | 挡鼠板连二侧不锈钢滑轨 | 1、1200*600mm(±10%) 2、采用304不锈钢板，厚0.9mm(±0.1mm)，二侧带不锈钢插槽 | 台
BI22 | 挡鼠板连二侧不锈钢滑轨 | 1、1500*600mm(±10%) 2、采用304不锈钢板，厚0.9mm(±0.1mm)，二侧带不锈钢插槽 | 台
BJ厨房配套设备
BJ01 | 不锈钢蒸饭盘 | 1、600*400*48mm(±10%) 2、采用304不锈钢冲压成型，加厚 | 个
BJ02 | 不锈钢蒸包盘 | 1、600*400*48mm(±10%) 2、采用304不锈钢冲压成型，加厚 | 个
BJ03 | 不锈钢留样盒 | 1、250ml(±10%) 2、采用304不锈钢，带盖 | 个
BJ04 | 烤盘 | 1、规格：600*400*48mm(±10%) 2、铝烤盘 | 个
BJ05 | 特制大炒锅连防水处理 | 1、直径850mm(±10%) 2、采用翻边大炒锅，四周缠防水设施，有效阻止水漏进炉膛 | 个
BJ06 | 炉背封墙钢 | 1、37700*1900mm(±10%) 2、采用304不锈钢面板厚0.9mm | 套
BJ07 | 不锈钢锅架 | 1、200*80*100mm(±10%) 2、采用304不锈钢面板厚0.9mm | 个
BJ08 | 不锈钢炸篱架 | 1、外径250mm(±10%) 2、采用304不锈钢面板厚1.25mm，与炉背焊接 | 个
BJ09 | 不锈钢尾撑 | 1、外径330*180mm(±10%) 2、采用不锈钢汤撑式圆桶 | 个
BJ10 | 不锈钢餐盘（盆） | 1、530*320*100mm(±10%) 2、采用304不锈钢一次冲压成型，带盖 | 套
BJ11 | 不锈钢餐盘（盆） | 1、260*320*100mm(±10%) 2、采用304不锈钢一次冲压成型，带盖 | 套
BJ12 | 不锈钢份数盆 | 1、530*320*65mm(±10%) 2、采用不锈钢一次冲压成型，不带盖 | 个
BJ13 | 烟罩对接管 | 1、201不锈钢板1.0mm 2、弯头、三通、扩口按2倍直管计算 | m2
BJ14 | 不锈钢双层环保隔油器 | 1、500*500mm(±10%) 2、采用不锈钢板，双层，带导流槽 | 个
BJ15 | 不锈钢装饰围板 | 1、201不锈钢板1.0mm 2、弯头、三通、扩口按2倍直管计算 | m2
BJ16 | 天花拆改 | 1、600*600mm(±10%) 2、铝扣板天花 | m2
其它
1 | 厨房内水源接驳 | 设备1米内 | 项
2 | 厨房内电源接驳 | 设备1米内 | 项
3 | 厨房内气源接驳 | 设备1米内 | 项
C | 地下一层B1营养厨房及公众餐厅厨房
CA收货检验办&更衣室&副食库&主食库&一次性用品仓
CA01 | 更衣柜 | 1、900*420*1800mm(±10%) 2、采用201不锈钢板柜身，六门，带锁 | 台
CA02 | 紫外线杀菌灯架连灯 | 1、长1200mm(±10%) 2、配紫外线灯管，带吊装支架 | 台
CA03 | 风幕机 | 1、长1800mm(±10%) 2、贯流式，风速11m/s | 台
CA04 | 灭蝇灯 | 1、395*120*290mm(±10%) 2、粘捕式灭蝇灯，带接蝇槽 | 台
CA05 | 单星盆台 | 1、600*700*810mm(±10%) 2、采用304不锈钢板，面板厚1.5mm(±0.15mm)，星盆板厚1.0mm(±0.1mm) 3、采用38*38*1.0mm(±10%)不锈钢支撑腿，带全钢可调脚 | 台
CA06 | 留样雪柜(带锁） | 规格：630*760*1940mm (±10%) 参数：温度0℃~+10℃，玻璃门，直冷，容积≤500L | 台
CA07 | 平板车 | 1、900*600*900mm(±10%) 2、采用304不锈钢板，层板厚0.9mm(±0.1mm)(±0.1mm)，层板下加13mm(±10%)夹板支撑，配万向承重轮 | 台
CA08 | 米面架 | 1、1200*600*300mm(±10%) 2、采用304不锈钢冲孔层板厚1.0mm 3、不锈钢30*30mm方通支架 | 台
CA09 | 可调式四层层架 | 1、1500*500*1500mm(±10%) 2、采用304不锈钢冲孔层板厚1.0mm 3、采用304不锈钢板厚1.0mm折成异形支架，带可调子弹脚 | 台
CA10 | 可调式四层层架 | 1、1200*500*1500mm(±10%) 2、采用304不锈钢冲孔层板厚1.0mm 3、采用304不锈钢板厚1.0mm折成异形支架，带可调子弹脚 | 台
CA11 | 挡鼠板连二侧不锈钢滑轨 | 1、1800*600mm(±10%) 2、采用304不锈钢板，厚0.9mm(±0.1mm)，二侧带不锈钢插槽 | 台
CA12 | 挡鼠板连二侧不锈钢滑轨 | 1、1500*600mm(±10%) 2、采用304不锈钢板，厚0.9mm(±0.1mm)，二侧带不锈钢插槽 | 台
CB烧腊间&凉菜间
CB01 | 感应式洗手盆连烘手机 | 1、460*445*255mm(±10%) 2、采用304不锈钢板，星盆面板厚1.0mm(±0.1mm)，围身厚0.9mm(±0.1mm)(±0.1mm) 3、洗手盆采用304不锈钢板0.7mm(±0.1mm)冲压成型 | 台
CB02 | 灭蝇灯 | 1、395*120*290mm(±10%) 2、粘捕式灭蝇灯，带接蝇槽 | 台
CB03 | 四门高身雪柜 | 1、1220*760*1940mm(±10%) 2、温度模式：冷藏1台冷冻1台，直冷，容积≤1000L | 台
CB04 | 双门斩台工作台柜 | 1、1200*760*810mm(±10%) 2、采用304不锈钢板，面板厚1.5mm(±0.15mm)，面底加13mm夹板支撑并覆防潮膜，柜身及层板厚0.9mm(±0.1mm)，采用双层门板 3、采用直径50*1.2mm(±10%)不锈钢支撑腿，带全钢可调脚 | 台
CB05 | 双层斩台工作台 | 1、800*760*810mm(±10%) 2、采用304不锈钢板，面板厚1.5mm(±0.15mm)，面底加13mm夹板支撑并覆防潮膜，层板厚0.9mm(±0.1mm) 3、采用38*38*1.0mm(±10%)不锈钢支撑腿，带全钢可调脚 | 台
CB06 | 双星盆台 | 1、1200*760*810mm(±10%) 2、采用304不锈钢板，面板厚1.5mm(±0.15mm)，星盆板厚1.0mm(±0.1mm) 3、采用38*38*1.0mm(±10%)不锈钢支撑腿，带全钢可调脚 | 台
CB07 | 挂墙刀具消毒柜 | 1、430*230*625mm(±10%) 2、采用紫外线消毒，容量40L(±10%) | 台
CB08 | 双门平台雪柜 | 1、1800*760*810mm(±10%) 2、温度模式：冷藏，直冷，容积≤500L | 台
CB09 | 蜜糖车 | 1、550*550*1200mm(±10%) 2、采用304不锈钢板，围身厚0.9mm(±0.1mm)(±0.1mm)，配万向活动轮 | 台
CB10 | 电磁汤炉 | 1、650*750*（500+750）mm 2、采用304不锈钢板，面板厚1.2mm，功率15KW 3、机芯配置：智能模块化机芯,采用中央数字控制系统，电磁线圈采用高频铜线 | 台
CB12 | 电烧鸭炉 | 1、外径900mm(±10%) 2、采用不锈钢炉身，功率9KW | 台
CB13 | 烟罩一体机 | 1、3500*1300*610mm(±10%) 2、采用304不锈钢板，烟罩板厚0.9mm，围板厚0.9mm 3、内置高性能灯管，配不锈钢接油盒，采用丝杆吊架 | 套
CB14 | 活动烧腊车连接油盘 | 1、1200*500*1500mm(±10%) 2、采用201不锈钢支撑架，底配304不锈钢托盘，配万向活动轮 | 台
CB15 | 感应式双星洗手盆连烘手机 | 1、920*445*255mm(±10%) 2、采用304不锈钢板，星盆面板厚1.0mm(±0.1mm)，围身厚0.9mm(±0.1mm)(±0.1mm) 3、洗手盆采用304不锈钢板0.7mm(±0.1mm)冲压成型 | 台
CB16 | 单门餐具高温消毒柜 | 1、725*630*1940mm(±10%) 2、采用不锈钢柜身，功率2120W/220V，高温热风循环，温度、时间可调 | 台
CB17 | 双门斩台工作台柜 | 1、1600*760*810mm(±10%) 2、采用304不锈钢板，面板厚1.5mm(±0.15mm)，面底加13mm夹板支撑并覆防潮膜，柜身及层板厚0.9mm(±0.1mm)，采用双层门板 3、采用直径50*1.2mm(±10%)不锈钢支撑腿，带全钢可调脚 | 台
CB18 | 挂墙烧腊架连油盆 | 1、长1600mm(±10%) 2、采用304不锈钢板油盆，厚0.9mm，支架采用201不锈钢管 | 台
CB19 | 四门高身雪柜 | 1、1220*760*1940mm(±10%) 2、温度模式：冷藏，直冷，容积≤1000L | 台
CB20 | 双星盆台连滤水器 | 1、1200*760*810mm(±10%) 2、采用304不锈钢板，面板厚1.5mm(±0.15mm)，星盆板厚1.0mm(±0.1mm) 3、采用38*38*1.0mm(±10%)不锈钢支撑腿，带全钢可调脚 | 台
CB21 | 拼板 | 1、600*760mm(±10%) 2、采用304不锈钢板，层板厚1.0mm | 台
CB22 | 挂墙烧腊架连油盆 | 1、长2100mm(±10%) 2、采用304不锈钢板油盆，厚0.9mm，支架采用201不锈钢管 | 台
CB23 | 双门平台雪柜 | 1、1800*760*810mm(±10%) 2、温度模式：冷藏，直冷，容积≤500L | 台
CB24 | 双层斩台工作台 | 1、850*760*810mm(±10%) 2、采用304不锈钢板，面板厚1.5mm(±0.15mm)，面底加13mm夹板支撑并覆防潮膜，层板厚0.9mm(±0.1mm) 3、采用38*38*1.0mm(±10%)不锈钢支撑腿，带全钢可调脚 | 台
CB25 | 双门斩台工作台柜 | 1、1200*760*810mm(±10%) 2、采用304不锈钢板，面板厚1.5mm(±0.15mm)，面底加13mm夹板支撑并覆防潮膜，柜身及层板厚0.9mm(±0.1mm)，采用双层门板 3、采用直径50*1.2mm(±10%)不锈钢支撑腿，带全钢可调脚 | 台
CB26 | 座台电磁炉 | 1、2KW(±10%) 2、座台式，方形 | 台
CB27 | 备用编号
CB28 | 制冰机连滤水器 | 1、500*590*810mm(±10%) 2、功率430W/220V，制冰量60KG/24H | 台
CB29 | 挂墙吊柜 | 1、1200*350*600mm(±10%) 2、采用304不锈钢板，柜身及层板厚0.9mm(±0.1mm) 3、采用双层门板 | 台
CB30 | 紫外线杀菌灯架连灯 | 1、长1200mm(±10%) 2、配紫外线灯管，带吊装支架 | 台
CB31 | 高压冲地装置 | 1、长度10m(±10%) 2、挂墙式，带伸缩管，配喷淋花洒头 | 台
CB32 | 烟罩灭火装置 | 1、440*225*610mm(±10%) 2、主要配件：驱动瓶、药剂罐、水流控制阀、感温装置、控制箱、食用油专用灭火药剂及释放机构等 | 台
CC白案间&烘烤间&蒸饭间&拆包间
CC01 | 可调式四层层架 | 1、1500*500*1500mm(±10%) 2、采用304不锈钢冲孔层板厚1.0mm 3、采用304不锈钢板厚1.0mm折成异形支架，带可调子弹脚 | 台
CC02 | 可调式四层层架 | 1、1200*500*1500mm(±10%) 2、采用304不锈钢冲孔层板厚1.0mm 3、采用304不锈钢板厚1.0mm折成异形支架，带可调子弹脚 | 台
CC03 | 米面架 | 1、1200*600*300mm(±10%) 2、采用304不锈钢冲孔层板厚1.0mm 3、不锈钢30*30mm方通支架 | 台
CC04 | 灭蝇灯 | 1、395*120*290mm(±10%) 2、粘捕式灭蝇灯，带接蝇槽 | 台
CC05 | 感应式洗手盆连烘手机 | 1、460*445*255mm(±10%) 2、采用304不锈钢板，星盆面板厚1.0mm(±0.1mm)，围身厚0.9mm(±0.1mm)(±0.1mm) 3、洗手盆采用304不锈钢板0.7mm(±0.1mm)冲压成型 | 台
CC06 | 双门工具高温消毒柜 | 1、1470*830*1940mm(±10%) 2、采用不锈钢柜身（定制），功率4.24KW/220V(±10%)，可放大锅、大盆等 3、带热风循环系统 | 台
CC07 | 打蛋机 | 1、620*640*1070mm(±10%) 2、功率1.13KW/380V，容积40L | 台
CC08 | 和面机 | 1、600*970*1250mm(±10%) 2、功率3.37KW/380V，面粉容量：25kg，面团容量：50kg | 台
CC09 | 揉压面机 | 1、690*770*1105mm(±10%) 2、功率1.5KW(±10%)，压面宽度：320mm(±10%) | 台
CC10 | 不锈钢和面台 | 1、1800*700*810mm(±10%) 2、采用304不锈钢板，面板厚1.5mm(±0.15mm) 3、50mm采用201不锈钢支撑架，带可调子弹脚 | 台
CC11 | 面粉车 | 1、550*550*600mm(±10%) 2、采用304不锈钢板，围身厚0.9mm(±0.1mm)(±0.1mm)，配万向活动轮 | 台
CC12 | 双门平台雪柜 | 1、1800*760*810mm(±10%) 2、温度模式：冷藏，直冷，容积≤500L | 台
CC13 | 双层斩台工作台 | 1、1800*760*810mm(±10%) 2、采用304不锈钢板，面板厚1.5mm(±0.15mm)，面底加13mm夹板支撑并覆防潮膜，层板厚0.9mm(±0.1mm) 3、采用38*38*1.0mm(±10%)不锈钢支撑腿，带全钢可调脚 | 台
CC14 | 四门高身雪柜 | 1、1220*760*1940mm(±10%) 2、温度模式：冷藏1台冷冻1台，直冷，容积≤1000L | 台
CC15 | 双星盆台 | 1、1200*760*810mm(±10%) 2、采用304不锈钢板，面板厚1.5mm(±0.15mm)，星盆板厚1.0mm(±0.1mm) 3、采用38*38*1.0mm(±10%)不锈钢支撑腿，带全钢可调脚 | 台
CC16 | 食品添加剂吊柜 | 1、1200*350*600mm(±10%) 2、采用304不锈钢板，柜身及层板厚0.9mm(±0.1mm) 3、采用双层门板，带锁 | 台
CC17 | 单门发酵柜 | 1、640*970*2100mm(±10%) 2、功率1.5KW/220V，单门冷藏18盘 | 台
CC18 | 双门发酵柜 | 1、1220*970*2100mm(±10%) 2、功率2.3KW/220V，双门36盘 | 台
CC19 | 三层九盘电烤箱 | 1、1725*1100*1790mm(±10%) 2、烤盘层数:三层九盘，功率：24.6KW。面板配钢化玻璃 | 台
CC20 | 烟罩一体机 | 1、3600*1300*610mm(±10%) 2、采用304不锈钢板，烟罩板厚0.9mm，围板厚0.9mm 3、内置高性能灯管，配不锈钢接油盒，采用丝杆吊架 | 套
CC21 | 纱门饼盆柜 | 1、1000*700*1800mm(±10%) 2、采用304不锈钢板，柜身厚0.9mm，门内层板厚0.9mm(±0.1mm) 3、采用38*38*1.0mm(±10%)不锈钢支撑腿，带全钢可调脚 | 台
CC22 | 双门斩台工作台柜 | 1、900*700*810mm(±10%) 2、采用304不锈钢板，面板厚1.5mm(±0.15mm)，面底加13mm夹板支撑并覆防潮膜，柜身及层板厚0.9mm(±0.1mm)，采用双层门板 3、采用直径50*1.2mm(±10%)不锈钢支撑腿，带全钢可调脚 | 台
CC23 | 饼盆车 | 1、470*620*1730mm(±10%) 2、采用201不锈钢支撑架，配万向活动轮 | 台
CC24 | 四门斩台工作台柜 | 1、1800*700*810mm(±10%) 2、采用304不锈钢板，面板厚1.5mm(±0.15mm)，面底加13mm夹板支撑并覆防潮膜，柜身及层板厚0.9mm(±0.1mm)，采用双层门板 3、采用直径50*1.2mm(±10%)不锈钢支撑腿，带全钢可调脚 | 台
CC25 | 烙饼机 | 1、640*790*780mm(±10%) 2、落地式，功率4.5KW | 台
CC26 | 烟罩一体机 | 1、2200*1000*610mm(±10%) 2、采用304不锈钢板，烟罩板厚0.9mm，围板厚0.9mm 3、内置高性能灯管，配不锈钢接油盒，采用丝杆吊架 | 套
CC27 | 双门斩台工作台柜 | 1、1400*600*810mm(±10%) 2、采用304不锈钢板，面板厚1.5mm(±0.15mm)，面底加13mm夹板支撑并覆防潮膜，柜身及层板厚0.9mm(±0.1mm)，采用双层门板 3、采用直径50*1.2mm(±10%)不锈钢支撑腿，带全钢可调脚 | 台
CC28 | 双门斩台工作台柜 | 1、1800*600*810mm(±10%) 2、采用304不锈钢板，面板厚1.5mm(±0.15mm)，面底加13mm夹板支撑并覆防潮膜，柜身及层板厚0.9mm(±0.1mm)，采用双层门板 3、采用直径50*1.2mm(±10%)不锈钢支撑腿，带全钢可调脚 | 台
CC29 | 单星大盆台 | 1、1000*760*810mm(±10%) 2、采用304不锈钢板，面板厚1.5mm(±0.15mm)，星盆板厚1.0mm(±0.1mm) 3、采用38*38*1.0mm(±10%)不锈钢支撑腿，带全钢可调脚 | 台
CC30 | 双层斩台工作台 | 1、1500*760*810mm(±10%) 2、采用304不锈钢板，面板厚1.5mm(±0.15mm)，面底加13mm夹板支撑并覆防潮膜，层板厚0.9mm(±0.1mm) 3、采用38*38*1.0mm(±10%)不锈钢支撑腿，带全钢可调脚 | 台
CC31 | 洗米机 | 1、洗量100KG/H(±10%) 2、采用不锈钢制造，带可调子弹脚 | 台
CC32 | 双层斩台工作台 | 1、1000*760*810mm(±10%) 2、采用304不锈钢板，面板厚1.5mm(±0.15mm)，面底加13mm夹板支撑并覆防潮膜，层板厚0.9mm(±0.1mm) 3、采用38*38*1.0mm(±10%)不锈钢支撑腿，带全钢可调脚 | 台
CC33 | 开水器连挂墙架 | 1、9KW/380V(±10%) 2、采用304不锈钢挂架，厚0.9mm | 台
CC34 | 双层斩台工作台 | 1、500*760*810mm(±10%) 2、采用304不锈钢板，面板厚1.5mm(±0.15mm)，面底加13mm夹板支撑并覆防潮膜，层板厚0.9mm(±0.1mm) 3、采用38*38*1.0mm(±10%)不锈钢支撑腿，带全钢可调脚 | 台
CC35 | 双层斩台工作台 | 1、1200*800*810mm(±10%) 2、采用304不锈钢板，面板厚1.5mm(±0.15mm)，面底加13mm夹板支撑并覆防潮膜，层板厚0.9mm(±0.1mm) 3、采用38*38*1.0mm(±10%)不锈钢支撑腿，带全钢可调脚 | 台
CC36 | 四门斩台工作台柜 | 1、1800*800*810mm(±10%) 2、采用304不锈钢板，面板厚1.5mm(±0.15mm)，面底加13mm夹板支撑并覆防潮膜，柜身及层板厚0.9mm(±0.1mm)，采用双层门板 3、采用直径50*1.2mm(±10%)不锈钢支撑腿，带全钢可调脚 | 台
CC37 | 商用电蒸柜 | 1、1150*820*1850mm (±10%) 2、采用304不锈钢板，柜身侧板厚1.2mm(±0.12mm)，炉身及门板厚0.9mm(±0.1mm) 3、配置多功能控制器，蒸煮时间定时可调，可选择蒸饭、面、菜多种模式 | 台
CC38 | 烟罩一体机 | 1、3800*1300*610mm(±10%) 2、采用304不锈钢板，烟罩板厚0.9mm，围板厚0.9mm 3、内置高性能灯管，配不锈钢接油盒，采用丝杆吊架 | 套
CC39 | 燃气节能环保自动调节式双门蒸柜 | 1、1150*970*1850mm(±10%) 2、采用304不锈钢板，柜身侧板厚1.2mm(±0.12mm)，炉身及门板厚0.9mm(±0.1mm) 3、带熄火保护装置 | 台
CC40 | 烟罩一体机 | 1、6200*1300*610mm(±10%) 2、采用304不锈钢板，烟罩板厚0.9mm，围板厚0.9mm 3、内置高性能灯管，配不锈钢接油盒，采用丝杆吊架 | 套
CC41 | 活动蒸饭盘推车 | 1、470*630*1300mm(±10%) 2、采用201不锈钢支撑架，配万向活动轮 | 台
CC42 | 高压冲地装置 | 1、长度10m(±10%) 2、挂墙式，带伸缩管，配喷淋花洒头 | 台
CC43 | 紫外线杀菌灯架连灯 | 1、长1200mm(±10%) 2、配紫外线灯管，带吊装支架 | 台
CC44 | 挡鼠板连二侧不锈钢滑轨 | 1、1800*600mm(±10%) 2、采用304不锈钢板，厚0.9mm(±0.1mm)，二侧带不锈钢插槽 | 台
CC45 | 蒸汽发生器 | 1、410*370*470mm(±10%) 2、采用304不锈钢板，厚1.5mm，满焊，四周包隔热装置 | 台
CC46 | 不锈钢蒸汽发生器 | 1、580*540*460mm(±10%) 2、采用304不锈钢板，厚1.5mm，满焊 | 台
CD蔬菜加工&鱼肉类加工&非食品仓&调料库&洗煲间&洁具区
CD03 | 可调式四层层架 | 1、1200*500*1500mm(±10%) 2、采用304不锈钢冲孔层板厚1.0mm 3、采用304不锈钢板厚1.0mm折成异形支架，带可调子弹脚 | 台
CD04 | 可调式四层层架 | 1、1500*500*1500mm(±10%) 2、采用304不锈钢冲孔层板厚1.0mm 3、采用304不锈钢板厚1.0mm折成异形支架，带可调子弹脚 | 台
CD05 | 拖把池连挂架 | 1、1200*500*1500mm(±10%) 2、采用304不锈钢板，拖把池厚1.0mm，上配不锈钢挂架 3、采用38*38*1.0mm(±10%)不锈钢支撑腿，带全钢可调脚 | 台
CD05A | 拖把池连挂架 | 1、1200*500*1500mm(±10%) 2、采用304不锈钢板，拖把池厚1.0mm，上配不锈钢挂架 3、采用38*38*1.0mm(±10%)不锈钢支撑腿，带全钢可调脚 | 台
CD06 | 拖把池 | 1、1000*500*500mm(±10%) 2、采用304不锈钢板，拖把池厚1.0mm 3、采用38*38*1.0mm(±10%)不锈钢支撑腿，带全钢可调脚 | 台
CD07 | 双门砧板消毒柜 | 1、1200*600*1790mm(±10%) 2、采用紫外线消毒，可放砧板、刀具、毛巾 | 台
CD08 | 双层斩台工作台 | 1、700*760*810mm(±10%) 2、采用304不锈钢板，面板厚1.5mm(±0.15mm)，面底加13mm夹板支撑并覆防潮膜，层板厚0.9mm(±0.1mm) 3、采用38*38*1.0mm(±10%)不锈钢支撑腿，带全钢可调脚 | 台
CD09 | 单星大盆台 | 1、1000*760*810mm(±10%) 2、采用304不锈钢板，面板厚1.5mm(±0.15mm)，星盆板厚1.0mm(±0.1mm) 3、采用38*38*1.0mm(±10%)不锈钢支撑腿，带全钢可调脚 | 台
CD10 | 开水器连挂墙架 | 1、9KW/380V(±10%) 2、采用304不锈钢挂架，厚0.9mm | 台
CD11 | 高压冲地装置 | 1、长度10m(±10%) 2、挂墙式，带伸缩管，配喷淋花洒头 | 台
CD12 | 单星剖鱼台 | 1、1200*760*810mm(±10%) 2、采用304不锈钢板，面板厚1.5mm(±0.15mm)，星盆板厚1.0mm(±0.1mm) 3、采用38*38*1.0mm(±10%)不锈钢支撑腿，带全钢可调脚 | 台
CD12A | 高压冲洗装置 | 1、单冷，带花洒喷淋头 | 台
CD13 | 拼板 | 1、400*760mm(±10%) 2、采用304不锈钢板，层板厚1.0mm | 台
CD14 | 感应式洗手盆连烘手机 | 1、460*445*255mm(±10%) 2、采用304不锈钢板，星盆面板厚1.0mm(±0.1mm)，围身厚0.9mm(±0.1mm)(±0.1mm) 3、洗手盆采用304不锈钢板0.7mm(±0.1mm)冲压成型 | 台
CD15 | 双层斩台工作台 | 1、1800*800*810mm(±10%) 2、采用304不锈钢板，面板厚1.5mm(±0.15mm)，面底加13mm夹板支撑并覆防潮膜，层板厚0.9mm(±0.1mm) 3、采用38*38*1.0mm(±10%)不锈钢支撑腿，带全钢可调脚 | 台
CD16 | 双层斩台工作台 | 1、1600*800*810mm(±10%) 2、采用304不锈钢板，面板厚1.5mm(±0.15mm)，面底加13mm夹板支撑并覆防潮膜，层板厚0.9mm(±0.1mm) 3、采用38*38*1.0mm(±10%)不锈钢支撑腿，带全钢可调脚 | 台
CD17 | 切肉片肉丝机 | 1、690*670*930mm(±10%) 2、成品形状 丝、条，切割尺寸 标配 3*4mm 其他尺寸可定制，产量 800KG/HR(±10%)。功率：1.5KW/380V | 台
CD18 | 双层斩台工作台 | 1、1200*760*810mm(±10%) 2、采用304不锈钢板，面板厚1.5mm(±0.15mm)，面底加13mm夹板支撑并覆防潮膜，层板厚0.9mm(±0.1mm) 3、采用38*38*1.0mm(±10%)不锈钢支撑腿，带全钢可调脚 | 台
CD19 | 不锈钢绞肉机 | 1、566x520x927mm(±10%) 2、电源：220V/380V/50Hz 功率：1.5KW 产量：500kg/H 绞盘孔径：0mm/3mm/5mm/9mm/16mm | 台
CD20 | 禽类切块机 | 1、985*595*1192mm(±10%) 2、加厚不锈钢方管机架，独立送料机构模块 3、切块规格:宽度:25mm 4、产能:350KG/HR以上，功率3KW/380V | 台
CD21 | 双层斩台工作台 | 1、800*760*810mm(±10%) 2、采用304不锈钢板，面板厚1.5mm(±0.15mm)，面底加13mm夹板支撑并覆防潮膜，层板厚0.9mm(±0.1mm) 3、采用38*38*1.0mm(±10%)不锈钢支撑腿，带全钢可调脚 | 台
CD22 | 双星盆台 | 1、1200*760*810mm(±10%) 2、采用304不锈钢板，面板厚1.5mm(±0.15mm)，星盆板厚1.0mm(±0.1mm) 3、采用38*38*1.0mm(±10%)不锈钢支撑腿，带全钢可调脚 | 台
CD23 | 双层斩台工作台 | 1、700*760*810mm(±10%) 2、采用304不锈钢板，面板厚1.5mm(±0.15mm)，面底加13mm夹板支撑并覆防潮膜，层板厚0.9mm(±0.1mm) 3、采用38*38*1.0mm(±10%)不锈钢支撑腿，带全钢可调脚 | 台
CD24 | 蔬果清洗去皮机 | 1、1240*690*870mm(±10%) 2、采用不锈钢机身，产量：400KG/HR，功率1.5KW/380V | 台
CD25 | 双层斩台工作台 | 1、1500*760*810mm(±10%) 2、采用304不锈钢板，面板厚1.5mm(±0.15mm)，面底加13mm夹板支撑并覆防潮膜，层板厚0.9mm(±0.1mm) 3、采用38*38*1.0mm(±10%)不锈钢支撑腿，带全钢可调脚 | 台
CD26 | 双层斩台工作台 | 1、1500*800*810mm(±10%) 2、采用304不锈钢板，面板厚1.5mm(±0.15mm)，面底加13mm夹板支撑并覆防潮膜，层板厚0.9mm(±0.1mm) 3、采用38*38*1.0mm(±10%)不锈钢支撑腿，带全钢可调脚 | 台
CD27 | 多功能切菜机 | 1、1160*530*1000mm(±10%) 2、功率：1.5KW/220V(±10%) 3、生产能力：≤1000kg/h(±10%) | 台
CD28 | 切菜机 | 1、600*500*900mm(±10%) 2、产量：≤1000KG/HR。功率：1HP/220V | 台
CD29 | 碎切机 | 1、770*710*950mm(±10%) 2、产量≤300KG/次。功率：1.5KW/220V | 台
CD30 | 双门工具高温消毒柜 | 1、1470*830*1940mm(±10%) 2、采用不锈钢柜身（定制），功率4.24KW/220V(±10%)，可放大锅、大盆等 3、带热风循环系统 | 台
CD31 | 灭蝇灯 | 1、395*120*290mm(±10%) 2、粘捕式灭蝇灯，带接蝇槽 | 台
CD32 | 紫外线杀菌灯架连灯 | 1、长1200mm(±10%) 2、配紫外线灯管，带吊装支架 | 台
CD33 | 风幕机 | 1、长1800mm(±10%) 2、贯流式，风速11m/s | 台
CD34 | 风幕机 | 1、长1500mm(±10%) 2、贯流式，风速11m/s | 台
CD35 | 挡鼠板连二侧不锈钢滑轨 | 1、1500*600mm(±10%) 2、采用304不锈钢板，厚0.9mm(±0.1mm)，二侧带不锈钢插槽 | 台
CD36 | 挡鼠板连二侧不锈钢滑轨 | 1、1200*600mm(±10%) 2、采用304不锈钢板，厚0.9mm(±0.1mm)，二侧带不锈钢插槽 | 台
CE核心厨房烹饪区
CE01 | 四门高身雪柜 | 1、1220*760*1940mm(±10%) 2、温度模式：冷藏3台冷冻3台，直冷，容积≤1000L | 台
CE02 | 双星盆台 | 1、1200*760*810mm(±10%) 2、采用304不锈钢板，面板厚1.5mm(±0.15mm)，星盆板厚1.0mm(±0.1mm) 3、采用38*38*1.0mm(±10%)不锈钢支撑腿，带全钢可调脚 | 台
CE03 | 双层斩台工作台 | 1、1400*760*810mm(±10%) 2、采用304不锈钢板，面板厚1.5mm(±0.15mm)，面底加13mm夹板支撑并覆防潮膜，层板厚0.9mm(±0.1mm) 3、采用38*38*1.0mm(±10%)不锈钢支撑腿，带全钢可调脚 | 台
CE04 | 台式切片机 | 1、12"(±10%) 2、座台式，斜刀切片机 | 台
CE05 | 可调式四层层架 | 1、1200*500*1500mm(±10%) 2、采用304不锈钢冲孔层板厚1.0mm 3、采用304不锈钢板厚1.0mm折成异形支架，带可调子弹脚 | 台
CE06 | 可调式四层层架 | 1、1500*500*1500mm(±10%) 2、采用304不锈钢冲孔层板厚1.0mm 3、采用304不锈钢板厚1.0mm折成异形支架，带可调子弹脚 | 台
CE07 | 双层斩台工作台 | 1、1600*760*810mm(±10%) 2、采用304不锈钢板，面板厚1.5mm(±0.15mm)，面底加13mm夹板支撑并覆防潮膜，层板厚0.9mm(±0.1mm) 3、采用38*38*1.0mm(±10%)不锈钢支撑腿，带全钢可调脚 | 台
CE08 | 双门平台雪柜 | 1、1800*760*810mm(±10%) 2、温度模式：冷藏，直冷，容积≤500L | 台
CE09 | 单星盆台 | 1、700*760*810mm(±10%) 2、采用304不锈钢板，面板厚1.5mm(±0.15mm)，星盆板厚1.0mm(±0.1mm) 3、采用38*38*1.0mm(±10%)不锈钢支撑腿，带全钢可调脚 | 台
CE10 | 双层斩台工作台 | 1、1800*760*810mm(±10%) 2、采用304不锈钢板，面板厚1.5mm(±0.15mm)，面底加13mm夹板支撑并覆防潮膜，层板厚0.9mm(±0.1mm) 3、采用38*38*1.0mm(±10%)不锈钢支撑腿，带全钢可调脚 | 台
CE11 | 双层斩台工作台 | 1、1200*760*810mm(±10%) 2、采用304不锈钢板，面板厚1.5mm(±0.15mm)，面底加13mm夹板支撑并覆防潮膜，层板厚0.9mm(±0.1mm) 3、采用38*38*1.0mm(±10%)不锈钢支撑腿，带全钢可调脚 | 台
CE12 | 豆浆豆腐一体机 | 1、1060*590*1400mm(±10%) 2、功率≤13KW，产能70KG/H | 台
CE13 | 高压冲地装置 | 1、长度10m(±10%) 2、挂墙式，带伸缩管，配喷淋花洒头 | 台
CE14 | 双层斩台工作台 | 1、1500*800*810mm(±10%) 2、采用304不锈钢板，面板厚1.5mm(±0.15mm)，面底加13mm夹板支撑并覆防潮膜，层板厚0.9mm(±0.1mm) 3、采用38*38*1.0mm(±10%)不锈钢支撑腿，带全钢可调脚 | 台
CE15 | 四门斩台工作台柜 | 1、1800*800*810mm(±10%) 2、采用304不锈钢板，面板厚1.5mm(±0.15mm)，面底加13mm夹板支撑并覆防潮膜，柜身及层板厚0.9mm(±0.1mm)，采用双层门板 3、采用直径50*1.2mm(±10%)不锈钢支撑腿，带全钢可调脚 | 台
CE16 | 四门斩台工作台柜 | 1、2000*1000*810mm(±10%) 2、采用304不锈钢板，面板厚1.5mm(±0.15mm)，面底加13mm夹板支撑并覆防潮膜，柜身及层板厚0.9mm(±0.1mm)，采用双层门板 3、采用直径50*1.2mm(±10%)不锈钢支撑腿，带全钢可调脚 | 台
CE17 | 燃气节能环保风气联动式大炒炉 | 1、2200*1250*810mm(±10%) 2、采用304不锈钢板，面板厚1.2mm(±0.1mm)，炉身厚0.9mm。复合一体化热幅射炉膛，采用高强度、高隔热、质量轻等专有技术 3、采用一键启动，带双电磁阀熄火保护装置；配有预防误操作的电子传感器，熄火灯光显示报警 炉架、炉烟囱、炉胆面板全部采用不锈钢 | 台
CE18 | 炉台连前封及背板 | 1、400*1250mm(±10%) 2、采用304不锈钢板，面板厚1.5mm(±0.15mm)，前封及背板厚0.9mm | 台
CE19 | 烟罩一体机 | 1、7000*1300*610mm(±10%) 2、采用304不锈钢板，烟罩板厚0.9mm，围板厚0.9mm 3、内置高性能灯管，配不锈钢接油盒，采用丝杆吊架 | 套
CE20 | 燃气节能环保变频控制式小炒炉 | 1、2200*1250*810mm(±10%) 2、采用304不锈钢板，面板厚1.2mm(±0.1mm)，炉身厚0.9mm。复合一体化热幅射炉膛，采用高强度、高隔热、质量轻等专有技术 3、采用一键启动，带双电磁阀熄火保护装置；配有预防误操作的电子传感器，熄火灯光显示报警 炉架、炉烟囱、炉胆面板全部采用不锈钢 | 台
CE20A | 不锈钢保护箱体连变频式风机 | 1、235*300*240mm(±10%) 2、外壳采用304不锈钢板厚0.9mm，配变频式风机 3、内衬空气滤清棉，电子打火控制器 | 台
CE21 | 烟罩一体机 | 1、9000*1300*610mm(±10%) 2、采用304不锈钢板，烟罩板厚0.9mm，围板厚0.9mm 3、内置高性能灯管，配不锈钢接油盒，采用丝杆吊架 | 套
CE22 | 燃气节能环保自动调节式双门蒸柜 | 1、1150*970*1850mm(±10%) 2、采用304不锈钢板，柜身侧板厚1.2mm(±0.12mm)，炉身及门板厚0.9mm(±0.1mm) 3、带熄火保护装置 | 台
CE23 | 汤锅（燃气煲汤炉） | 1、700*800*560mm (±10%) 2、采用304不锈钢板，面板厚1.5mm(±0.15mm)，围身厚0.9mm(±0.1mm) 3、采用一键启动，带熄火保护装置；配有预防误操作的电子传感器，熄火灯光显示报警 | 台
CE23A | 不锈钢保护箱体连变频式风机 | 1、235*300*240mm(±10%) 2、外壳采用304不锈钢板厚0.9mm，配变频式风机 3、内衬空气滤清棉，电子打火控制器 | 台
CE24 | 拼板 | 1、1400*350mm(±10%) 2、采用304不锈钢板，层板厚1.0mm | 台
CE25 | 烟罩一体机 | 1、6300*1300*610mm(±10%) 2、采用304不锈钢板，烟罩板厚0.9mm，围板厚0.9mm 3、内置高性能灯管，配不锈钢接油盒，采用丝杆吊架 | 套
CE26 | 电磁摇摆汤炉 | 1、容量200L(±10%) 2、采用304不锈钢板，炉身厚1.0mm，功率25KW/380V(±10%) | 台
CE27 | 燃气节能环保三门万能蒸柜 | 1、1200*970*1850mm(±10%) 2、采用304不锈钢板，柜身侧板厚1.2mm(±0.12mm)，炉身及门板厚0.9mm(±0.1mm) 3、带熄火保护装置，采用不锈钢炉架，不锈钢烟囱 | 台
CE27A | 不锈钢蒸汽发生器 | 1、580*540*460mm(±10%) 2、采用304不锈钢板，厚1.5mm，满焊 | 台
CE28 | 燃气四头煲仔炉 | 1、800*800*810mm(±10%) 2、采用304不锈钢板，面板厚1.5mm(±0.15mm)，炉身厚0.9mm 3、采用一键启动，带熄火保护装置；配有预防误操作的电子传感器，熄火灯光显示报警 | 台
CE29 | 双层斩台工作台 | 1、1000*700*810mm(±10%) 2、采用304不锈钢板，面板厚1.5mm(±0.15mm)，面底加13mm夹板支撑并覆防潮膜，层板厚0.9mm(±0.1mm) 3、采用38*38*1.0mm(±10%)不锈钢支撑腿，带全钢可调脚 | 台
CE30 | 烟罩一体机 | 1、18400*1300*610mm(±10%) 2、采用304不锈钢板，烟罩板厚0.9mm，围板厚0.9mm 3、内置高性能灯管，配不锈钢接油盒，采用丝杆吊架 | 套
CE31 | 烟罩灭火装置 | 1、440*225*610mm(±10%) 2、主要配件：驱动瓶、药剂罐、水流控制阀、感温装置、控制箱、食用油专用灭火药剂及释放机构等 | 台
CE32 | 双门斩台工作台柜 | 1、1800*760*810mm(±10%) 2、采用304不锈钢板，面板厚1.5mm(±0.15mm)，面底加13mm夹板支撑并覆防潮膜，柜身及层板厚0.9mm(±0.1mm)，采用双层门板 3、采用直径50*1.2mm(±10%)不锈钢支撑腿，带全钢可调脚 | 台
CE33 | 三层送餐车 | 1、900*550*900mm(±10%) 2、采用304不锈钢层板，配万向活动轮 | 台
CE34 | 灭蝇灯 | 1、395*120*290mm(±10%) 2、粘捕式灭蝇灯，带接蝇槽 | 台
CE35 | 紫外线杀菌灯架连灯 | 1、长1200mm(±10%) 2、配紫外线灯管，带吊装支架 | 台
CE36 | 燃气节能环保变频控制式单头小炒炉 | 1、1100*1250*810mm(±10%) 2、采用304不锈钢板，面板厚1.2mm(±0.1mm)，炉身厚0.9mm。复合一体化热幅射炉膛，采用高强度、高隔热、质量轻等专有技术 3、采用一键启动，带双电磁阀熄火保护装置；配有预防误操作的电子传感器，熄火灯光显示报警 炉架、炉烟囱、炉胆面板全部采用不锈钢 | 台
CF风味间
CF01 | 感应式洗手盆连烘手机 | 1、460*445*255mm(±10%) 2、采用304不锈钢板，星盆面板厚1.0mm(±0.1mm)，围身厚0.9mm(±0.1mm)(±0.1mm) 3、洗手盆采用304不锈钢板0.7mm(±0.1mm)冲压成型 | 台
CF02 | 双门斩台工作台柜 | 1、1200*760*810mm(±10%) 2、采用304不锈钢板，面板厚1.5mm(±0.15mm)，面底加13mm夹板支撑并覆防潮膜，柜身及层板厚0.9mm(±0.1mm)，采用双层门板 3、采用直径50*1.2mm(±10%)不锈钢支撑腿，带全钢可调脚 | 台
CF03 | 电蒸炉 | 1、800*760*810mm(±10%) 2、采用304不锈钢板，面板厚1.25mm，柜身厚0.9mm，功率9KW，配不锈钢孔板 3、采用38*38*1.0mm(±10%)不锈钢支撑腿，带全钢可调脚 | 台
CF04 | 烟罩一体机 | 1、1800*1000*610mm(±10%) 2、采用304不锈钢板，烟罩板厚1.0mm，围板厚0.9mm | 台
CF05 | 双层斩台工作台 | 1、600*760*810mm(±10%) 2、采用304不锈钢板，面板厚1.5mm(±0.15mm)，面底加13mm夹板支撑并覆防潮膜，层板厚0.9mm(±0.1mm) 3、采用38*38*1.0mm(±10%)不锈钢支撑腿，带全钢可调脚 | 台
CF06 | 单星盆台 | 1、700*760*810mm(±10%) 2、采用304不锈钢板，面板厚1.5mm(±0.15mm)，星盆板厚1.0mm(±0.1mm) 3、采用38*38*1.0mm(±10%)不锈钢支撑腿，带全钢可调脚 | 台
CF07 | 双门平台雪柜 | 1、1800*760*810mm(±10%) 2、温度模式：冷藏，直冷，容积≤500L | 台
CF08 | 电热蒸煮炉 | 1、1400*760*810mm(±10%) 2、采用304不锈钢板，面板厚1.25mm，柜身厚0.9mm，功率18KW 3、左侧配六孔面板，右侧配蒸煮桶 4、采用38*38*1.0mm(±10%)不锈钢支撑腿，带全钢可调脚 | 台
CF09 | 烟罩一体机 | 1、1600*1000*610mm(±10%) 2、采用304不锈钢板，烟罩板厚1.0mm，围板厚0.9mm | 台
CF10 | 拼板 | 1、400*760mm(±10%) 2、采用304不锈钢板，层板厚1.0mm | 台
CF11 | 四格蒸汽保温电热汤池柜 | 1、800*760*810mm(±10%) 2、采用304不锈钢板，面板厚1.2mm，柜身及层板厚0.9mm(±0.1mm) 3、采用直径50*1.2mm(±10%)不锈钢支撑腿，带全钢可调脚 | 台
CF12 | 双层斩台工作台 | 1、800*760*810mm(±10%) 2、采用304不锈钢板，面板厚1.5mm(±0.15mm)，面底加13mm夹板支撑并覆防潮膜，层板厚0.9mm(±0.1mm) 3、采用38*38*1.0mm(±10%)不锈钢支撑腿，带全钢可调脚 | 台
CF13 | 不锈钢台柜连电扒炉 | 1、1000*760*810mm(±10%) 2、台柜采用304不锈钢板，面板厚1.5mm(±0.15mm)，面底加木板支撑，层板厚0.9mm(±0.1mm)，配电扒炉 3、采用38*38*1.0mm(±10%)不锈钢支撑腿，带全钢可调脚 | 台
CF14 | 烟罩一体机 | 1、1400*1000*610mm(±10%) 2、采用304不锈钢板，烟罩板厚1.0mm，围板厚0.9mm | 台
CF15 | 板式蒸汽保温电热汤池柜 | 1、1500*700*810mm(±10%) 2、采用304不锈钢板，面板厚1.25mm，柜身及层板厚0.9mm(±0.1mm) 3、带节能型清洗水箱，不锈钢蒸汽喷射管，多点喷射，蒸汽保温，耗水量低 4、采用38*38*1.0mm(±10%)不锈钢支撑腿，带全钢可调脚 | 台
CF15A | 冲孔式保温面板 | 1、1600*500*40mm(±10%) 2、采用304不锈钢板，层板厚0.9mm(±0.1mm)，冲孔，二侧带拉手 | 台
CF15B | 不锈钢微型蒸汽发生器 | 1、350*145*290mm(±10%) 2、采用304不锈钢板，面板厚1.0mm，满焊，产生喷射式蒸汽 3、含浮球阀、水位探针 | 台
CF16 | 双层斩台工作台 | 1、1100*760*810mm(±10%) 2、采用304不锈钢板，面板厚1.5mm(±0.15mm)，面底加13mm夹板支撑并覆防潮膜，层板厚0.9mm(±0.1mm) 3、采用38*38*1.0mm(±10%)不锈钢支撑腿，带全钢可调脚 | 台
CF17 | 八头电磁炉 | 1、1600*760*810mm(±10%) 2、采用304不锈钢板，面板厚1.5mm(±0.15mm)，炉身厚0.9mm，配嵌入式电磁炉，功率16KW 3、采用38*38*1.0mm(±10%)不锈钢支撑腿，带全钢可调脚 | 台
CF18 | 灭蝇灯 | 1、395*120*290mm(±10%) 2、粘捕式灭蝇灯，带接蝇槽 | 台
CF19 | 紫外线杀菌灯架连灯 | 1、长1200mm(±10%) 2、配紫外线灯管，带吊装支架 | 台
CF20 | 挡鼠板连二侧不锈钢滑轨 | 1、1800*600mm(±10%) 2、采用304不锈钢板，厚0.9mm(±0.1mm)，二侧带不锈钢插槽 | 台
CG售饭间&配餐间
CG01 | 感应式双星洗手盆连烘手机 | 1、920*445*255mm(±10%) 2、采用304不锈钢板，星盆面板厚1.0mm(±0.1mm)，围身厚0.9mm(±0.1mm)(±0.1mm) 3、洗手盆采用304不锈钢板0.7mm(±0.1mm)冲压成型 | 台
CG02 | 留样雪柜(带锁） | 规格：630*760*1940mm (±10%) 参数：温度0℃~+10℃，玻璃门，直冷，容积≤500L | 台
CG03 | 双门留样雪柜 | 1、1250*570*1930mm(±10%) 2、温度0℃~+10℃，直冷 | 台
CG04 | 双门斩台工作台柜 | 1、1400*700*810mm(±10%) 2、采用304不锈钢板，面板厚1.5mm(±0.15mm)，面底加13mm夹板支撑并覆防潮膜，柜身及层板厚0.9mm(±0.1mm)，采用双层门板 3、采用直径50*1.2mm(±10%)不锈钢支撑腿，带全钢可调脚 | 台
CG05 | 五格蒸汽保温电热汤池柜 | 1、1800*700*810mm(±10%) 2、采用304不锈钢板，面板厚1.25mm，柜身及层板厚0.9mm(±0.1mm) 3、喷射式蒸汽保温，耗水量低 4、采用直径50*1.2mm(±10%)不锈钢支撑腿，带全钢可调脚 | 台
CG06 | 座台双层板 | 1、1800*600*800mm(±10%) 2、采用304不锈钢板，层板厚0.9mm(±0.1mm) 3、采用201不锈钢支撑架 | 台
CG07 | 保温饭汤桶车连加固不锈钢底座 | 1、外径500*850mm(±10%) 2、采用不锈钢桶身，内置饭汤桶 3、配万向活动轮 | 台
CG08 | 双门斩台工作台柜 | 1、1500*700*810mm(±10%) 2、采用304不锈钢板，面板厚1.5mm(±0.15mm)，面底加13mm夹板支撑并覆防潮膜，柜身及层板厚0.9mm(±0.1mm)，采用双层门板 3、采用直径50*1.2mm(±10%)不锈钢支撑腿，带全钢可调脚 | 台
CG09 | 五格蒸汽保温电热汤池柜 | 1、1800*700*810mm(±10%) 2、采用304不锈钢板，面板厚1.25mm，柜身及层板厚0.9mm(±0.1mm) 3、喷射式蒸汽保温，耗水量低 4、采用直径50*1.2mm(±10%)不锈钢支撑腿，带全钢可调脚 | 台
CG10 | 双门餐具高温消毒柜 | 1、1440*630*1940mm(±10%) 2、采用不锈钢柜身，功率4120W/220V，高温热风循环，温度、时间可调 | 台
CG11 | 双门斩台工作台柜 | 1、1800*700*810mm(±10%) 2、采用304不锈钢板，面板厚1.5mm(±0.15mm)，面底加13mm夹板支撑并覆防潮膜，柜身及层板厚0.9mm(±0.1mm)，采用双层门板 3、采用直径50*1.2mm(±10%)不锈钢支撑腿，带全钢可调脚 | 台
CG12 | 消毒保洁柜 | 1、570*480*1860mm (±10%) 2、采用不锈钢柜体，热风循环，1.05KW/220V | 台
CG13 | 双层斩台工作台 | 1、1000*600*810mm(±10%) 2、采用304不锈钢板，面板厚1.5mm(±0.15mm)，面底加13mm夹板支撑并覆防潮膜，层板厚0.9mm(±0.1mm) 3、采用38*38*1.0mm(±10%)不锈钢支撑腿，带全钢可调脚 | 台
CG14 | 双层斩台工作台 | 1、1200*700*810mm(±10%) 2、采用304不锈钢板，面板厚1.5mm(±0.15mm)，面底加13mm夹板支撑并覆防潮膜，层板厚0.9mm(±0.1mm) 3、采用38*38*1.0mm(±10%)不锈钢支撑腿，带全钢可调脚 | 台
CG15 | 四格蒸汽保温电热汤池柜 | 1、1500*760*810mm(±10%) 2、采用304不锈钢板，面板厚1.25mm，柜身及层板厚0.9mm(±0.1mm) 3、喷射式蒸汽保温，耗水量低 4、采用直径50*1.2mm(±10%)不锈钢支撑腿，带全钢可调脚 | 台
CG15A | 不锈钢微型蒸汽发生器 | 1、350*145*290mm(±10%) 2、采用304不锈钢板，面板厚1.0mm，满焊，产生喷射式蒸汽 3、含浮球阀、水位探针 | 台
CG16 | 座台双层架 | 1、1500*400*600mm(±10%) 2、采用304不锈钢板，层板厚0.9mm(±0.1mm) | 台
CG17 | 保温汤饭柜 | 1、1100*760*810mm(±10%) 2、采用304不锈钢板，面板厚1.25mm，柜身厚0.9mm 3、配保温汤饭桶 4、采用38*38*1.0mm(±10%)不锈钢支撑腿，带全钢可调脚 | 台
CG18 | 座台双层架 | 1、1100*400*600mm(±10%) 2、采用304不锈钢板，层板厚0.9mm(±0.1mm) | 台
CG19 | 灭蝇灯 | 1、395*120*290mm(±10%) 2、粘捕式灭蝇灯，带接蝇槽 | 台
CG20 | 紫外线杀菌灯架连灯 | 1、长1200mm(±10%) 2、配紫外线灯管，带吊装支架 | 台
CG21 | 挡鼠板连二侧不锈钢滑轨 | 1、1000*600mm(±10%) 2、采用304不锈钢板，厚0.9mm(±0.1mm)，二侧带不锈钢插槽 | 台
CH洗碗间&消毒存放&餐车存放消毒
CH01 | 单孔收污台柜 | 1、700*650*900mm(±10%) 2、采用304不锈钢板，面板厚1.5mm(±0.15mm)，配活动塑料垃圾桶车 3、采用38*38*1.0mm(±10%)不锈钢支撑腿，带全钢可调脚 | 台
CH02 | 收碟工作台 | 1、1500*650*500mm(±10%) 2、采用304不锈钢板，面板厚1.5mm(±0.15mm)，面底加13mm夹板支撑并覆防潮膜 3、采用38*38*1.0mm(±10%)不锈钢支撑腿，带全钢可调脚 | 台
CH03 | 单星大盆台 | 1、1200*800*810mm(±10%) 2、采用304不锈钢板，面板厚1.5mm(±0.15mm)，星盆板厚1.0mm(±0.1mm) 3、采用38*38*1.0mm(±10%)不锈钢支撑腿，带全钢可调脚 | 台
CH04 | 高压冲地装置 | 1、长度10m(±10%) 2、挂墙式，带伸缩管，配喷淋花洒头 | 台
CH05 | 感应式洗手盆连烘手机 | 1、460*445*255mm(±10%) 2、采用304不锈钢板，星盆面板厚1.0mm(±0.1mm)，围身厚0.9mm(±0.1mm)(±0.1mm) 3、洗手盆采用304不锈钢板0.7mm(±0.1mm)冲压成型 | 台
CH06 | 单星大盆台 | 1、1000*760*810mm(±10%) 2、采用304不锈钢板，面板厚1.5mm(±0.15mm)，星盆板厚1.0mm(±0.1mm) 3、采用38*38*1.0mm(±10%)不锈钢支撑腿，带全钢可调脚 | 台
CH07 | 开水器连挂墙架 | 1、9KW/380V(±10%) 2、采用304不锈钢挂架，厚0.9mm | 台
CH08 | 挂墙双层板 | 1、2200*350mm(±10%) 2、采用304不锈钢板，层板厚0.9mm(±0.1mm) 3、配不锈钢可调节天梯支架 | 台
CH09 | 洗碗机 | 1、3600*1018*2050mm(±10%) 2、洗涤量3000件/小时。带烘干功能，62KW/380V(±10%) | 台
CH10 | 牛角罩连排气管 | 1、780*250*（250+1800）mm(±10%) 2、采用304不锈钢板，面板0.9mm | 台
CH11 | 双门餐具高温消毒柜 | 1、1440*630*1940mm(±10%) 2、采用不锈钢柜身，功率4120W/220V，高温热风循环，温度、时间可调 | 台
CH12 | 单门餐具高温消毒柜 | 1、725*630*1940mm(±10%) 2、采用不锈钢柜身，功率2120W/220V，高温热风循环，温度、时间可调 | 台
CH12A | 活动四层餐盘架 | 1、采用201不锈钢支撑架，四层，每层可放餐盘框 | 台
CH13 | 灭蝇灯 | 1、395*120*290mm(±10%) 2、粘捕式灭蝇灯，带接蝇槽 | 台
CH14 | 紫外线杀菌灯架连灯 | 1、长1200mm(±10%) 2、配紫外线灯管，带吊装支架 | 台
CH15 | 活动医用保温餐盒专用柜 | 1、1200*640*1300mm(±10%) 2、采用304不锈钢板，柜身及层板厚0.9mm(±0.1mm)，采用双层门板，内外双层板保温，内填保温材料，顶部带不锈钢围栏 3、配双掩门，内分四层，配不锈钢层网 4、电热控制系统，带数显装置 | 台
CH16 | 平板车 | 1、900*600*900mm(±10%) 2、采用304不锈钢板，层板厚0.9mm(±0.1mm)(±0.1mm)，层板下加13mm(±10%)夹板支撑，配万向承重轮 | 台
CH17 | 可调式四层层架 | 1、1200*500*1500mm(±10%) 2、采用304不锈钢冲孔层板厚1.0mm 3、采用304不锈钢板厚1.0mm折成异形支架，带可调子弹脚 | 台
CH18 | 可调式四层层架 | 1、1200*500*1500mm(±10%) 2、采用304不锈钢冲孔层板厚1.0mm 3、采用304不锈钢板厚1.0mm折成异形支架，带可调子弹脚 | 台
CH19 | 挡鼠板连二侧不锈钢滑轨 | 1、1200*600mm(±10%) 2、采用304不锈钢板，厚0.9mm(±0.1mm)，二侧带不锈钢插槽 | 台
CH20 | 挡鼠板连二侧不锈钢滑轨 | 1、1800*600mm(±10%) 2、采用304不锈钢板，厚0.9mm(±0.1mm)，二侧带不锈钢插槽 | 台
CJ厨房配套设备
CJ01 | 不锈钢蒸饭盘 | 1、600*400*48mm(±10%) 2、采用304不锈钢冲压成型，加厚 | 个
CJ02 | 不锈钢蒸包盘 | 1、600*400*48mm(±10%) 2、采用304不锈钢冲压成型，加厚 | 个
CJ03 | 不锈钢留样盒 | 1、250ml(±10%) 2、采用304不锈钢，带盖 | 个
CJ04 | 烤盘 | 1、规格：600*400*48mm(±10%) 2、铝烤盘 | 个
CJ05 | 特制大炒锅连防水处理 | 1、直径850mm(±10%) 2、采用翻边大炒锅，四周缠防水设施，有效阻止水漏进炉膛 | 个
CJ06 | 炉背封墙钢 | 1、40700*1900mm(±10%) 2、采用304不锈钢面板厚0.9mm | 套
CJ07 | 不锈钢锅架 | 1、200*80*100mm(±10%) 2、采用304不锈钢面板厚0.9mm | 个
CJ08 | 不锈钢炸篱架 | 1、外径250mm(±10%) 2、采用304不锈钢面板厚1.25mm，与炉背焊接 | 个
CJ09 | 不锈钢尾撑 | 1、外径330*180mm(±10%) 2、采用不锈钢汤撑式圆桶 | 个
CJ10 | 不锈钢餐盘（盆） | 1、530*320*100mm(±10%) 2、采用304不锈钢一次冲压成型，带盖 | 套
CJ11 | 不锈钢餐盘（盆） | 1、260*320*100mm(±10%) 2、采用304不锈钢一次冲压成型，带盖 | 套
CJ12 | 烟罩对接管 | 1、201不锈钢板1.0mm 2、弯头、三通、扩口按2倍直管计算 | m2
CJ13 | 不锈钢双层环保隔油器 | 1、500*500mm(±10%) 2、采用不锈钢板，双层，带导流槽 | 个
CJ14 | 不锈钢装饰围板 | 1、201不锈钢板1.0mm 2、弯头、三通、扩口按2倍直管计算 | m2
CJ15 | 天花拆改 | 1、600*600mm(±10%) 2、铝扣板天花 | m2
其它
1 | 厨房内水源接驳 | 设备1米内 | 项
2 | 厨房内电源接驳 | 设备1米内 | 项
3 | 厨房内气源接驳 | 设备1米内 | 项
D | 地下一层A5专家餐厅厨房
DA厨师办公室 &更衣室&副食库&主食库&洁具间&非食品仓&用具餐车清洗间
DA01 | 感应式洗手盆连烘手机 | 1、460*445*255mm(±10%) 2、采用304不锈钢板，星盆面板厚1.0mm(±0.1mm)，围身厚0.9mm(±0.1mm)(±0.1mm) 3、洗手盆采用304不锈钢板0.7mm(±0.1mm)冲压成型 | 台
DA02 | 更衣柜 | 1、900*420*1800mm(±10%) 2、采用201不锈钢板柜身，六门，带锁 | 台
DA03 | 单星盆台 | 1、600*700*810mm(±10%) 2、采用304不锈钢板，面板厚1.5mm(±0.15mm)，星盆板厚1.0mm(±0.1mm) 3、采用38*38*1.0mm(±10%)不锈钢支撑腿，带全钢可调脚 | 台
DA04 | 留样雪柜(带锁） | 规格：630*760*1940mm (±10%) 参数：温度0℃~+10℃，玻璃门，直冷，容积≤500L | 台
DA05 | 风幕机 | 1、长1800mm(±10%) 2、贯流式，风速11m/s | 台
DA06 | 灭蝇灯 | 1、395*120*290mm(±10%) 2、粘捕式灭蝇灯，带接蝇槽 | 台
DA07 | 风幕机 | 1、长1500mm(±10%) 2、贯流式，风速11m/s | 台
DA08 | 可调式四层层架 | 1、1500*500*1500mm(±10%) 2、采用304不锈钢冲孔层板厚1.0mm 3、采用304不锈钢板厚1.0mm折成异形支架，带可调子弹脚 | 台
DA09 | 可调式四层层架 | 1、1200*500*1500mm(±10%) 2、采用304不锈钢冲孔层板厚1.0mm 3、采用304不锈钢板厚1.0mm折成异形支架，带可调子弹脚 | 台
DA10 | 米面架 | 1、1200*600*300mm(±10%) 2、采用304不锈钢冲孔层板厚1.0mm 3、不锈钢30*30mm方通支架 | 台
DA11 | 平板车 | 1、900*600*900mm(±10%) 2、采用304不锈钢板，层板厚0.9mm(±0.1mm)(±0.1mm)，层板下加13mm(±10%)夹板支撑，配万向承重轮 | 台
DA14 | 拖把池 | 1、1000*500*500mm(±10%) 2、采用304不锈钢板，拖把池厚1.0mm 3、采用38*38*1.0mm(±10%)不锈钢支撑腿，带全钢可调脚 | 台
DA15 | 拖把池连挂架 | 1、1200*500*1500mm(±10%) 2、采用304不锈钢板，拖把池厚1.0mm，上配不锈钢挂架 3、采用38*38*1.0mm(±10%)不锈钢支撑腿，带全钢可调脚 | 台
DA16 | 风幕机 | 1、长1200mm(±10%) 2、贯流式，风速11m/s(±10%) | 台
DA17 | 挡鼠板连二侧不锈钢滑轨 | 1、1800*600mm(±10%) 2、采用304不锈钢板，厚0.9mm(±0.1mm)，二侧带不锈钢插槽 | 台
DA18 | 挡鼠板连二侧不锈钢滑轨 | 1、1200*600mm(±10%) 2、采用304不锈钢板，厚0.9mm(±0.1mm)，二侧带不锈钢插槽 | 台
DA19 | 紫外线杀菌灯架连灯 | 1、长1200mm(±10%) 2、配紫外线灯管，带吊装支架 | 台
DB蔬菜加工&鱼肉类加工
DB01 | 感应式洗手盆连烘手机 | 1、460*445*255mm(±10%) 2、采用304不锈钢板，星盆面板厚1.0mm(±0.1mm)，围身厚0.9mm(±0.1mm)(±0.1mm) 3、洗手盆采用304不锈钢板0.7mm(±0.1mm)冲压成型 | 台
DB02 | 双层斩台工作台 | 1、800*760*810mm(±10%) 2、采用304不锈钢板，面板厚1.5mm(±0.15mm)，面底加13mm夹板支撑并覆防潮膜，层板厚0.9mm(±0.1mm) 3、采用38*38*1.0mm(±10%)不锈钢支撑腿，带全钢可调脚 | 台
DB03 | 单星大盆台 | 1、1000*760*810mm(±10%) 2、采用304不锈钢板，面板厚1.5mm(±0.15mm)，星盆板厚1.0mm(±0.1mm) 3、采用38*38*1.0mm(±10%)不锈钢支撑腿，带全钢可调脚 | 台
DB04 | 高压冲地装置 | 1、长度10m(±10%) 2、挂墙式，带伸缩管，配喷淋花洒头 | 台
DB05 | 单门砧板消毒柜 | 1、640*620*1790mm(±10%) 2、采用紫外线消毒，可放砧板、刀具、毛巾 | 台
DB06 | 双层斩台工作台 | 1、1800*800*810mm(±10%) 2、采用304不锈钢板，面板厚1.5mm(±0.15mm)，面底加13mm夹板支撑并覆防潮膜，层板厚0.9mm(±0.1mm) 3、采用38*38*1.0mm(±10%)不锈钢支撑腿，带全钢可调脚 | 台
DB07 | 蔬果清洗去皮机 | 1、1240*690*870mm(±10%) 2、采用不锈钢机身，产量：400KG/HR，功率1.5KW/380V | 台
DB08 | 多功能切菜机 | 1、1160*530*1000mm(±10%) 2、功率：1.5KW/220V(±10%) 3、生产能力：≤1000kg/h(±10%) | 台
DB09 | 可调式四层层架 | 1、1200*500*1500mm(±10%) 2、采用304不锈钢冲孔层板厚1.0mm 3、采用304不锈钢板厚1.0mm折成异形支架，带可调子弹脚 | 台
DB10 | 双星盆台 | 1、1200*760*810mm(±10%) 2、采用304不锈钢板，面板厚1.5mm(±0.15mm)，星盆板厚1.0mm(±0.1mm) 3、采用38*38*1.0mm(±10%)不锈钢支撑腿，带全钢可调脚 | 台
DB11 | 双层斩台工作台 | 1、850*760*810mm(±10%) 2、采用304不锈钢板，面板厚1.5mm(±0.15mm)，面底加13mm夹板支撑并覆防潮膜，层板厚0.9mm(±0.1mm) 3、采用38*38*1.0mm(±10%)不锈钢支撑腿，带全钢可调脚 | 台
DB12 | 双门砧板消毒柜 | 1、1200*600*1790mm(±10%) 2、采用紫外线消毒，可放砧板、刀具、毛巾 | 台
DB13 | 双层斩台工作台 | 1、1200*760*810mm(±10%) 2、采用304不锈钢板，面板厚1.5mm(±0.15mm)，面底加13mm夹板支撑并覆防潮膜，层板厚0.9mm(±0.1mm) 3、采用38*38*1.0mm(±10%)不锈钢支撑腿，带全钢可调脚 | 台
DB14 | 台式切片机 | 1、12"(±10%) 2、座台式，斜刀切片机 | 台
DB15 | 单星剖鱼台 | 1、1200*760*810mm(±10%) 2、采用304不锈钢板，面板厚1.5mm(±0.15mm)，星盆板厚1.0mm(±0.1mm) 3、采用38*38*1.0mm(±10%)不锈钢支撑腿，带全钢可调脚 | 台
DB16 | 单星剖鱼台 | 1、1800*760*810mm(±10%) 2、采用304不锈钢板，面板厚1.5mm(±0.15mm)，星盆板厚1.0mm(±0.1mm) 3、采用38*38*1.0mm(±10%)不锈钢支撑腿，带全钢可调脚 | 台
DB16A | 高压冲洗装置 | 1、单冷，带花洒喷淋头 | 台
DB17 | 单星盆台 | 1、700*760*810mm(±10%) 2、采用304不锈钢板，面板厚1.5mm(±0.15mm)，星盆板厚1.0mm(±0.1mm) 3、采用38*38*1.0mm(±10%)不锈钢支撑腿，带全钢可调脚 | 台
DB18 | 双层斩台工作台 | 1、1200*760*810mm(±10%) 2、采用304不锈钢板，面板厚1.5mm(±0.15mm)，面底加13mm夹板支撑并覆防潮膜，层板厚0.9mm(±0.1mm) 3、采用38*38*1.0mm(±10%)不锈钢支撑腿，带全钢可调脚 | 台
DB19 | 开水器连挂墙架 | 1、9KW/380V(±10%) 2、采用304不锈钢挂架，厚0.9mm | 台
DB20 | 禽类切块机 | 1、985*595*1192mm(±10%) 2、加厚不锈钢方管机架，独立送料机构模块 3、切块规格:宽度:25mm 4、产能:350KG/HR以上，功率3KW/380V | 台
DB21 | 不锈钢绞肉机 | 1、566x520x927mm(±10%) 2、电源：220V/380V/50Hz 功率：1.5KW 产量：500kg/H 绞盘孔径：0mm/3mm/5mm/9mm/16mm | 台
DB22 | 切肉片肉丝机 | 1、690*670*930mm(±10%) 2、成品形状 丝、条，切割尺寸 标配 3*4mm 其他尺寸可定制，产量 800KG/HR(±10%)。功率：1.5KW/380V | 台
DB23 | 灭蝇灯 | 1、395*120*290mm(±10%) 2、粘捕式灭蝇灯，带接蝇槽 | 台
DB24 | 紫外线杀菌灯架连灯 | 1、长1200mm(±10%) 2、配紫外线灯管，带吊装支架 | 台
DC烹饪区
DC01 | 感应式洗手盆连烘手机 | 1、460*445*255mm(±10%) 2、采用304不锈钢板，星盆面板厚1.0mm(±0.1mm)，围身厚0.9mm(±0.1mm)(±0.1mm) 3、洗手盆采用304不锈钢板0.7mm(±0.1mm)冲压成型 | 台
DC02 | 高压冲地装置 | 1、长度10m(±10%) 2、挂墙式，带伸缩管，配喷淋花洒头 | 台
DC03 | 单星大盆台 | 1、1000*760*810mm(±10%) 2、采用304不锈钢板，面板厚1.5mm(±0.15mm)，星盆板厚1.0mm(±0.1mm) 3、采用38*38*1.0mm(±10%)不锈钢支撑腿，带全钢可调脚 | 台
DC04 | 开水器连挂墙架 | 1、9KW/380V(±10%) 2、采用304不锈钢挂架，厚0.9mm | 台
DC05 | 双层斩台工作台 | 1、1500*760*810mm(±10%) 2、采用304不锈钢板，面板厚1.5mm(±0.15mm)，面底加13mm夹板支撑并覆防潮膜，层板厚0.9mm(±0.1mm) 3、采用38*38*1.0mm(±10%)不锈钢支撑腿，带全钢可调脚 | 台
DC06 | 双门工具高温消毒柜 | 1、1470*830*1940mm(±10%) 2、采用不锈钢柜身（定制），功率4.24KW/220V(±10%)，可放大锅、大盆等 3、带热风循环系统 | 台
DC07 | 可调式四层层架 | 1、1200*500*1500mm(±10%) 2、采用304不锈钢冲孔层板厚1.0mm 3、采用304不锈钢板厚1.0mm折成异形支架，带可调子弹脚 | 台
DC08 | 四门高身雪柜 | 1、1220*760*1940mm(±10%) 2、温度模式：冷藏2台冷冻1台，直冷，容积≤1000L | 台
DC09 | 双星盆台 | 1、1200*760*810mm(±10%) 2、采用304不锈钢板，面板厚1.5mm(±0.15mm)，星盆板厚1.0mm(±0.1mm) 3、采用38*38*1.0mm(±10%)不锈钢支撑腿，带全钢可调脚 | 台
DC10 | 双层斩台工作台 | 1、1200*760*810mm(±10%) 2、采用304不锈钢板，面板厚1.5mm(±0.15mm)，面底加13mm夹板支撑并覆防潮膜，层板厚0.9mm(±0.1mm) 3、采用38*38*1.0mm(±10%)不锈钢支撑腿，带全钢可调脚 | 台
DC11 | 可调式四层层架 | 1、1500*500*1500mm(±10%) 2、采用304不锈钢冲孔层板厚1.0mm 3、采用304不锈钢板厚1.0mm折成异形支架，带可调子弹脚 | 台
DC12 | 四门斩台工作台柜 | 1、1800*1000*810mm(±10%) 2、采用304不锈钢板，面板厚1.5mm(±0.15mm)，面底加13mm夹板支撑并覆防潮膜，柜身及层板厚0.9mm(±0.1mm)，采用双层门板 3、采用直径50*1.2mm(±10%)不锈钢支撑腿，带全钢可调脚 | 台
DC13 | 吊天花双层板 | 1、1800*350mm(±10%) 2、采用304不锈钢板，层板厚0.9mm(±0.1mm)，采用不锈钢吊架 | 台
DC14 | 商用电蒸柜 | 1、1150*820*1850mm (±10%) 2、功率18KW/380V，采用304不锈钢板，柜身侧板厚1.2mm(±0.12mm)，炉身及门板厚0.9mm(±0.1mm)，采用不锈钢炉架 3、配置多功能控制器，蒸煮时间定时可调，可选择蒸饭、面、菜多种模式 | 台
DC14A | 蒸汽发生器 | 1、410*370*470mm(±10%) 2、采用304不锈钢板，厚1.5mm，满焊，四周包隔热装置 | 台
DC15 | 燃气节能环保自动调节式双门蒸柜 | 1、1150*970*1850mm(±10%) 2、采用304不锈钢板，柜身侧板厚1.2mm(±0.12mm)，炉身及门板厚0.9mm(±0.1mm) 3、带熄火保护装置，采用不锈钢炉架，不锈钢烟囱 | 台
DC15A | 不锈钢蒸汽发生器 | 1、580*540*460mm(±10%) 2、采用304不锈钢板，厚1.5mm，满焊 | 台
DC16 | 燃气节能环保风气联动式单头大炒炉 | 1、1100*1250*810mm(±10%) 2、采用304不锈钢板，面板1.2mm(±0.12mm)，炉身0.9mm(±0.1mm)。复合一体化热幅射炉膛，采用高强度、高隔热、质量轻等专有技术 3、采用一键启动，带熄火保护装置；配有预防误操作的电子传感器，熄火灯光显示报警 炉架、炉烟囱、炉胆面板全部采用不锈钢 | 台
DC17 | 炉台连前封及背板 | 1、400*1250mm(±10%) 2、采用304不锈钢板，面板厚1.5mm(±0.15mm)，前封及背板厚0.9mm | 台
DC18 | 燃气节能环保风气联动式大炒炉 | 1、2200*1250*810mm(±10%) 2、采用304不锈钢板，面板1.2mm(±0.12mm)，炉身0.9mm(±0.1mm)。复合一体化热幅射炉膛，采用高强度、高隔热、质量轻等专有技术 3、采用一键启动，带熄火保护装置；配有预防误操作的电子传感器，熄火灯光显示报警 炉架、炉烟囱、炉胆面板全部采用不锈钢 | 台
DC19 | 烟罩一体机 | 1、7600*1300*610mm(±10%) 2、采用304不锈钢板，烟罩板厚0.9mm，围板厚0.9mm 3、内置高性能灯管，配不锈钢接油盒，采用丝杆吊架 | 套
DC20 | 双层斩台工作台 | 1、800*650*810mm(±10%) 2、采用304不锈钢板，面板厚1.5mm(±0.15mm)，面底加13mm夹板支撑并覆防潮膜，层板厚0.9mm(±0.1mm) 3、采用38*38*1.0mm(±10%)不锈钢支撑腿，带全钢可调脚 | 台
DC21 | 燃气节能环保变频控制式小炒炉 | 1、2200*1250*810mm(±10%) 2、采用304不锈钢板，面板1.2mm(±0.12mm)，炉身0.9mm(±0.1mm)。复合一体化热幅射炉膛，采用高强度、高隔热、质量轻等专有技术 3、采用一键启动，带熄火保护装置；配有预防误操作的电子传感器，熄火灯光显示报警 炉架、炉烟囱、炉胆面板全部采用不锈钢 | 台
DC21A | 不锈钢保护箱体连变频式风机 | 1、235*300*240mm(±10%) 2、外壳采用304不锈钢板厚0.9mm，配变频式风机 3、内衬空气滤清棉，电子打火控制器 | 台
DC22 | 燃气六头煲仔炉 | 1、1200*800*810mm(±10%) 2、采用304不锈钢板，面板厚1.5mm(±0.15mm)，炉身厚0.9mm 3、采用一键启动，带熄火保护装置；配有预防误操作的电子传感器，熄火灯光显示报警 | 台
DC23 | 烟罩一体机 | 1、5600*1300*610mm(±10%) 2、采用304不锈钢板，烟罩板厚0.9mm，围板厚0.9mm 3、内置高性能灯管，配不锈钢接油盒，采用丝杆吊架 | 套
DC24 | 双门斩台工作台柜 | 1、1600*760*810mm(±10%) 2、采用304不锈钢板，面板厚1.5mm(±0.15mm)，面底加13mm夹板支撑并覆防潮膜，柜身及层板厚0.9mm(±0.1mm)，采用双层门板 3、采用直径50*1.2mm(±10%)不锈钢支撑腿，带全钢可调脚 | 台
DC25 | 挂墙吊柜 | 1、1200*350*600mm(±10%) 2、采用304不锈钢板，柜身及层板厚0.9mm(±0.1mm) 3、采用双层门板 | 台
DC26 | 单星盆台 | 1、700*760*810mm(±10%) 2、采用304不锈钢板，面板厚1.5mm(±0.15mm)，星盆板厚1.0mm(±0.1mm) 3、采用38*38*1.0mm(±10%)不锈钢支撑腿，带全钢可调脚 | 台
DC27 | 挂墙双层板 | 1、1100*350mm(±10%) 2、采用304不锈钢板，层板厚0.9mm(±0.1mm) 3、配不锈钢可调节天梯支架 | 台
DC28 | 四门斩台工作台柜 | 1、2000*1000*810mm(±10%) 2、采用304不锈钢板，面板厚1.5mm(±0.15mm)，面底加13mm夹板支撑并覆防潮膜，柜身及层板厚0.9mm(±0.1mm)，采用双层门板 3、采用直径50*1.2mm(±10%)不锈钢支撑腿，带全钢可调脚 | 台
DC29 | 吊天花双层板 | 1、2000*350mm(±10%) 2、采用304不锈钢板，层板厚0.9mm(±0.1mm)，采用不锈钢吊架 | 台
DC30 | 托盘板架 | 1、1800*300mm(±10%) 2、采用304不锈钢板，层板厚0.9mm(±0.1mm) | 台
DC31 | 八格蒸汽保温电热汤池柜 | 1、1800*700*810mm(±10%) 2、采用304不锈钢板，面板厚1.25mm，柜身及层板厚0.9mm(±0.1mm) 3、喷射式蒸汽保温，耗水量低 4、采用直径50*1.2mm(±10%)不锈钢支撑腿，带全钢可调脚 | 台
DC31A | 不锈钢微型蒸汽发生器 | 1、350*145*290mm(±10%) 2、采用304不锈钢板，面板厚1.0mm，满焊，产生喷射式蒸汽 3、含浮球阀、水位探针 | 台
DC32 | 吊天花双层板 | 1、1800*350mm(±10%) 2、采用304不锈钢板，层板厚0.9mm(±0.1mm)，采用不锈钢吊架 | 台
DC33 | 条型保温灯 | 1、1524*152*67mm(±10%) 2、功率1.5KW/220V | 台
DC34 | 电万能蒸烤箱 | 1、910*810*1880mm(±10%) 2、可放标准GN盘，带透视窗，配硅橡胶门胶条 | 台
DC35 | 炉台连前封及背板 | 1、350*1250mm(±10%) 2、采用304不锈钢板，面板厚1.5mm(±0.15mm)，前封及背板厚0.9mm | 台
DC36 | 燃气节能环保变频控制式单头小炒炉 | 1、1100*1250*810mm(±10%) 2、采用304不锈钢板，面板1.2mm(±0.12mm)，炉身0.9mm(±0.1mm)。复合一体化热幅射炉膛，采用高强度、高隔热、质量轻等专有技术 3、采用一键启动，带熄火保护装置；配有预防误操作的电子传感器，熄火灯光显示报警 炉架、炉烟囱、炉胆面板全部采用不锈钢 | 台
DC37 | 燃气四头煲仔炉 | 1、800*900*810mm(±10%) 2、采用304不锈钢板，面板厚1.5mm(±0.15mm)，炉身厚0.9mm 3、采用一键启动，带熄火保护装置；配有预防误操作的电子传感器，熄火灯光显示报警 | 台
DC38 | 单星盆台 | 1、600*900*850mm(±10%) 2、采用304不锈钢板，面板厚1.5mm(±0.15mm)，星盆板厚1.0mm(±0.1mm) 3、采用38*38*1.0mm(±10%)不锈钢支撑腿，带全钢可调脚 | 台
DC39 | 电面火炉连挂架 | 1、580*390*390mm(±10%) 2、功率2.2KW(±10%)，挂墙式 | 台
DC40 | 电平扒炉连柜座 | 1、800*900*850+90mm(±10%) 2、扒面采用平扒面，底带下柜。功率12KW/380V | 台
DC41 | 电双缸双筛电炸炉连柜座 | 1、800*900*(850+90)mm(±10%) 2、双缸双筛，底带下柜。功率24KW/380V | 台
DC42 | 汤锅（燃气煲汤） | 1、700*800*560mm (±10%) 2、采用304不锈钢板，面板厚1.5mm(±0.15mm)，围身厚0.9mm(±0.1mm) 3、采用一键启动，带熄火保护装置；配有预防误操作的电子传感器，熄火灯光显示报警 | 台
DC43 | 汤锅（燃气煲汤） | 1、700*800*560mm (±10%) 2、采用304不锈钢板，面板厚1.5mm(±0.15mm)，围身厚0.9mm(±0.1mm) 3、采用一键启动，带熄火保护装置；配有预防误操作的电子传感器，熄火灯光显示报警 | 台
DC43A | 不锈钢保护箱体连变频式风机 | 1、235*300*240mm(±10%) 2、外壳采用304不锈钢板厚0.9mm，配变频式风机 3、内衬空气滤清棉，电子打火控制器 | 台
DC44 | 拼板 | 1、2100*350mm(±10%) 2、采用304不锈钢板，层板厚1.0mm | 台
DC45 | 烟罩一体机 | 1、7500*1300*610mm(±10%) 2、采用304不锈钢板，烟罩板厚0.9mm，围板厚0.9mm 3、内置高性能灯管，配不锈钢接油盒，采用丝杆吊架 | 套
DC46 | 烟罩灭火装置 | 1、440*225*610mm(±10%) 2、主要配件：驱动瓶、药剂罐、水流控制阀、感温装置、控制箱、食用油专用灭火药剂及释放机构等 | 台
DC47 | 紫外线杀菌灯架连灯 | 1、长1200mm(±10%) 2、配紫外线灯管，带吊装支架 | 台
DC48 | 灭蝇灯 | 1、395*120*290mm(±10%) 2、粘捕式灭蝇灯，带接蝇槽 | 台
DD白案间&烘烤间
DD01 | 感应式洗手盆连烘手机 | 1、460*445*255mm(±10%) 2、采用304不锈钢板，星盆面板厚1.0mm(±0.1mm)，围身厚0.9mm(±0.1mm)(±0.1mm) 3、洗手盆采用304不锈钢板0.7mm(±0.1mm)冲压成型 | 台
DD02 | 四门高身雪柜 | 1、1220*760*1940mm(±10%) 2、温度模式：冷藏，直冷，容积≤1000L | 台
DD03 | 双星盆台 | 1、1200*760*810mm(±10%) 2、采用304不锈钢板，面板厚1.5mm(±0.15mm)，星盆板厚1.0mm(±0.1mm) 3、采用38*38*1.0mm(±10%)不锈钢支撑腿，带全钢可调脚 | 台
DD04 | 食品添加剂吊柜 | 1、1200*350*600mm(±10%) 2、采用304不锈钢板，柜身及层板厚0.9mm(±0.1mm) 3、采用双层门板，带锁 | 台
DD05 | 不锈钢和面台 | 1、1800*760*810mm(±10%) 2、采用304不锈钢板，面板厚1.5mm(±0.15mm) 3、50mm采用201不锈钢支撑架，带可调子弹脚 | 台
DD06 | 面粉车 | 1、550*550*600mm(±10%) 2、采用304不锈钢板，围身厚0.9mm(±0.1mm)(±0.1mm)，配万向活动轮 | 台
DD07 | 双门斩台工作台柜 | 1、1500*760*810mm(±10%) 2、采用304不锈钢板，面板厚1.5mm(±0.15mm)，面底加13mm夹板支撑并覆防潮膜，柜身及层板厚0.9mm(±0.1mm)，采用双层门板 3、采用直径50*1.2mm(±10%)不锈钢支撑腿，带全钢可调脚 | 台
DD08 | 消毒保洁柜 | 1、570*480*1860mm (±10%) 2、采用不锈钢柜体，热风循环，1.05KW/220V | 台
DD09 | 揉压面机 | 1、690*770*1105mm(±10%) 2、功率1.5KW(±10%)，压面宽度：320mm(±10%) | 台
DD10 | 打蛋机 | 1、620*640*1070mm(±10%) 2、功率1.13KW/380V，容积40L | 台
DD11 | 和面机 | 1、600*970*1250mm(±10%) 2、功率3.37KW/380V，面粉容量：25kg，面团容量：50kg | 台
DD12 | 单门发酵柜 | 1、640*970*2100mm(±10%) 2、功率1.5KW/220V，单门冷藏18盘 | 台
DD13 | 饼盆车 | 1、470*620*1730mm(±10%) 2、采用201不锈钢支撑架，配万向活动轮 | 台
DD14 | 三层九盘电烤箱 | 1、1725*1100*1790mm(±10%) 2、烤盘层数:三层九盘，功率：24.6KW。面板配钢化玻璃 | 台
DD15 | 烙饼机 | 1、640*790*780mm(±10%) 2、落地式，功率4.5KW | 台
DD16 | 双层斩台工作台 | 1、600*760*810mm(±10%) 2、采用304不锈钢板，面板厚1.5mm(±0.15mm)，面底加13mm夹板支撑并覆防潮膜，层板厚0.9mm(±0.1mm) 3、采用38*38*1.0mm(±10%)不锈钢支撑腿，带全钢可调脚 | 台
DD17 | 烟罩一体机 | 1、3900*1300*610mm(±10%) 2、采用304不锈钢板，烟罩板厚0.9mm，围板厚0.9mm 3、内置高性能灯管，配不锈钢接油盒，采用丝杆吊架 | 套
DD18 | 双层斩台工作台 | 1、700*760*810mm(±10%) 2、采用304不锈钢板，面板厚1.5mm(±0.15mm)，面底加13mm夹板支撑并覆防潮膜，层板厚0.9mm(±0.1mm) 3、采用38*38*1.0mm(±10%)不锈钢支撑腿，带全钢可调脚 | 台
DD19 | 紫外线杀菌灯架连灯 | 1、长1200mm(±10%) 2、配紫外线灯管，带吊装支架 | 台
DD20 | 灭蝇灯 | 1、395*120*290mm(±10%) 2、粘捕式灭蝇灯，带接蝇槽 | 台
DD21 | 纱门饼盆柜 | 1、1000*700*1800mm(±10%) 2、采用304不锈钢板，柜身厚0.9mm，门内层板厚0.9mm(±0.1mm) 3、采用38*38*1.0mm(±10%)不锈钢支撑腿，带全钢可调脚 | 台
DE烧腊间&凉菜间
DE01 | 感应式洗手盆连烘手机 | 1、460*445*255mm(±10%) 2、采用304不锈钢板，星盆面板厚1.0mm(±0.1mm)，围身厚0.9mm(±0.1mm)(±0.1mm) 3、洗手盆采用304不锈钢板0.7mm(±0.1mm)冲压成型 | 台
DE02 | 四门高身雪柜 | 1、1220*760*1940mm(±10%) 2、温度模式：冷藏1台冷冻1台，直冷，容积≤1000L | 台
DE03 | 双星盆台 | 1、1200*760*810mm(±10%) 2、采用304不锈钢板，面板厚1.5mm(±0.15mm)，星盆板厚1.0mm(±0.1mm) 3、采用38*38*1.0mm(±10%)不锈钢支撑腿，带全钢可调脚 | 台
DE04 | 挂墙刀具消毒柜 | 1、430*230*625mm(±10%) 2、采用紫外线消毒，容量40L(±10%) | 台
DE05 | 双门平台雪柜 | 1、1800*760*810mm(±10%) 2、温度模式：冷藏，直冷，容积≤500L | 台
DE06 | 挂墙烧腊架连油盆 | 1、长1800mm(±10%) 2、采用304不锈钢板油盆，厚0.9mm，支架采用201不锈钢管 | 台
DE07 | 拼板 | 1、250*760mm(±10%) 2、采用304不锈钢板，层板厚1.0mm | 台
DE08 | 蜜糖车 | 1、550*550*1200mm(±10%) 2、采用304不锈钢板，围身厚0.9mm(±0.1mm)，配万向活动轮 | 台
DE09 | 燃气烧鸭炉 | 1、外径900mm(±10%) 2、采用不锈钢双层炉身，带熄火保护装置 | 台
DE10 | 汤锅（燃气煲汤炉） | 1、700*800*560mm (±10%) 2、采用304不锈钢板，面板厚1.5mm(±0.15mm)，围身厚0.9mm(±0.1mm) 3、采用一键启动，带熄火保护装置；配有预防误操作的电子传感器，熄火灯光显示报警 | 台
DE10A | 不锈钢保护箱体连变频式风机 | 1、235*300*240mm(±10%) 2、外壳采用304不锈钢板厚0.9mm，配变频式风机 3、内衬空气滤清棉，电子打火控制器 | 台
DE11 | 拼板 | 1、1400*350mm(±10%) 2、采用304不锈钢板，层板厚1.0mm | 台
DE12 | 烟罩一体机 | 1、3400*1300*610mm(±10%) 2、采用304不锈钢板，烟罩板厚0.9mm，围板厚0.9mm 3、内置高性能灯管，配不锈钢接油盒，采用丝杆吊架 | 套
DE13 | 活动烧腊车连接油盘 | 1、1200*500*1500mm(±10%) 2、采用201不锈钢支撑架，底配304不锈钢托盘，配万向活动轮 | 台
DE14 | 烟罩灭火装置 | 1、440*225*610mm(±10%) 2、主要配件：驱动瓶、药剂罐、水流控制阀、感温装置、控制箱、食用油专用灭火药剂及释放机构等 | 台
DE15 | 感应式双星洗手盆连烘手机 | 1、920*445*255mm(±10%) 2、采用304不锈钢板，星盆面板厚1.0mm(±0.1mm)，围身厚0.9mm(±0.1mm)(±0.1mm) 3、洗手盆采用304不锈钢板0.7mm(±0.1mm)冲压成型 | 台
DE16 | 四门高身雪柜 | 1、1220*760*1940mm(±10%) 2、温度模式：冷藏，直冷，容积≤1000L | 台
DE17 | 双门斩台工作台柜 | 1、1600*760*810mm(±10%) 2、采用304不锈钢板，面板厚1.5mm(±0.15mm)，面底加13mm夹板支撑并覆防潮膜，柜身及层板厚0.9mm(±0.1mm)，采用双层门板 3、采用直径50*1.2mm(±10%)不锈钢支撑腿，带全钢可调脚 | 台
DE18 | 挂墙烧腊架连油盆 | 1、长1600mm(±10%) 2、采用304不锈钢板油盆，厚0.9mm，支架采用201不锈钢管 | 台
DE19 | 双层斩台工作台 | 1、1500*760*810mm(±10%) 2、采用304不锈钢板，面板厚1.5mm(±0.15mm)，面底加13mm夹板支撑并覆防潮膜，层板厚0.9mm(±0.1mm) 3、采用38*38*1.0mm(±10%)不锈钢支撑腿，带全钢可调脚 | 台
DE20 | 挂墙双层板 | 1、1500*350mm(±10%) 2、采用304不锈钢板，层板厚0.9mm(±0.1mm) 3、配不锈钢可调节天梯支架 | 台
DE21 | 制冰机连滤水器 | 1、500*590*810mm(±10%) 2、功率430W/220V，制冰量60KG/24H | 台
DE22 | 双星盆台连滤水器 | 1、1200*760*810mm(±10%) 2、采用304不锈钢板，面板厚1.5mm(±0.15mm)，星盆板厚1.0mm(±0.1mm) 3、采用38*38*1.0mm(±10%)不锈钢支撑腿，带全钢可调脚 | 台
DE23 | 双门平台雪柜 | 1、1800*760*810mm(±10%) 2、温度模式：冷藏，直冷，容积≤500L | 台
DE24 | 座台电磁炉 | 1、2KW(±10%) 2、座台式，方形 | 台
DE25 | 备用编号
DE26 | 双层斩台工作台 | 1、1450*600*810mm(±10%) 2、采用304不锈钢板，面板厚1.5mm(±0.15mm)，面底加13mm夹板支撑并覆防潮膜，层板厚0.9mm(±0.1mm) 3、采用38*38*1.0mm(±10%)不锈钢支撑腿，带全钢可调脚 | 台
DE27 | 挂墙烧腊架连油盆 | 1、长1400mm(±10%) 2、采用304不锈钢板油盆，厚0.9mm，支架采用201不锈钢管 | 台
DE28 | 灭蝇灯 | 1、395*120*290mm(±10%) 2、粘捕式灭蝇灯，带接蝇槽 | 台
DE29 | 紫外线杀菌灯架连灯 | 1、长1200mm(±10%) 2、配紫外线灯管，带吊装支架 | 台
DE30 | 风幕机 | 1、长1500mm(±10%) 2、贯流式，风速11m/s | 台
DE31 | 挡鼠板连二侧不锈钢滑轨 | 1、1500*600mm(±10%) 2、采用304不锈钢板，厚0.9mm(±0.1mm)，二侧带不锈钢插槽 | 台
DE32 | 高压冲地装置 | 1、长度10m(±10%) 2、挂墙式，带伸缩管，配喷淋花洒头 | 台
DI厨房配套设备
DI01 | 不锈钢蒸饭盘 | 1、600*400*48mm(±10%) 2、采用304不锈钢冲压成型，加厚 | 个
DI02 | 不锈钢蒸包盘 | 1、600*400*48mm(±10%) 2、采用304不锈钢冲压成型，加厚 | 个
DI03 | 不锈钢留样盒 | 1、250ml(±10%) 2、采用304不锈钢，带盖 | 个
DI04 | 烤盘 | 1、规格：600*400*48mm(±10%) 2、铝烤盘 | 个
DI05 | 特制大炒锅连防水处理 | 1、直径850mm(±10%) 2、采用翻边大炒锅，四周缠防水设施，有效阻止水漏进炉膛 | 个
DI06 | 炉背封墙钢 | 1、24100*1900mm(±10%) 2、采用304不锈钢面板厚0.9mm | 套
DI07 | 不锈钢锅架 | 1、200*80*100mm(±10%) 2、采用304不锈钢面板厚0.9mm | 个
DI08 | 不锈钢炸篱架 | 1、外径250mm(±10%) 2、采用304不锈钢面板厚1.2mm，与炉背焊接 | 个
DI09 | 不锈钢尾撑 | 1、外径330*180mm(±10%) 2、采用不锈钢汤撑式圆桶 | 个
DI10 | 不锈钢餐盘（盆） | 1、260*320*100mm(±10%) 2、采用304不锈钢一次冲压成型，带盖 | 套
DI11 | 不锈钢餐盘（盆） | 1、175*320*100mm(±10%) 2、采用304不锈钢一次冲压成型，带盖 | 套
DI12 | 不锈钢份数盆 | 1、530*320*65mm(±10%) 2、采用不锈钢一次冲压成型，不带盖 | 个
DI13 | 烟罩对接管 | 1、201不锈钢板1.0mm 2、弯头、三通、扩口按2倍直管计算 | m2
DI14 | 不锈钢双层环保隔油器 | 1、500*500mm(±10%) 2、采用不锈钢板，双层，带导流槽 | 个
DI15 | 不锈钢装饰围板 | 1、201不锈钢板1.0mm 2、弯头、三通、扩口按2倍直管计算 | m2
DI16 | 天花拆改 | 1、600*600mm(±10%) 2、铝扣板天花 | m2
其它
1 | 厨房内水源接驳 | 设备1米内 | 项
2 | 厨房内电源接驳 | 设备1米内 | 项
3 | 厨房内气源接驳 | 设备1米内 | 项
A5地上四层专家餐厅厨房
DF清洗间&风味档&水吧
DF01 | 单星大盆台 | 1、1000*760*810mm(±10%) 2、采用304不锈钢板，面板厚1.5mm(±0.15mm)，星盆板厚1.0mm(±0.1mm) 3、采用38*38*1.0mm(±10%)不锈钢支撑腿，带全钢可调脚 | 台
DF02 | 开水器连挂墙架 | 1、9KW/380V(±10%) 2、采用304不锈钢挂架，厚0.9mm | 台
DF03 | 双层斩台工作台 | 1、1200*760*810mm(±10%) 2、采用304不锈钢板，面板厚1.5mm(±0.15mm)，面底加13mm夹板支撑并覆防潮膜，层板厚0.9mm(±0.1mm) 3、采用38*38*1.0mm(±10%)不锈钢支撑腿，带全钢可调脚 | 台
DF04 | 高压冲地装置 | 1、长度10m(±10%) 2、挂墙式，带伸缩管，配喷淋花洒头 | 台
DF05 | 活动医用保温餐盒专用柜 | 1、1200*640*1300mm(±10%) 2、采用304不锈钢板，柜身及层板厚0.9mm(±0.1mm)，采用双层门板，内外双层板保温，内填保温材料，顶部带不锈钢围栏 3、配双掩门，内分四层，配不锈钢层网 4、电热控制系统，带数显装置 | 台
DF07 | 宴会保温车 | 1、756*957*1793mm(±10%) 2、单门保温，2.62KW/220V，内分十一层，每层可放2个GN1/1盆 | 台
DF08 | 菜品运输设备 | 1、791*858*1806mm(±10%) 2、功率1.2KW/220V，温度1/4度 | 台
DF09 | 双门留样雪柜 | 1、1250*570*1930mm(±10%) 2、温度0℃~+10℃，直冷 | 台
DF10 | 感应式洗手盆连烘手机 | 1、460*445*255mm(±10%) 2、采用304不锈钢板，星盆面板厚1.0mm(±0.1mm)，围身厚0.9mm(±0.1mm)(±0.1mm) 3、洗手盆采用304不锈钢板0.7mm(±0.1mm)冲压成型 | 台
DF11 | 六头电磁炉 | 1、1200*760*810mm(±10%) 2、采用304不锈钢板，面板厚1.5mm(±0.15mm)，炉身厚0.9mm，配嵌入式电磁炉，功率12KW 3、采用38*38*1.0mm(±10%)不锈钢支撑腿，带全钢可调脚 | 台
DF12 | 烟罩一体机 | 1、1400*1000*610mm(±10%) 2、采用304不锈钢板，烟罩板厚1.0mm，围板厚0.9mm | 台
DF13 | 双门平台雪柜 | 1、1800*760*810mm(±10%) 2、温度模式：冷藏，直冷，容积≤500L | 台
DF14 | 单星盆台 | 1、700*760*810mm(±10%) 2、采用304不锈钢板，面板厚1.5mm(±0.15mm)，星盆板厚1.0mm(±0.1mm) 3、采用38*38*1.0mm(±10%)不锈钢支撑腿，带全钢可调脚 | 台
DF15 | 拼板 | 1、500*760mm(±10%) 2、采用304不锈钢板，层板厚1.0mm | 台
DF16 | 电热蒸煮炉 | 1、1400*760*810mm(±10%) 2、采用304不锈钢板，面板厚1.25mm，柜身厚0.9mm，功率18KW 3、左侧配六孔面板，右侧配蒸煮桶 4、采用38*38*1.0mm(±10%)不锈钢支撑腿，带全钢可调脚 | 台
DF17 | 烟罩一体机 | 1、1600*1000*610mm(±10%) 2、采用304不锈钢板，烟罩板厚1.0mm，围板厚0.9mm | 台
DF18 | 双层斩台工作台 | 1、500*760*810mm(±10%) 2、采用304不锈钢板，面板厚1.5mm(±0.15mm)，面底加13mm夹板支撑并覆防潮膜，层板厚0.9mm(±0.1mm) 3、采用38*38*1.0mm(±10%)不锈钢支撑腿，带全钢可调脚 | 台
DF19 | 六格蒸汽保温汤池柜 | 1、1200*760*810mm(±10%) 2、采用304不锈钢板，面板厚1.25mm，柜身及层板厚0.9mm(±0.1mm) 3、喷射式蒸汽保温，耗水量低 4、采用直径50*1.2mm(±10%)不锈钢支撑腿，带全钢可调脚 | 台
DF20 | 双层斩台工作台 | 1、800*760*810mm(±10%) 2、采用304不锈钢板，面板厚1.5mm(±0.15mm)，面底加13mm夹板支撑并覆防潮膜，层板厚0.9mm(±0.1mm) 3、采用38*38*1.0mm(±10%)不锈钢支撑腿，带全钢可调脚 | 台
DF21 | 不锈钢台柜连电扒炉 | 1、1000*760*810mm(±10%) 2、台柜采用304不锈钢板，面板厚1.5mm(±0.15mm)，面底加木板支撑，层板厚0.9mm(±0.1mm)，配电扒炉 3、采用直径50*1.2mm(±10%)不锈钢支撑腿，带全钢可调脚 | 台
DF22 | 八头电磁炉 | 1、1600*760*810mm(±10%) 2、采用304不锈钢板，面板厚1.5mm(±0.15mm)，炉身厚0.9mm，配嵌入式电磁炉，功率16KW 3、采用38*38*1.0mm(±10%)不锈钢支撑腿，带全钢可调脚 | 台
DF23 | 烟罩一体机 | 1、1800*1000*610mm(±10%) 2、采用304不锈钢板，烟罩板厚1.0mm，围板厚0.9mm | 台
DF24 | 灭蝇灯 | 1、395*120*290mm(±10%) 2、粘捕式灭蝇灯，带接蝇槽 | 台
DF25 | 紫外线杀菌灯架连灯 | 1、长1200mm(±10%) 2、配紫外线灯管，带吊装支架 | 台
DF26 | 双层斩台工作台（异形） | 1、1700*760*810mm(±10%) 2、采用304不锈钢板，面板厚1.5mm(±0.15mm)，面底加13mm夹板支撑并覆防潮膜，层板厚0.9mm(±0.1mm) 3、采用38*38*1.0mm(±10%)不锈钢支撑腿，带全钢可调脚 | 台
DF27 | 感应式洗手盆连烘手机 | 1、460*445*255mm(±10%) 2、采用304不锈钢板，星盆面板厚1.0mm(±0.1mm)，围身厚0.9mm(±0.1mm)(±0.1mm) 3、洗手盆采用304不锈钢板0.7mm(±0.1mm)冲压成型 | 台
DF28 | 四门高身雪柜 | 1、1220*760*1940mm(±10%) 2、温度模式：冷藏，直冷，容积≤1000L | 台
DF29 | 双门斩台工作台柜 | 1、1200*760*810mm(±10%) 2、采用304不锈钢板，面板厚1.5mm(±0.15mm)，面底加13mm夹板支撑并覆防潮膜，柜身及层板厚0.9mm(±0.1mm)，采用双层门板 3、采用直径50*1.2mm(±10%)不锈钢支撑腿，带全钢可调脚 | 台
DF29A | 双门斩台工作台柜 | 1、800*760*810mm(±10%) 2、采用304不锈钢板，面板厚1.5mm(±0.15mm)，面底加13mm夹板支撑并覆防潮膜，柜身及层板厚0.9mm(±0.1mm)，采用双层门板 3、采用直径50*1.2mm(±10%)不锈钢支撑腿，带全钢可调脚 | 台
DF30 | 挂墙双层板 | 1、1500*350mm(±10%) 2、采用304不锈钢板，层板厚0.9mm(±0.1mm) 3、配不锈钢可调节天梯支架 | 台
DF31 | 单星盆台连下柜 | 1、1200*760*850mm(±10%) 2、采用304不锈钢板，面板厚1.5mm(±0.15mm)，星盆板厚1.0mm(±0.1mm) 3、采用38*38*1.0mm(±10%)不锈钢支撑腿，带全钢可调脚 | 台
DF32 | 台式开水器 | 1、2KW/220V(±10%) 2、座台式，带接水盒 | 台
DF33 | 制冰机连滤水器 | 1、500*590*810mm(±10%) 2、功率430W/220V，制冰量60KG/24H | 台
DF34 | 双门平台雪柜 | 1、1800*760*810mm(±10%) 2、温度模式：冷藏，直冷，容积≤500L | 台
DF35 | 单星盆台 | 1、700*760*810mm(±10%) 2、采用304不锈钢板，面板厚1.5mm(±0.15mm)，星盆板厚1.0mm(±0.1mm) 3、采用38*38*1.0mm(±10%)不锈钢支撑腿，带全钢可调脚 | 台
DF36 | 风幕机 | 1、长1500mm(±10%) 2、贯流式，风速11m/s | 台
DG洗碗间&消毒存放
DG01 | 双孔收污台柜连车 | 1、1300*650*900mm(±10%) 2、采用304不锈钢板，面板厚1.5mm(±0.15mm)，配活动塑料垃圾桶车 3、采用38*38*1.0mm(±10%)不锈钢支撑腿，带全钢可调脚 | 台
DG02 | 收碟工作台 | 1、1500*650*500mm(±10%) 2、采用304不锈钢板，面板厚1.5mm(±0.15mm)，面底加13mm夹板支撑并覆防潮膜 3、采用38*38*1.0mm(±10%)不锈钢支撑腿，带全钢可调脚 | 台
DG03 | 感应式洗手盆连烘手机 | 1、460*445*255mm(±10%) 2、采用304不锈钢板，星盆面板厚1.0mm(±0.1mm)，围身厚0.9mm(±0.1mm)(±0.1mm) 3、洗手盆采用304不锈钢板0.7mm(±0.1mm)冲压成型 | 台
DG04 | 单孔收污台 | 1、700*800*810mm(±10%) 2、采用304不锈钢板，面板厚1.5mm(±0.15mm)，配1个不锈钢收污孔 3、采用38*38*1.0mm(±10%)不锈钢支撑腿，带全钢可调脚 | 台
DG05 | 单星大盆台 | 1、1500*800*810mm(±10%) 2、采用304不锈钢板，面板厚1.5mm(±0.15mm)，星盆板厚1.0mm(±0.1mm) 3、采用38*38*1.0mm(±10%)不锈钢支撑腿，带全钢可调脚 | 台
DG06 | 开水器连挂墙架 | 1、9KW/380V(±10%) 2、采用304不锈钢挂架，厚0.9mm | 台
DG07 | 双层斩台工作台（异形） | 1、1200*800*810mm(±10%) 2、采用304不锈钢板，面板厚1.5mm(±0.15mm)，面底加13mm夹板支撑并覆防潮膜，层板厚0.9mm(±0.1mm) 3、采用38*38*1.0mm(±10%)不锈钢支撑腿，带全钢可调脚 | 台
DG08 | 单星大盆台 | 1、1000*760*810mm(±10%) 2、采用304不锈钢板，面板厚1.5mm(±0.15mm)，星盆板厚1.0mm(±0.1mm) 3、采用38*38*1.0mm(±10%)不锈钢支撑腿，带全钢可调脚 | 台
DG09 | 双层斩台工作台 | 1、750*760*810mm(±10%) 2、采用304不锈钢板，面板厚1.5mm(±0.15mm)，面底加13mm夹板支撑并覆防潮膜，层板厚0.9mm(±0.1mm) 3、采用38*38*1.0mm(±10%)不锈钢支撑腿，带全钢可调脚 | 台
DG10 | 洗碗连烘干机 | 1、4200*1018*2113mm(±10%) 2、洗涤量3000件/小时，带烘干功能，功率62KW(±10%) | 台
DG11 | 牛角罩连排气管 | 1、780*250*（250+1800）mm(±10%) 2、采用304不锈钢板，面板0.9mm | 台
DG12 | 高压冲地装置 | 1、长度10m(±10%) 2、挂墙式，带伸缩管，配喷淋花洒头 | 台
DG13 | 双层收污车 | 1、900*600*900mm(±10%) 2、采用304不锈钢层板厚0.9mm(±0.1mm)，配万向活动轮 | 台
DG14 | 可调式四层层架 | 1、1500*500*1500mm(±10%) 2、采用304不锈钢冲孔层板厚1.0mm 3、采用304不锈钢板厚1.0mm折成异形支架，带可调子弹脚 | 台
DG15 | 双门餐具高温消毒柜 | 1、1440*630*1940mm(±10%) 2、采用不锈钢柜身，功率4120W/220V，高温热风循环，温度、时间可调 | 台
DG15A | 活动四层餐盘架 | 1、500*400*1360mm(±10%) 2、采用201不锈钢支撑架，四层，每层可放餐盘框 | 台
DG16 | 紫外线杀菌灯架连灯 | 1、长1200mm(±10%) 2、配紫外线灯管，带吊装支架 | 台
DG17 | 灭蝇灯 | 1、395*120*290mm(±10%) 2、粘捕式灭蝇灯，带接蝇槽 | 台
DG18 | 双门消毒柜 | 1、1300*640*1940mm(±10%) 2、采用不锈钢柜身，功率4250W/220V，高温热风循环 3、带独立风道设计，可调温度功能，可调定时器功能 | 台
DG18A | 活动四层餐盘架 | 1、采用201不锈钢支撑架，四层，每层可放餐盘框 | 台
DH厨房配套设备
DH01 | 不锈钢留样盒 | 1、250ml(±10%) 2、采用304不锈钢，带盖 | 个
DH02 | 不锈钢餐盘（盆） | 1、260*320*100mm(±10%) 2、采用304不锈钢一次冲压成型，带盖 | 套
DH03 | 烟罩对接管 | 1、201不锈钢板1.0mm 2、弯头、三通、扩口按2倍直管计算 | m2
DH04 | 不锈钢双层环保隔油器 | 1、500*500mm(±10%) 2、采用不锈钢板，双层，带导流槽 | 个
DH05 | 不锈钢装饰围板 | 1、201不锈钢板1.0mm 2、弯头、三通、扩口按2倍直管计算 | m2
DH06 | 天花拆改 | 1、600*600mm(±10%) 2、铝扣板天花 | m2
其它
1 | 厨房内水源接驳 | 设备1米内 | 项
2 | 厨房内电源接驳 | 设备1米内 | 项
3 | 厨房内气源接驳 | 设备1米内 | 项
E | 地下一层C2员工配送厨房
EA收货检验办 &更衣室&副食库&主食库&洁具间&非食品仓
EA01 | 感应式双星洗手盆连烘手机 | 1、920*445*255mm(±10%) 2、采用304不锈钢板，星盆面板厚1.0mm(±0.1mm)，围身厚0.9mm(±0.1mm)(±0.1mm) 3、洗手盆采用304不锈钢板0.7mm(±0.1mm)冲压成型 | 台
EA02 | 更衣柜 | 1、900*420*1800mm(±10%) 2、采用201不锈钢板柜身，六门，带锁 | 台
EA03 | 可调式四层层架 | 1、1200*500*1500mm(±10%) 2、采用304不锈钢冲孔层板厚1.0mm 3、采用304不锈钢板厚1.0mm折成异形支架，带可调子弹脚 | 台
EA04 | 可调式四层层架 | 1、1500*500*1500mm(±10%) 2、采用304不锈钢冲孔层板厚1.0mm 3、采用304不锈钢板厚1.0mm折成异形支架，带可调子弹脚 | 台
EA05 | 拖把池 | 1、1000*500*500mm(±10%) 2、采用304不锈钢板，拖把池厚1.0mm 3、采用38*38*1.0mm(±10%)不锈钢支撑腿，带全钢可调脚 | 台
EA06 | 拖把池连挂架 | 1、1200*500*1500mm(±10%) 2、采用304不锈钢板，拖把池厚1.0mm，上配不锈钢挂架 3、采用38*38*1.0mm(±10%)不锈钢支撑腿，带全钢可调脚 | 台
EA07 | 留样雪柜(带锁） | 规格：630*760*1940mm (±10%) 参数：温度0℃~+10℃，玻璃门，直冷，容积≤500L | 台
EA08 | 单星盆台 | 1、600*700*810mm(±10%) 2、采用304不锈钢板，面板厚1.5mm(±0.15mm)，星盆板厚1.0mm(±0.1mm) 3、采用38*38*1.0mm(±10%)不锈钢支撑腿，带全钢可调脚 | 台
EA09 | 米面架 | 1、1200*600*300mm(±10%) 2、采用304不锈钢冲孔层板厚1.0mm 3、不锈钢30*30mm方通支架 | 台
EA10 | 风幕机 | 1、长1500mm(±10%) 2、贯流式，风速11m/s | 台
EA11 | 灭蝇灯 | 1、395*120*290mm(±10%) 2、粘捕式灭蝇灯，带接蝇槽 | 台
EA12 | 紫外线杀菌灯架连灯 | 1、长1200mm(±10%) 2、配紫外线灯管，带吊装支架 | 台
EA15 | 挡鼠板连二侧不锈钢滑轨 | 1、1200*600mm(±10%) 2、采用304不锈钢板，厚0.9mm(±0.1mm)，二侧带不锈钢插槽 | 台
EA16 | 挡鼠板连二侧不锈钢滑轨 | 1、1500*600mm(±10%) 2、采用304不锈钢板，厚0.9mm(±0.1mm)，二侧带不锈钢插槽 | 台
EA17 | 风幕机 | 1、长1200mm (±10%) 2、贯流式，风速11m/s | 台
EB蔬菜加工&鱼肉类加工
EB01 | 感应式洗手盆连烘手机 | 1、460*445*255mm(±10%) 2、采用304不锈钢板，星盆面板厚1.0mm(±0.1mm)，围身厚0.9mm(±0.1mm)(±0.1mm) 3、洗手盆采用304不锈钢板0.7mm(±0.1mm)冲压成型 | 台
EB02 | 单星剖鱼台 | 1、1200*760*810mm(±10%) 2、采用304不锈钢板，面板厚1.5mm(±0.15mm)，星盆板厚1.0mm(±0.1mm) 3、采用38*38*1.0mm(±10%)不锈钢支撑腿，带全钢可调脚 | 台
EB02A | 高压冲洗装置 | 1、单冷，带花洒喷淋头 | 台
EB03 | 单星盆台 | 1、700*760*810mm(±10%) 2、采用304不锈钢板，面板厚1.5mm(±0.15mm)，星盆板厚1.0mm(±0.1mm) 3、采用38*38*1.0mm(±10%)不锈钢支撑腿，带全钢可调脚 | 台
EB04 | 双层斩台工作台 | 1、800*760*810mm(±10%) 2、采用304不锈钢板，面板厚1.5mm(±0.15mm)，面底加13mm夹板支撑并覆防潮膜，层板厚0.9mm(±0.1mm) 3、采用38*38*1.0mm(±10%)不锈钢支撑腿，带全钢可调脚 | 台
EB05 | 禽类切块机 | 1、985*595*1192mm(±10%) 2、加厚不锈钢方管机架，独立送料机构模块 3、切块规格:宽度:25mm 4、产能:350KG/HR以上，功率3KW/380V | 台
EB06 | 单星大盆台 | 1、1000*760*810mm(±10%) 2、采用304不锈钢板，面板厚1.5mm(±0.15mm)，星盆板厚1.0mm(±0.1mm) 3、采用38*38*1.0mm(±10%)不锈钢支撑腿，带全钢可调脚 | 台
EB07 | 开水器连挂墙架 | 1、9KW/380V(±10%) 2、采用304不锈钢挂架，厚0.9mm | 台
EB08 | 双层斩台工作台 | 1、1800*760*810mm(±10%) 2、采用304不锈钢板，面板厚1.5mm(±0.15mm)，面底加13mm夹板支撑并覆防潮膜，层板厚0.9mm(±0.1mm) 3、采用38*38*1.0mm(±10%)不锈钢支撑腿，带全钢可调脚 | 台
EB09 | 挂墙双层板 | 1、1800*350mm(±10%) 2、采用304不锈钢板，层板厚0.9mm(±0.1mm) 3、配不锈钢可调节天梯支架 | 台
EB10 | 不锈钢绞肉机 | 1、566x520x927mm(±10%) 2、电源：220V/380V/50Hz 功率：1.5KW 产量：500kg/H 绞盘孔径：0mm/3mm/5mm/9mm/16mm | 台
EB11 | 切肉片肉丝机 | 1、690*670*930mm(±10%) 2、成品形状 丝、条，切割尺寸 标配 3*4mm 其他尺寸可定制，产量 800KG/HR(±10%)。功率：1.5KW/380V | 台
EB12 | 高压冲地装置 | 1、长度10m(±10%) 2、挂墙式，带伸缩管，配喷淋花洒头 | 台
EB13 | 双门砧板消毒柜 | 1、1200*600*1790mm(±10%) 2、采用紫外线消毒，可放砧板、刀具、毛巾 | 台
EB14 | 可调式四层层架 | 1、1500*500*1500mm(±10%) 2、采用304不锈钢冲孔层板厚1.0mm 3、采用304不锈钢板厚1.0mm折成异形支架，带可调子弹脚 | 台
EB15 | 双层斩台工作台 | 1、1500*760*810mm(±10%) 2、采用304不锈钢板，面板厚1.5mm(±0.15mm)，面底加13mm夹板支撑并覆防潮膜，层板厚0.9mm(±0.1mm) 3、采用38*38*1.0mm(±10%)不锈钢支撑腿，带全钢可调脚 | 台
EB16 | 吊天花双层板 | 1、1500*350mm(±10%) 2、采用304不锈钢板，层板厚0.9mm(±0.1mm) 3、配不锈钢可调节天梯支架 | 台
EB17 | 多功能切菜机 | 1、1160*530*1000mm(±10%) 2、功率：1.5KW/220V(±10%) 3、生产能力：≤1000kg/h(±10%) | 台
EB18 | 蔬果清洗去皮机 | 1、1240*690*870mm(±10%) 2、采用不锈钢机身，产量：400KG/HR，功率1.5KW/380V | 台
EB19 | 挂墙双层板 | 1、2000*350mm(±10%) 2、采用304不锈钢板，层板厚0.9mm(±0.1mm) 3、配不锈钢可调节天梯支架 | 台
EB20 | 灭蝇灯 | 1、395*120*290mm(±10%) 2、粘捕式灭蝇灯，带接蝇槽 | 台
EB21 | 紫外线杀菌灯架连灯 | 1、长1200mm(±10%) 2、配紫外线灯管，带吊装支架 | 台
EC烹饪区
EC01 | 可调式四层层架 | 1、1500*500*1500mm(±10%) 2、采用304不锈钢冲孔层板厚1.0mm 3、采用304不锈钢板厚1.0mm折成异形支架，带可调子弹脚 | 台
EC02 | 四门高身雪柜 | 1、1220*760*1940mm(±10%) 2、温度模式：冷藏1台冷冻1台，直冷，容积≤1000L | 台
EC03 | 双星盆台 | 1、1200*760*810mm(±10%) 2、采用304不锈钢板，面板厚1.5mm(±0.15mm)，星盆板厚1.0mm(±0.1mm) 3、采用38*38*1.0mm(±10%)不锈钢支撑腿，带全钢可调脚 | 台
EC04 | 双层斩台工作台 | 1、1200*760*810mm(±10%) 2、采用304不锈钢板，面板厚1.5mm(±0.15mm)，面底加13mm夹板支撑并覆防潮膜，层板厚0.9mm(±0.1mm) 3、采用38*38*1.0mm(±10%)不锈钢支撑腿，带全钢可调脚 | 台
EC05 | 可调式四层层架 | 1、1200*500*1500mm(±10%) 2、采用304不锈钢冲孔层板厚1.0mm 3、采用304不锈钢板厚1.0mm折成异形支架，带可调子弹脚 | 台
EC06 | 高压冲地装置 | 1、长度10m(±10%) 2、挂墙式，带伸缩管，配喷淋花洒头 | 台
EC07 | 感应式洗手盆连烘手机 | 1、460*445*255mm(±10%) 2、采用304不锈钢板，星盆面板厚1.0mm(±0.1mm)，围身厚0.9mm(±0.1mm)(±0.1mm) 3、洗手盆采用304不锈钢板0.7mm(±0.1mm)冲压成型 | 台
EC08 | 单星大盆台 | 1、1000*760*810mm(±10%) 2、采用304不锈钢板，面板厚1.5mm(±0.15mm)，星盆板厚1.0mm(±0.1mm) 3、采用38*38*1.0mm(±10%)不锈钢支撑腿，带全钢可调脚 | 台
EC09 | 双层斩台工作台 | 1、1500*760*810mm(±10%) 2、采用304不锈钢板，面板厚1.5mm(±0.15mm)，面底加13mm夹板支撑并覆防潮膜，层板厚0.9mm(±0.1mm) 3、采用38*38*1.0mm(±10%)不锈钢支撑腿，带全钢可调脚 | 台
EC10 | 开水器连挂墙架 | 1、9KW/380V(±10%) 2、采用304不锈钢挂架，厚0.9mm | 台
EC11 | 挂墙双层板 | 1、1000*350mm(±10%) 2、采用304不锈钢板，层板厚0.9mm(±0.1mm) 3、配不锈钢可调节天梯支架 | 台
EC12 | 双门工具高温消毒柜 | 1、1470*830*1940mm(±10%) 2、采用不锈钢柜身（定制），功率4.24KW/220V(±10%)，可放大锅、大盆等 3、带热风循环系统 | 台
EC13 | 四门斩台工作台柜 | 1、1800*1000*810mm(±10%) 2、采用304不锈钢板，面板厚1.5mm(±0.15mm)，面底加13mm夹板支撑并覆防潮膜，柜身及层板厚0.9mm(±0.1mm)，采用双层门板 3、采用直径50*1.2mm(±10%)不锈钢支撑腿，带全钢可调脚 | 台
EC14 | 活动蒸饭盘推车 | 1、470*630*1300mm(±10%) 2、采用201不锈钢支撑架，配万向活动轮 | 台
EC15 | 三层送餐车 | 1、900*550*900mm(±10%) 2、采用不锈钢层板，配万向活动轮 | 台
EC16 | 炉台连前封及背板 | 1、400*1250mm(±10%) 2、采用304不锈钢板，面板厚1.5mm(±0.15mm)，前封及背板厚0.9mm | 台
EC17 | 燃气节能环保变频控制式小炒炉 | 1、2200*1250*810mm(±10%) 2、采用304不锈钢板，面板厚1.2mm(±0.12mm)，炉身厚0.9mm。复合一体化热幅射炉膛，采用高强度、高隔热、质量轻等专有技术 3、采用一键启动，带双电磁阀熄火保护装置；配有预防误操作的电子传感器，熄火灯光显示报警，炉架、炉烟囱、炉胆面板全部采用不锈钢 | 台
EC18 | 燃气节能环保风气联动式大炒炉 | 1、2200*1250*810mm(±10%) 2、采用304不锈钢板，面板厚1.2mm(±0.12mm)，炉身厚0.9mm。复合一体化热幅射炉膛，采用高强度、高隔热、质量轻等专有技术 3、采用一键启动，带双电磁阀熄火保护装置；配有预防误操作的电子传感器，熄火灯光显示报警，炉架、炉烟囱、炉胆面板全部采用不锈钢 | 台
EC18A | 不锈钢保护箱体连变频式风机 | 1、235*300*240mm(±10%) 2、外壳采用304不锈钢板厚0.9mm，配变频式风机 3、内衬空气滤清棉，电子打火控制器 | 台
EC19 | 烟罩一体机 | 1、7500*1300*610mm(±10%) 2、采用304不锈钢板，烟罩板厚1.0mm，围板厚0.9mm，配烟罩灯 | 台
EC20 | 燃气节能环保自动调节式双门蒸柜 | 1、1150*970*1850mm(±10%) 2、采用304不锈钢板，柜身侧板厚1.2mm(±0.12mm)，炉身及门板厚0.9mm(±0.1mm) 3、带熄火保护装置 | 台
EC20A | 不锈钢蒸汽发生器 | 1、580*540*460mm(±10%) 2、采用304不锈钢板，厚1.5mm，满焊 | 台
EC21 | 商用电蒸柜 | 1、1150*820*1850mm (±10%) 2、功率18KW/380V，采用304不锈钢板，柜身侧板厚1.2mm(±0.12mm)，炉身及门板厚0.9mm(±0.1mm) 3、配置多功能控制器，蒸煮时间定时可调，可选择蒸饭、面、菜多种模式 | 台
EC21A | 蒸汽发生器 | 1、410*370*470mm(±10%) 2、采用304不锈钢板，厚1.5mm，满焊，四周包隔热装置 | 台
EC22 | 烟罩一体机 | 1、3800*1300*610mm(±10%) 2、采用304不锈钢板，烟罩板厚1.0mm，围板厚0.9mm，配烟罩灯 | 台
EC23 | 电磁摇摆汤炉 | 1、容量200L(±10%) 2、采用304不锈钢板，炉身厚1.0mm，功率25KW/380V(±10%) | 台
EC24 | 汤锅（燃气煲汤炉） | 1、容量≥150L 2、采用304不锈钢板，面板厚1.5mm(±0.15mm)，围身厚0.9mm(±0.1mm) 3、采用一键启动，带熄火保护装置；配有预防误操作的电子传感器，熄火灯光显示报警 | 台
EC24A | 不锈钢保护箱体连变频式风机 | 1、235*300*240mm(±10%) 2、外壳采用304不锈钢板厚0.9mm，配变频式风机 3、内衬空气滤清棉，电子打火控制器 | 台
EC25 | 拼板 | 1、1400*350mm(±10%) 2、采用304不锈钢板，层板厚1.0mm | 台
EC26 | 烟罩一体机 | 1、3200*1300*610mm(±10%) 2、采用304不锈钢板，烟罩板厚1.0mm，围板厚0.9mm，配烟罩灯 | 台
EC27 | 灭蝇灯 | 1、395*120*290mm(±10%) 2、粘捕式灭蝇灯，带接蝇槽 | 台
EC28 | 紫外线杀菌灯架连灯 | 1、长1200mm(±10%) 2、配紫外线灯管，带吊装支架 | 台
EC29 | 烟罩灭火装置 | 1、440*225*610mm(±10%) 2、主要配件：驱动瓶、药剂罐、水流控制阀、感温装置、控制箱、食用油专用灭火药剂及释放机构等 | 台
ED白案间&烘烤间
ED01 | 四门高身雪柜 | 1、1220*760*1940mm(±10%) 2、温度模式：冷藏，直冷，容积≤1000L | 台
ED02 | 可调式四层层架 | 1、1200*500*1500mm(±10%) 2、采用304不锈钢冲孔层板厚1.0mm 3、采用304不锈钢板厚1.0mm折成异形支架，带可调子弹脚 | 台
ED03 | 双星盆台 | 1、1200*760*810mm(±10%) 2、采用304不锈钢板，面板厚1.5mm(±0.15mm)，星盆板厚1.0mm(±0.1mm) 3、采用38*38*1.0mm(±10%)不锈钢支撑腿，带全钢可调脚 | 台
ED04 | 食品添加剂吊柜 | 1、1800*350*600mm(±10%) 2、采用304不锈钢板，柜身及层板厚0.9mm(±0.1mm) 3、采用双层门板，带锁 | 台
ED05 | 揉压面机 | 1、690*770*1105mm(±10%) 2、功率1.5KW(±10%)，压面宽度：320mm(±10%) | 台
ED06 | 打蛋机 | 1、620*640*1070mm(±10%) 2、功率1.13KW/380V，容积40L | 台
ED07 | 和面机 | 1、600*970*1250mm(±10%) 2、功率3.37KW/380V，面粉容量：25kg，面团容量：50kg | 台
ED08 | 饼盆车 | 1、470*620*1730mm(±10%) 2、采用201不锈钢支撑架，配万向活动轮 | 台
ED09 | 不锈钢和面台 | 1、1800*760*810mm(±10%) 2、采用304不锈钢板，面板厚1.5mm(±0.15mm) 3、50mm采用201不锈钢支撑架，带可调子弹脚 | 台
ED10 | 面粉车 | 1、550*550*600mm(±10%) 2、采用304不锈钢板，围身厚0.9mm(±0.1mm)(±0.1mm)，配万向活动轮 | 台
ED11 | 消毒保洁柜 | 1、570*480*1860mm (±10%) 2、采用不锈钢柜体，热风循环，1.05KW/220V | 台
ED12 | 单门发酵柜 | 1、640*970*2100mm(±10%) 2、功率1.5KW/220V，单门冷藏18盘 | 台
ED13 | 三层电烤箱 | 1、1325*1100*1790mm(±10%) 2、烤盘层数:三层六盘，功率：19.2KW。面板配钢化玻璃 | 台
ED14 | 烙饼机 | 1、640*790*780mm(±10%) 2、落地式，功率4.5KW | 台
ED15 | 烟罩一体机 | 1、4200*1300*610mm(±10%) 2、采用304不锈钢板，烟罩板厚1.0mm，围板厚0.9mm，配烟罩灯 | 台
ED16 | 双门斩台工作台柜 | 1、1800*600*810mm(±10%) 2、采用304不锈钢板，面板厚1.5mm(±0.15mm)，面底加13mm夹板支撑并覆防潮膜，柜身及层板厚0.9mm(±0.1mm)，采用双层门板 3、采用直径50*1.2mm(±10%)不锈钢支撑腿，带全钢可调脚 | 台
ED17 | 紫外线杀菌灯架连灯 | 1、长1200mm(±10%) 2、配紫外线灯管，带吊装支架 | 台
ED18 | 灭蝇灯 | 1、395*120*290mm(±10%) 2、粘捕式灭蝇灯，带接蝇槽 | 台
EE烧腊间&凉菜间
EE01 | 四门高身雪柜 | 1、1220*760*1940mm(±10%) 2、温度模式：冷藏1台冷冻1台，直冷，容积≤1000L | 台
EE02 | 可调式四层层架 | 1、1200*500*1500mm(±10%) 2、采用304不锈钢冲孔层板厚1.0mm 3、采用304不锈钢板厚1.0mm折成异形支架，带可调子弹脚 | 台
EE03 | 拼板 | 1、350*760mm(±10%) 2、采用304不锈钢板，层板厚1.0mm | 台
EE04 | 双星盆台 | 1、1200*760*810mm(±10%) 2、采用304不锈钢板，面板厚1.5mm(±0.15mm)，星盆板厚1.0mm(±0.1mm) 3、采用38*38*1.0mm(±10%)不锈钢支撑腿，带全钢可调脚 | 台
EE05 | 挂墙吊柜 | 1、1200*350*600mm(±10%) 2、采用304不锈钢板，柜身及层板厚0.9mm(±0.1mm) 3、采用双层门板 | 台
EE06 | 挂墙刀具消毒柜 | 1、430*230*625mm(±10%) 2、采用紫外线消毒，容量40L(±10%) | 台
EE07 | 双层斩台工作台 | 1、650*760*810mm(±10%) 2、采用304不锈钢板，面板厚1.5mm(±0.15mm)，面底加13mm夹板支撑并覆防潮膜，层板厚0.9mm(±0.1mm) 3、采用38*38*1.0mm(±10%)不锈钢支撑腿，带全钢可调脚 | 台
EE08 | 双门平台雪柜 | 1、1500*760*810mm(±10%) 2、温度模式：冷藏，直冷，容积≤500L | 台
EE09 | 挂墙烧腊架连油盆 | 1、长1800mm(±10%) 2、采用304不锈钢板油盆，厚0.9mm，支架采用201不锈钢管 | 台
EE10 | 感应式洗手盆连烘手机 | 1、460*445*255mm(±10%) 2、采用304不锈钢板，星盆面板厚1.0mm(±0.1mm)，围身厚0.9mm(±0.1mm)(±0.1mm) 3、洗手盆采用304不锈钢板0.7mm(±0.1mm)冲压成型 | 台
EE11 | 蜜糖车 | 1、550*550*1200mm(±10%) 2、采用304不锈钢板，围身厚0.9mm(±0.1mm)，配万向活动轮 | 台
EE12 | 活动烧腊车连接油盘 | 1、1200*500*1500mm(±10%) 2、采用201不锈钢支撑架，底配304不锈钢托盘，配万向活动轮 | 台
EE13 | 电磁汤炉 | 1、650*750*（500+750）mm 2、采用304不锈钢板，面板厚1.2mm，功率15KW 3、机芯配置：智能模块化机芯,采用中央数字控制系统，电磁线圈采用高频铜线。 | 台
EE15 | 电烧鸭炉 | 1、外径900mm(±10%) 2、采用不锈钢炉身，功率9KW | 台
EE16 | 烟罩一体机 | 1、3400*1300*610mm(±10%) 2、采用304不锈钢板，烟罩板厚1.0mm，围板厚0.9mm，配烟罩灯 | 台
EE17 | 烟罩灭火装置 | 1、440*225*610mm(±10%) 2、主要配件：驱动瓶、药剂罐、水流控制阀、感温装置、控制箱、食用油专用灭火药剂及释放机构等 | 台
EE18 | 灭蝇灯 | 1、395*120*290mm(±10%) 2、粘捕式灭蝇灯，带接蝇槽 | 台
EE19 | 紫外线杀菌灯架连灯 | 1、长1200mm(±10%) 2、配紫外线灯管，带吊装支架 | 台
EE20 | 四门高身雪柜 | 1、1220*760*1940mm(±10%) 2、温度模式：冷藏，直冷，容积≤1000L | 台
EE21 | 双门斩台工作台柜 | 1、900*760*810mm(±10%) 2、采用304不锈钢板，面板厚1.5mm(±0.15mm)，面底加13mm夹板支撑并覆防潮膜，柜身及层板厚0.9mm(±0.1mm)，采用双层门板 3、采用直径50*1.2mm(±10%)不锈钢支撑腿，带全钢可调脚 | 台
EE22 | 座台电磁炉 | 1、2KW(±10%) 2、座台式，方形 | 台
EE23 | 双层斩台工作台 | 1、750*760*810mm(±10%) 2、采用304不锈钢板，面板厚1.5mm(±0.15mm)，面底加13mm夹板支撑并覆防潮膜，层板厚0.9mm(±0.1mm) 3、采用38*38*1.0mm(±10%)不锈钢支撑腿，带全钢可调脚 | 台
EE24 | 制冰机连滤水器 | 1、500*590*810mm(±10%) 2、功率430W/220V，制冰量60KG/24H | 台
EE25 | 拼板 | 1、300*760mm(±10%) 2、采用304不锈钢板，层板厚1.0mm | 台
EE26 | 双星盆台连滤水器 | 1、1200*700*810mm(±10%) 2、采用304不锈钢板，面板厚1.5mm(±0.15mm)，星盆板厚1.0mm(±0.1mm) 3、采用38*38*1.0mm(±10%)不锈钢支撑腿，带全钢可调脚 | 台
EE27 | 双门平台雪柜 | 1、1800*760*810mm(±10%) 2、温度模式：冷藏，直冷，容积≤500L | 台
EE28 | 备用编号
EE29 | 单门餐具高温消毒柜 | 1、725*630*1940mm(±10%) 2、采用不锈钢柜身，功率2120W/220V，高温热风循环，温度、时间可调 | 台
EE30 | 风幕机 | 1、长1200mm(±10%) 2、贯流式，风速11m/s | 台
EE31 | 挡鼠板连二侧不锈钢滑轨 | 1、1200*600mm(±10%) 2、采用304不锈钢板，厚0.9mm(±0.1mm)，二侧带不锈钢插槽 | 台
EF一次性用品仓&拆包间&餐车清洗&配餐间
EF01 | 可调式四层层架 | 1、1200*500*1500mm(±10%) 2、采用304不锈钢冲孔层板厚1.0mm 3、采用304不锈钢板厚1.0mm折成异形支架，带可调子弹脚 | 台
EF02 | 可调式四层层架 | 1、1500*500*1500mm(±10%) 2、采用304不锈钢冲孔层板厚1.0mm 3、采用304不锈钢板厚1.0mm折成异形支架，带可调子弹脚 | 台
EF03 | 双门斩台工作台柜 | 1、1400*600*810mm(±10%) 2、采用304不锈钢板，面板厚1.5mm(±0.15mm)，面底加13mm夹板支撑并覆防潮膜，柜身及层板厚0.9mm(±0.1mm)，采用双层门板 3、采用直径50*1.2mm(±10%)不锈钢支撑腿，带全钢可调脚 | 台
EF04 | 双门斩台工作台柜 | 1、1800*600*810mm(±10%) 2、采用304不锈钢板，面板厚1.5mm(±0.15mm)，面底加13mm夹板支撑并覆防潮膜，柜身及层板厚0.9mm(±0.1mm)，采用双层门板 3、采用直径50*1.2mm(±10%)不锈钢支撑腿，带全钢可调脚 | 台
EF05 | 双门斩台工作台柜 | 1、1600*700*810mm(±10%) 2、采用304不锈钢板，面板厚1.5mm(±0.15mm)，面底加13mm夹板支撑并覆防潮膜，柜身及层板厚0.9mm(±0.1mm)，采用双层门板 3、采用直径50*1.2mm(±10%)不锈钢支撑腿，带全钢可调脚 | 台
EF06 | 双层斩台工作台 | 1、900*700*810mm(±10%) 2、采用304不锈钢板，面板厚1.5mm(±0.15mm)，面底加13mm夹板支撑并覆防潮膜，层板厚0.9mm(±0.1mm) 3、采用38*38*1.0mm(±10%)不锈钢支撑腿，带全钢可调脚 | 台
EF07 | 五格蒸汽保温电热汤池柜 | 1、1800*700*810mm(±10%) 2、采用304不锈钢板，面板厚1.25mm，柜身及层板厚0.9mm(±0.1mm) 3、喷射式蒸汽保温，耗水量低 4、采用直径50*1.2mm(±10%)不锈钢支撑腿，带全钢可调脚 | 台
EF08 | 双门斩台工作台柜 | 1、1000*700*810mm(±10%) 2、采用304不锈钢板，面板厚1.5mm(±0.15mm)，面底加13mm夹板支撑并覆防潮膜，柜身及层板厚0.9mm(±0.1mm)，采用双层门板 3、采用直径50*1.2mm(±10%)不锈钢支撑腿，带全钢可调脚 | 台
EF09 | 双门斩台工作台柜 | 1、1600*700*810mm(±10%) 2、采用304不锈钢板，面板厚1.5mm(±0.15mm)，面底加13mm夹板支撑并覆防潮膜，柜身及层板厚0.9mm(±0.1mm)，采用双层门板 3、采用直径50*1.2mm(±10%)不锈钢支撑腿，带全钢可调脚 | 台
EF10 | 双门斩台工作台柜 | 1、1200*700*810mm(±10%) 2、采用304不锈钢板，面板厚1.5mm(±0.15mm)，面底加13mm夹板支撑并覆防潮膜，柜身及层板厚0.9mm(±0.1mm)，采用双层门板 3、采用直径50*1.2mm(±10%)不锈钢支撑腿，带全钢可调脚 | 台
EF11 | 五格蒸汽保温电热汤池柜 | 1、1800*700*810mm(±10%) 2、采用304不锈钢板，面板厚1.25mm，柜身及层板厚0.9mm(±0.1mm) 3、喷射式蒸汽保温，耗水量低 4、采用直径50*1.2mm(±10%)不锈钢支撑腿，带全钢可调脚 | 台
EF11A | 不锈钢微型蒸汽发生器 | 1、350*145*290mm(±10%) 2、采用304不锈钢板，面板厚1.0mm，满焊，产生喷射式蒸汽 3、含浮球阀、水位探针 | 台
EF12 | 双门斩台工作台柜 | 1、1400*700*810mm(±10%) 2、采用304不锈钢板，面板厚1.5mm(±0.15mm)，面底加13mm夹板支撑并覆防潮膜，柜身及层板厚0.9mm(±0.1mm)，采用双层门板 3、采用直径50*1.2mm(±10%)不锈钢支撑腿，带全钢可调脚 | 台
EF13 | 座台双层板 | 1、3700*600*800mm(±10%) 2、采用304不锈钢板，层板厚0.9mm(±0.1mm) 3、采用201不锈钢支撑架 | 台
EF14 | 保温饭汤桶车连加固不锈钢底座 | 1、外径500*850mm(±10%) 2、采用不锈钢桶身，内置饭汤桶 3、配万向活动轮 | 台
EF15 | 双门消毒保洁柜 | 1、1155*480*1860mm (±10%) 2、采用不锈钢柜体，热风循环，1.72KW/220V | 台
EF16 | 活动医用保温餐盒专用柜 | 1、1200*640*1300mm(±10%) 2、采用304不锈钢板，柜身及层板厚0.9mm(±0.1mm)，采用双层门板，内外双层板保温，内填保温材料，顶部带不锈钢围栏 3、配双掩门，内分四层，配不锈钢层网 4、电热控制系统，带数显装置 | 台
EF17 | 感应式洗手盆连烘手机 | 1、460*445*255mm(±10%) 2、采用304不锈钢板，星盆面板厚1.0mm(±0.1mm)，围身厚0.9mm(±0.1mm)(±0.1mm) 3、洗手盆采用304不锈钢板0.7mm(±0.1mm)冲压成型 | 台
EF18 | 双星盆台 | 1、1200*760*810mm(±10%) 2、采用304不锈钢板，面板厚1.5mm(±0.15mm)，星盆板厚1.0mm(±0.1mm) 3、采用38*38*1.0mm(±10%)不锈钢支撑腿，带全钢可调脚 | 台
EF19 | 开水器连挂墙架 | 1、9KW/380V(±10%) 2、采用304不锈钢挂架，厚0.9mm | 台
EF20 | 双层斩台工作台 | 1、1200*760*810mm(±10%) 2、采用304不锈钢板，面板厚1.5mm(±0.15mm)，面底加13mm夹板支撑并覆防潮膜，层板厚0.9mm(±0.1mm) 3、采用38*38*1.0mm(±10%)不锈钢支撑腿，带全钢可调脚 | 台
EF21 | 高压冲地装置 | 1、长度10m(±10%) 2、挂墙式，带伸缩管，配喷淋花洒头 | 台
EF22 | 灭蝇灯 | 1、395*120*290mm(±10%) 2、粘捕式灭蝇灯，带接蝇槽 | 台
EF23 | 紫外线杀菌灯架连灯 | 1、长1200mm(±10%) 2、配紫外线灯管，带吊装支架 | 台
EF24 | 挡鼠板连二侧不锈钢滑轨 | 1、1200*600mm(±10%) 2、采用304不锈钢板，厚0.9mm(±0.1mm)，二侧带不锈钢插槽 | 台
EF25 | 挡鼠板连二侧不锈钢滑轨 | 1、1000*600mm(±10%) 2、采用304不锈钢板，厚0.9mm(±0.1mm)，二侧带不锈钢插槽 | 台
EF26 | 感应式双星洗手盆连烘手机 | 1、920*445*255mm(±10%) 2、采用304不锈钢板，星盆面板厚1.0mm(±0.1mm)，围身厚0.9mm(±0.1mm)(±0.1mm) 3、洗手盆采用304不锈钢板0.7mm(±0.1mm)冲压成型 | 台
EG厨房配套设备
EG01 | 不锈钢蒸饭盘 | 1、600*400*48mm(±10%) 2、采用304不锈钢冲压成型，加厚 | 个
EG02 | 不锈钢蒸包盘 | 1、600*400*48mm(±10%) 2、采用304不锈钢冲压成型，加厚 | 个
EG03 | 不锈钢留样盒 | 1、250ml(±10%) 2、采用304不锈钢，带盖 | 个
EG04 | 烤盘 | 1、规格：600*400*48mm(±10%) 2、铝烤盘 | 个
EG05 | 特制大炒锅连防水处理 | 1、直径850mm(±10%) 2、采用翻边大炒锅，四周缠防水设施，有效阻止水漏进炉膛 | 个
EG06 | 炉背封墙钢 | 1、17900*1900mm(±10%) 2、采用304不锈钢面板厚0.9mm | 套
EG07 | 不锈钢锅架 | 1、200*80*100mm(±10%) 2、采用304不锈钢面板厚0.9mm | 个
EG08 | 不锈钢炸篱架 | 1、外径250mm(±10%) 2、采用304不锈钢面板厚1.25mm，与炉背焊接 | 个
EG09 | 不锈钢尾撑 | 1、外径330*180mm(±10%) 2、采用不锈钢汤撑式圆桶 | 个
EG10 | 不锈钢餐盘（盆） | 1、530*320*100mm(±10%) 2、采用304不锈钢一次冲压成型，带盖 | 套
EG11 | 烟罩对接管 | 1、201不锈钢板1.0mm 2、弯头、三通、扩口按2倍直管计算 | m2
EG12 | 不锈钢双层环保隔油器 | 1、500*500mm(±10%) 2、采用不锈钢板，双层，带导流槽 | 个
EG13 | 不锈钢装饰围板 | 1、201不锈钢板1.0mm 2、弯头、三通、扩口按2倍直管计算 | m2
EG14 | 天花拆改 | 1、600*600mm(±10%) 2、铝扣板天花 | m2
其它
1 | 厨房内水源接驳 | 设备1米内 | 项
2 | 厨房内电源接驳 | 设备1米内 | 项
3 | 厨房内气源接驳 | 设备1米内 | 项
F | A3地上二层员工自助餐厅厨房
FA收货检验办 &更衣室&副食库&主食库
FA01 | 感应式洗手盆连烘手机 | 1、460*445*255mm(±10%) 2、采用304不锈钢板，星盆面板厚1.0mm(±0.1mm)，围身厚0.9mm(±0.1mm)(±0.1mm) 3、洗手盆采用304不锈钢板0.7mm(±0.1mm)冲压成型 | 台
FA02 | 更衣柜 | 1、900*420*1800mm(±10%) 2、采用201不锈钢板柜身，六门，带锁 | 台
FA03 | 紫外线杀菌灯架连灯 | 1、长1200mm(±10%) 2、配紫外线灯管，带吊装支架 | 台
FA04 | 灭蝇灯 | 1、395*120*290mm(±10%) 2、粘捕式灭蝇灯，带接蝇槽 | 台
FA05 | 风幕机 | 1、长1200mm(±10%) 2、贯流式，风速11m/s | 台
FA06 | 米面架 | 1、1200*600*300mm(±10%) 2、采用304不锈钢冲孔层板厚1.0mm 3、不锈钢30*30mm方通支架 | 台
FA07 | 可调式四层层架 | 1、1200*500*1500mm(±10%) 2、采用304不锈钢冲孔层板厚1.0mm 3、采用304不锈钢板厚1.0mm折成异形支架，带可调子弹脚 | 台
FA08 | 可调式四层层架 | 1、1500*500*1500mm(±10%) 2、采用304不锈钢冲孔层板厚1.0mm 3、采用304不锈钢板厚1.0mm折成异形支架，带可调子弹脚 | 台
FA09 | 单星盆台 | 1、600*700*810mm(±10%) 2、采用304不锈钢板，面板厚1.5mm(±0.15mm)，星盆板厚1.0mm(±0.1mm) 3、采用38*38*1.0mm(±10%)不锈钢支撑腿，带全钢可调脚 | 台
FA10 | 留样雪柜(带锁） | 规格：630*760*1940mm (±10%) 参数：温度0℃~+10℃，玻璃门，直冷，容积≤500L | 台
FA11 | 挡鼠板连二侧不锈钢滑轨 | 1、1200*600mm(±10%) 2、采用304不锈钢板，厚0.9mm(±0.1mm)，二侧带不锈钢插槽 | 台
FA12 | 挡鼠板连二侧不锈钢滑轨 | 1、1050*600mm(±10%) 2、采用304不锈钢板，厚0.9mm(±0.1mm)，二侧带不锈钢插槽 | 台
EB蔬菜加工&鱼肉类加工
FB01 | 单星盆台 | 1、700*760*810mm(±10%) 2、采用304不锈钢板，面板厚1.5mm(±0.15mm)，星盆板厚1.0mm(±0.1mm) 3、采用38*38*1.0mm(±10%)不锈钢支撑腿，带全钢可调脚 | 台
FB02 | 双层斩台工作台 | 1、1150*760*810mm(±10%) 2、采用304不锈钢板，面板厚1.5mm(±0.15mm)，面底加13mm夹板支撑并覆防潮膜，层板厚0.9mm(±0.1mm) 3、采用38*38*1.0mm(±10%)不锈钢支撑腿，带全钢可调脚 | 台
FB03 | 双层斩台工作台 | 1、800*760*810mm(±10%) 2、采用304不锈钢板，面板厚1.5mm(±0.15mm)，面底加13mm夹板支撑并覆防潮膜，层板厚0.9mm(±0.1mm) 3、采用38*38*1.0mm(±10%)不锈钢支撑腿，带全钢可调脚 | 台
FB04 | 单星剖鱼台 | 1、1200*760*810mm(±10%) 2、采用304不锈钢板，面板厚1.5mm(±0.15mm)，星盆板厚1.0mm(±0.1mm) 3、采用38*38*1.0mm(±10%)不锈钢支撑腿，带全钢可调脚 | 台
FB04A | 高压冲洗装置 | 1、单冷，带花洒喷淋头 | 台
FB05 | 挂墙刀具消毒柜 | 1、430*230*625mm(±10%) 2、采用紫外线消毒，容量40L(±10%) | 台
FB06 | 高压冲地装置 | 1、长度10m(±10%) 2、挂墙式，带伸缩管，配喷淋花洒头 | 台
FB07 | 绞切二用机 | 1、515*480*754mm(±10%) 2、功率：1.1KW/380V/ 产量：绞 肉：300KG/H 切片：500KG/H | 台
FB08 | 双层斩台工作台 | 1、900*760*810mm(±10%) 2、采用304不锈钢板，面板厚1.5mm(±0.15mm)，面底加13mm夹板支撑并覆防潮膜，层板厚0.9mm(±0.1mm) 3、采用38*38*1.0mm(±10%)不锈钢支撑腿，带全钢可调脚 | 台
FB09 | 单星大盆台 | 1、1000*760*810mm(±10%) 2、采用304不锈钢板，面板厚1.5mm(±0.15mm)，星盆板厚1.0mm(±0.1mm) 3、采用38*38*1.0mm(±10%)不锈钢支撑腿，带全钢可调脚 | 台
FB10 | 开水器连挂墙架 | 1、9KW/380V(±10%) 2、采用304不锈钢挂架，厚0.9mm | 台
FB11 | 双门砧板消毒柜 | 1、1200*600*1790mm(±10%) 2、采用紫外线消毒，可放砧板、刀具、毛巾 | 台
FB12 | 可调式四层层架 | 1、1500*500*1500mm(±10%) 2、采用304不锈钢冲孔层板厚1.0mm 3、采用304不锈钢板厚1.0mm折成异形支架，带可调子弹脚 | 台
FB13 | 双层斩台工作台 | 1、600*760*810mm(±10%) 2、采用304不锈钢板，面板厚1.5mm(±0.15mm)，面底加13mm夹板支撑并覆防潮膜，层板厚0.9mm(±0.1mm) 3、采用38*38*1.0mm(±10%)不锈钢支撑腿，带全钢可调脚 | 台
FB14 | 切菜机 | 1、600*500*900mm(±10%) 2、产量：≤1000KG/HR。功率：1HP/220V | 台
FB15 | 双层斩台工作台 | 1、1800*760*810mm(±10%) 2、采用304不锈钢板，面板厚1.5mm(±0.15mm)，面底加13mm夹板支撑并覆防潮膜，层板厚0.9mm(±0.1mm) 3、采用38*38*1.0mm(±10%)不锈钢支撑腿，带全钢可调脚 | 台
FB16 | 可调式四层层架 | 1、1200*500*1500mm(±10%) 2、采用304不锈钢冲孔层板厚1.0mm 3、采用304不锈钢板厚1.0mm折成异形支架，带可调子弹脚 | 台
FB19 | 紫外线杀菌灯架连灯 | 1、长1200mm(±10%) 2、配紫外线灯管，带吊装支架 | 台
FB20 | 灭蝇灯 | 1、395*120*290mm(±10%) 2、粘捕式灭蝇灯，带接蝇槽 | 台
FC烹饪区
FC01 | 双门斩台工作台柜 | 1、1600*760*810mm(±10%) 2、采用304不锈钢板，面板厚1.5mm(±0.15mm)，面底加13mm夹板支撑并覆防潮膜，柜身及层板厚0.9mm(±0.1mm)，采用双层门板 3、采用直径50*1.2mm(±10%)不锈钢支撑腿，带全钢可调脚 | 台
FC02 | 单星大盆台 | 1、1000*760*810mm(±10%) 2、采用304不锈钢板，面板厚1.5mm(±0.15mm)，星盆板厚1.0mm(±0.1mm) 3、采用38*38*1.0mm(±10%)不锈钢支撑腿，带全钢可调脚 | 台
FC03 | 可调式四层层架 | 1、1200*500*1500mm(±10%) 2、采用304不锈钢冲孔层板厚1.0mm 3、采用304不锈钢板厚1.0mm折成异形支架，带可调子弹脚 | 台
FC04 | 双星盆台 | 1、1200*760*810mm(±10%) 2、采用304不锈钢板，面板厚1.5mm(±0.15mm)，星盆板厚1.0mm(±0.1mm) 3、采用38*38*1.0mm(±10%)不锈钢支撑腿，带全钢可调脚 | 台
FC05 | 高压冲地装置 | 1、长度10m(±10%) 2、挂墙式，带伸缩管，配喷淋花洒头 | 台
FC06 | 四门高身雪柜 | 1、1220*760*1940mm(±10%) 2、温度模式：冷藏1台冷冻1台，直冷，容积≤1000L | 台
FC07 | 双门工具高温消毒柜 | 1、1470*830*1940mm(±10%) 2、采用不锈钢柜身（定制），功率4.24KW/220V(±10%)，可放大锅、大盆等 3、带热风循环系统 | 台
FC08 | 挂墙双层板 | 1、1800*350mm(±10%) 2、采用304不锈钢板，层板厚0.9mm(±0.1mm) 3、配不锈钢可调节天梯支架 | 台
FC09 | 开水器连挂墙架 | 1、9KW/380V(±10%) 2、采用304不锈钢挂架，厚0.9mm | 台
FC10 | 四门斩台工作台柜 | 1、1800*800*810mm(±10%) 2、采用304不锈钢板，面板厚1.5mm(±0.15mm)，面底加13mm夹板支撑并覆防潮膜，柜身及层板厚0.9mm(±0.1mm)，采用双层门板 3、采用直径50*1.2mm(±10%)不锈钢支撑腿，带全钢可调脚 | 台
FC11 | 吊天花双层板 | 1、1800*300*800mm(±10%) 2、采用304不锈钢板，层板厚0.9mm(±0.1mm) 3、采用201不锈钢支撑架 | 台
FC12 | 双层斩台工作台 | 1、1800*800*810mm(±10%) 2、采用304不锈钢板，面板厚1.5mm(±0.15mm)，面底加13mm夹板支撑并覆防潮膜，层板厚0.9mm(±0.1mm) 3、采用38*38*1.0mm(±10%)不锈钢支撑腿，带全钢可调脚 | 台
FC13 | 燃气节能环保风气联动式大炒炉 | 1、2200*1250*810mm (±10%) 2、采用304不锈钢板，面板1.2mm，炉身0.9mm。复合一体化热幅射炉膛，采用高强度、高隔热、质量轻等专有技术 3、采用一键启动，带双电磁阀熄火保护装置；配有预防误操作的电子传感器，熄火灯光显示报警，炉架、炉烟囱、炉胆面板全部采用不锈钢 | 台
FC14 | 燃气节能环保变频控制式小炒炉 | 1、2200*1250*810mm (±10%) 2、采用304不锈钢板，面板1.2mm，炉身0.9mm。复合一体化热幅射炉膛，采用高强度、高隔热、质量轻等专有技术 3、采用一键启动，带双电磁阀熄火保护装置；配有预防误操作的电子传感器，熄火灯光显示报警，炉架、炉烟囱、炉胆面板全部采用不锈钢 | 台
FC14A | 不锈钢保护箱体连变频式风机 | 1、235*300*240mm(±10%) 2、外壳采用304不锈钢板厚0.9mm，配变频式风机 3、内衬空气滤清棉，电子打火控制器 | 台
FC15 | 燃气四头煲仔炉 | 1、800*800*810mm(±10%) 2、采用304不锈钢板，面板厚1.5mm(±0.15mm)，炉身厚0.9mm 3、采用一键启动，带熄火保护装置；配有预防误操作的电子传感器，熄火灯光显示报警 | 台
FC16 | 商用电蒸柜（三门万能蒸柜） | 1、910*820*1850mm (±10%) 2、功率18KW/380V，采用304不锈钢板，柜身侧板厚1.2mm(±0.12mm)，炉身及门板厚0.9mm(±0.1mm) 3、配置多功能控制器，蒸煮时间定时可调，可选择蒸饭、面、菜多种模式 | 台
FC16A | 蒸汽发生器 | 1、410*370*470mm(±10%) 2、采用304不锈钢板，厚1.5mm，满焊，四周包隔热装置 | 台
FC17 | 燃气节能环保自动调节式双门蒸柜 | 1、1150*970*1850mm(±10%) 2、采用304不锈钢板，柜身侧板厚1.2mm(±0.12mm)，炉身及门板厚0.9mm(±0.1mm) 3、带熄火保护装置 | 台
FC17A | 不锈钢蒸汽发生器 | 1、580*540*460mm(±10%) 2、采用304不锈钢板，厚1.5mm，满焊 | 台
FC18 | 汤锅（燃气煲汤炉） | 1、700*800*560mm (±10%) 2、采用304不锈钢板，面板厚1.5mm(±0.15mm)，围身厚0.9mm(±0.1mm) 3、采用一键启动，带熄火保护装置；配有预防误操作的电子传感器，熄火灯光显示报警 | 台
FC18A | 不锈钢保护箱体连变频式风机 | 1、235*300*240mm(±10%) 2、外壳采用304不锈钢板厚0.9mm，配变频式风机 3、内衬空气滤清棉，电子打火控制器 | 台
FC19 | 拼板 | 1、1400*350mm(±10%) 2、采用304不锈钢板，层板厚1.0mm | 台
FC20 | 燃气烧鸭炉 | 1、外径900mm(±10%) 2、采用不锈钢双层炉身，带熄火保护装置 | 台
FC21 | 烟罩一体机 | 1、9900*1300*610mm(±10%) 2、采用304不锈钢板，烟罩板厚1.0mm，围板厚0.9mm，配烟罩灯 | 台
FC22 | 蜜糖车 | 1、550*550*1200mm(±10%) 2、采用304不锈钢板，围身厚0.9mm(±0.1mm)，配万向活动轮 | 台
FC23 | 烟罩灭火装置 | 1、440*225*610mm(±10%) 2、主要配件：驱动瓶、药剂罐、水流控制阀、感温装置、控制箱、食用油专用灭火药剂及释放机构等 | 台
FC24 | 灭蝇灯 | 1、395*120*290mm(±10%) 2、粘捕式灭蝇灯，带接蝇槽 | 台
FC25 | 紫外线杀菌灯架连灯 | 1、长1200mm(±10%) 2、配紫外线灯管，带吊装支架 | 台
FD白案间&烘烤间&熟食间
FD01 | 风幕机 | 1、长1500mm(±10%) 2、贯流式，风速11m/s | 台
FD02 | 挡鼠板连二侧不锈钢滑轨 | 1、1500*600mm(±10%) 2、采用304不锈钢板，厚0.9mm(±0.1mm)，二侧带不锈钢插槽 | 台
FD03 | 灭蝇灯 | 1、395*120*290mm(±10%) 2、粘捕式灭蝇灯，带接蝇槽 | 台
FD04 | 感应式洗手盆连烘手机 | 1、460*445*255mm(±10%) 2、采用304不锈钢板，星盆面板厚1.0mm(±0.1mm)，围身厚0.9mm(±0.1mm)(±0.1mm) 3、洗手盆采用304不锈钢板0.7mm(±0.1mm)冲压成型 | 台
FD05 | 四门高身雪柜 | 1、1220*760*1940mm(±10%) 2、温度模式：冷藏，直冷，容积≤1000L | 台
FD06 | 双星盆台 | 1、1200*760*810mm(±10%) 2、采用304不锈钢板，面板厚1.5mm(±0.15mm)，星盆板厚1.0mm(±0.1mm) 3、采用38*38*1.0mm(±10%)不锈钢支撑腿，带全钢可调脚 | 台
FD07 | 食品添加剂吊柜 | 1、1200*350*600mm(±10%) 2、采用304不锈钢板，柜身及层板厚0.9mm(±0.1mm) 3、采用双层门板，带锁 | 台
FD08 | 揉压面机 | 1、690*770*1105mm(±10%) 2、功率1.5KW(±10%)，压面宽度：320mm(±10%) | 台
FD09 | 打蛋机 | 1、620*640*1070mm(±10%) 2、功率1.13KW/380V，容积40L | 台
FD10 | 不锈钢和面台 | 1、1800*760*810mm(±10%) 2、采用304不锈钢板，面板厚1.5mm(±0.15mm) 3、50mm采用201不锈钢支撑架，带可调子弹脚 | 台
FD11 | 面粉车 | 1、550*550*600mm(±10%) 2、采用304不锈钢板，围身厚0.9mm(±0.1mm)(±0.1mm)，配万向活动轮 | 台
FD12 | 挂墙消毒保洁柜 | 1、795*350*405mm(±10%) 2、功率500W/220V，玻璃门 | 台
FD13 | 和面机 | 1、600*970*1250mm(±10%) 2、功率3.37KW/380V，面粉容量：25kg，面团容量：50kg | 台
FD14 | 单门发酵柜 | 1、640*970*2100mm(±10%) 2、功率1.5KW/220V，单门冷藏18盘 | 台
FD15 | 饼盆车 | 1、470*620*1730mm(±10%) 2、采用201不锈钢支撑架，配万向活动轮 | 台
FD16 | 三层电烤箱 | 1、1325*1100*1790mm(±10%) 2、烤盘层数:三层六盘，功率：19.2KW。面板配钢化玻璃 | 台
FD17 | 烙饼机 | 1、640*790*780mm(±10%) 2、落地式，功率4.5KW | 台
FD18 | 双层斩台工作台 | 1、600*760*810mm(±10%) 2、采用304不锈钢板，面板厚1.5mm(±0.15mm)，面底加13mm夹板支撑并覆防潮膜，层板厚0.9mm(±0.1mm) 3、采用38*38*1.0mm(±10%)不锈钢支撑腿，带全钢可调脚 | 台
FD19 | 烟罩一体机 | 1、2200*1300*610mm(±10%) 2、采用304不锈钢板，烟罩板厚1.0mm，围板厚0.9mm，配烟罩灯 | 台
FD21 | 双层斩台工作台 | 1、950*500*810mm(±10%) 2、采用304不锈钢板，面板厚1.5mm(±0.15mm)，面底加13mm夹板支撑并覆防潮膜，层板厚0.9mm(±0.1mm) 3、采用38*38*1.0mm(±10%)不锈钢支撑腿，带全钢可调脚 | 台
FD22 | 挂墙吊柜 | 1、1200*350*600mm(±10%) 2、采用304不锈钢板，柜身及层板厚0.9mm(±0.1mm) 3、采用双层门板 | 台
FD23 | 双星盆台连滤水器 | 1、1200*700*810mm(±10%) 2、采用304不锈钢板，面板厚1.5mm(±0.15mm)，星盆板厚1.0mm(±0.1mm) 3、采用38*38*1.0mm(±10%)不锈钢支撑腿，带全钢可调脚 | 台
FD24 | 挂墙刀具消毒柜 | 1、430*230*625mm(±10%) 2、采用紫外线消毒，容量40L(±10%) | 台
FD25 | 双门平台雪柜 | 1、1800*760*810mm(±10%) 2、温度模式：冷藏，直冷，容积≤500L | 台
FD26 | 座台电磁炉 | 1、2KW(±10%) 2、座台式，方形 | 台
FD27 | 备用编号
FD28 | 挂墙烧腊架连油盆 | 1、长1800mm(±10%) 2、采用304不锈钢板油盆，厚0.9mm，支架采用201不锈钢管 | 台
FD29 | 单门消毒保洁柜 | 1、570*480*1860mm 2、采用不锈钢柜体，热风循环，1.05KW/220V | 台
FD30 | 紫外线杀菌灯架连灯 | 1、长1200mm(±10%) 2、配紫外线灯管，带吊装支架 | 台
FE洗碗间
FE01 | 感应式洗手盆连烘手机 | 1、460*445*255mm(±10%) 2、采用304不锈钢板，星盆面板厚1.0mm(±0.1mm)，围身厚0.9mm(±0.1mm)(±0.1mm) 3、洗手盆采用304不锈钢板0.7mm(±0.1mm)冲压成型 | 台
FE02 | 风幕机 | 1、长1200mm(±10%) 2、贯流式，风速11m/s | 台
FE03 | 灭蝇灯 | 1、395*120*290mm(±10%) 2、粘捕式灭蝇灯，带接蝇槽 | 台
FE04 | 双层斩台工作台 | 1、500*800*810mm(±10%) 2、采用304不锈钢板，面板厚1.5mm(±0.15mm)，面底加13mm夹板支撑并覆防潮膜，层板厚0.9mm(±0.1mm) 3、采用38*38*1.0mm(±10%)不锈钢支撑腿，带全钢可调脚 | 台
FE05 | 单星大盆台 | 1、1200*800*810mm(±10%) 2、采用304不锈钢板，面板厚1.5mm(±0.15mm)，星盆板厚1.0mm(±0.1mm) 3、采用38*38*1.0mm(±10%)不锈钢支撑腿，带全钢可调脚 | 台
FE06 | 开水器连挂墙架 | 1、9KW/380V(±10%) 2、采用304不锈钢挂架，厚0.9mm | 台
FE07 | 洗碗机 | 1、3600*1018*2050mm(±10%) 2、洗涤量3000件/小时。带烘干功能，62KW/380V(±10%) | 台
FE08 | 牛角罩连排气管 | 1、780*250*（250+1800）mm(±10%) 2、采用304不锈钢板，面板0.9mm | 台
FE09 | 单星大盆台 | 1、900*700*810mm(±10%) 2、采用304不锈钢板，面板厚1.5mm(±0.15mm)，星盆板厚1.0mm(±0.1mm) 3、采用38*38*1.0mm(±10%)不锈钢支撑腿，带全钢可调脚 | 台
FE10 | 双星盆台 | 1、1200*700*810mm(±10%) 2、采用304不锈钢板，面板厚1.5mm(±0.15mm)，星盆板厚1.0mm(±0.1mm) 3、采用38*38*1.0mm(±10%)不锈钢支撑腿，带全钢可调脚 | 台
FE11 | 双层斩台工作台 | 1、800*700*810mm(±10%) 2、采用304不锈钢板，面板厚1.5mm(±0.15mm)，面底加13mm夹板支撑并覆防潮膜，层板厚0.9mm(±0.1mm) 3、采用38*38*1.0mm(±10%)不锈钢支撑腿，带全钢可调脚 | 台
FE12 | 高压冲地装置 | 1、长度10m(±10%) 2、挂墙式，带伸缩管，配喷淋花洒头 | 台
FE13 | 双门餐具高温消毒柜 | 1、1470*830*1940mm(±10%) 2、采用不锈钢柜身，功率4260W/220V，双温可放不同材质餐具 3、智能高稳数码显示屏，带故障检测系统，风机延时功能，语音提示功能，一键保温功能 | 台
FE14 | 单门餐具高温消毒柜 | 1、750*830*1940mm(±10%) 2、采用不锈钢柜身，功率2130W/220V，双温可放不同材质餐具 3、智能高稳数码显示屏，带故障检测系统，风机延时功能，语音提示功能，一键保温功能 | 台
FE14A | 活动四层餐盘架 | 1、630*615*1400mm(±10%) 2、采用201不锈钢支撑架，四层，每层可放餐盘框 | 台
FE15 | 双层收污车 | 1、900*600*900mm(±10%) 2、采用304不锈钢层板厚0.9mm(±0.1mm)，配万向活动轮 | 台
FE16 | 收碟工作台 | 1、1500*650*500mm(±10%) 2、采用304不锈钢板，面板厚1.5mm(±0.15mm)，面底加13mm夹板支撑并覆防潮膜 3、采用38*38*1.0mm(±10%)不锈钢支撑腿，带全钢可调脚 | 台
FE17 | 单孔收污台柜 | 1、700*650*900mm(±10%) 2、采用304不锈钢板，面板厚1.5mm(±0.15mm)，配活动塑料垃圾桶车 3、采用38*38*1.0mm(±10%)不锈钢支撑腿，带全钢可调脚 | 台
FE18 | 双孔收污台柜连车 | 1、1300*650*900mm(±10%) 2、采用304不锈钢板，面板厚1.5mm(±0.15mm)，配活动塑料垃圾桶车 3、采用38*38*1.0mm(±10%)不锈钢支撑腿，带全钢可调脚 | 台
FE19 | 挡鼠板连二侧不锈钢滑轨 | 1、1200*600mm(±10%) 2、采用304不锈钢板，厚0.9mm(±0.1mm)，二侧带不锈钢插槽 | 台
FE20 | 挡鼠板连二侧不锈钢滑轨 | 1、1500*600mm(±10%) 2、采用304不锈钢板，厚0.9mm(±0.1mm)，二侧带不锈钢插槽 | 台
FF厨房配套设备
FF01 | 不锈钢蒸饭盘 | 1、600*400*48mm(±10%) 2、采用304不锈钢冲压成型，加厚 | 个
FF02 | 不锈钢蒸包盘 | 1、600*400*48mm(±10%) 2、采用304不锈钢冲压成型，加厚 | 个
FF03 | 不锈钢留样盒 | 1、250ml(±10%) 2、采用304不锈钢，带盖 | 个
FF04 | 烤盘 | 1、规格：600*400*48mm(±10%) 2、铝烤盘 | 个
FF05 | 特制大炒锅连防水处理 | 1、直径850mm(±10%) 2、采用翻边大炒锅，四周缠防水设施，有效阻止水漏进炉膛 | 个
FF06 | 炉背封墙钢 | 1、9800*1900mm(±10%) 2、采用304不锈钢面板厚0.9mm | 套
FF07 | 不锈钢锅架 | 1、200*80*100mm(±10%) 2、采用304不锈钢面板厚0.9mm | 个
FF08 | 不锈钢炸篱架 | 1、外径250mm(±10%) 2、采用304不锈钢面板厚1.25mm，与炉背焊接 | 个
FF09 | 不锈钢尾撑 | 1、外径330*180mm(±10%) 2、采用不锈钢汤撑式圆桶 | 个
FF10 | 烟罩对接管 | 1、201不锈钢板1.0mm 2、弯头、三通、扩口按2倍直管计算 | m2
FF11 | 不锈钢双层环保隔油器 | 1、500*500mm(±10%) 2、采用不锈钢板，双层，带导流槽 | 个
FF12 | 不锈钢装饰围板 | 1、201不锈钢板1.0mm 2、弯头、三通、扩口按2倍直管计算 | m2
FF13 | 天花拆改 | 1、600*600mm(±10%) 2、铝扣板天花 | m2
其它
1 | 厨房内水源接驳 | 设备1米内 | 项
2 | 厨房内电源接驳 | 设备1米内 | 项
3 | 厨房内气源接驳 | 设备1米内 | 项
G | 六层教学厨房
GA更衣室
GA01 | 感应式洗手盆连烘手机 | 1、460*445*255mm(±10%) 2、采用304不锈钢板，星盆面板厚1.0mm(±0.1mm)，围身厚0.9mm(±0.1mm)(±0.1mm) 3、洗手盆采用304不锈钢板0.7mm(±0.1mm)冲压成型 | 台
GA02 | 更衣柜 | 1、900*420*1800mm(±10%) 2、采用201不锈钢板柜身，六门，带锁 | 台
GA03 | 灭蝇灯 | 1、395*120*290mm(±10%) 2、粘捕式灭蝇灯，带接蝇槽 | 台
GA04 | 风幕机 | 1、长1500mm(±10%) 2、贯流式，风速11m/s | 台
GA05 | 挡鼠板连二侧不锈钢滑轨 | 1、1500*600mm(±10%) 2、采用304不锈钢板，厚0.9mm(±0.1mm)，二侧带不锈钢插槽 | 台
GB加工区/仓库/冷库
GB01 | 感应式洗手盆连烘手机 | 1、460*445*255mm(±10%) 2、采用304不锈钢板，星盆面板厚1.0mm(±0.1mm)，围身厚0.9mm(±0.1mm)(±0.1mm) 3、洗手盆采用304不锈钢板0.7mm(±0.1mm)冲压成型 | 台
GB02 | 可调式四层层架 | 1、1500*500*1500mm(±10%) 2、采用304不锈钢冲孔层板厚1.0mm 3、采用304不锈钢板厚1.0mm折成异形支架，带可调子弹脚 | 台
GB03 | 可调式四层层架 | 1、1200*500*1500mm(±10%) 2、采用304不锈钢冲孔层板厚1.0mm 3、采用304不锈钢板厚1.0mm折成异形支架，带可调子弹脚 | 台
GB04 | 米面架 | 1、1000*600*300mm(±10%) 2、采用304不锈钢冲孔层板厚1.0mm 3、不锈钢30*30mm方通支架 | 台
GB07 | 高压冲地装置 | 1、长度10m(±10%) 2、挂墙式，带伸缩管，配喷淋花洒头 | 台
GB08 | 双层斩台工作台 | 1、1800*760*810mm(±10%) 2、采用304不锈钢板，面板厚1.5mm(±0.15mm)，面底加13mm夹板支撑并覆防潮膜，层板厚0.9mm(±0.1mm) 3、采用38*38*1.0mm(±10%)不锈钢支撑腿，带全钢可调脚 | 台
GB09 | 单星大盆台 | 1、900*700*810mm(±10%) 2、采用304不锈钢板，面板厚1.5mm(±0.15mm)，星盆板厚1.0mm(±0.1mm) 3、采用38*38*1.0mm(±10%)不锈钢支撑腿，带全钢可调脚 | 台
GB10 | 拼板 | 1、200*760mm(±10%) 2、采用304不锈钢板，层板厚0.9mm(±0.1mm) | 台
GB11 | 挂墙双层板 | 1、1200*350mm(±10%) 2、采用304不锈钢板，层板厚0.9mm(±0.1mm) 3、配不锈钢可调节天梯支架 | 台
GB12 | 开水器连挂墙架 | 1、9KW/380V(±10%) 2、采用304不锈钢挂架，厚0.9mm | 台
GB13 | 绞切二用机 | 1、515*480*754mm(±10%) 2、功率：1.1KW/380V/ 产量：绞 肉：300KG/H 切片：500KG/H | 台
GB14 | 灭蝇灯 | 1、395*120*290mm(±10%) 2、粘捕式灭蝇灯，带接蝇槽 | 台
GB15 | 风幕机 | 1、长1200mm(±10%) 2、贯流式，风速11m/s | 台
GB16 | 挡鼠板连二侧不锈钢滑轨 | 1、1200*600mm(±10%) 2、采用304不锈钢板，厚0.9mm(±0.1mm)，二侧带不锈钢插槽 | 台
GC中餐/西餐操作区
GC01 | 感应式洗手盆连烘手机 | 1、460*445*255mm(±10%) 2、采用304不锈钢板，星盆面板厚1.0mm(±0.1mm)，围身厚0.9mm(±0.1mm)(±0.1mm) 3、洗手盆采用304不锈钢板0.7mm(±0.1mm)冲压成型 | 台
GC02 | 双门斩台工作台柜 | 1、1200*700*810mm(±10%) 2、采用304不锈钢板，面板厚1.5mm(±0.15mm)，面底加13mm夹板支撑并覆防潮膜，柜身及层板厚0.9mm(±0.1mm)，采用双层门板 3、采用直径50*1.2mm(±10%)不锈钢支撑腿，带全钢可调脚 | 台
GC03 | 双层斩台工作台 | 1、1400*450*810mm(±10%) 2、采用304不锈钢板，面板厚1.5mm(±0.15mm)，面底加13mm夹板支撑并覆防潮膜，层板厚0.9mm(±0.1mm) 3、采用38*38*1.0mm(±10%)不锈钢支撑腿，带全钢可调脚 | 台
GC04 | 双门斩台工作台柜 | 1、1800*700*810mm(±10%) 2、采用304不锈钢板，面板厚1.5mm(±0.15mm)，面底加13mm夹板支撑并覆防潮膜，柜身及层板厚0.9mm(±0.1mm)，采用双层门板 3、采用直径50*1.2mm(±10%)不锈钢支撑腿，带全钢可调脚 | 台
GC05 | 电磁小炒炉 | 1、2050*1100*810+450mm(±10mm) 2、采用304不锈钢板，面板厚1.2mm，功率2*15KW 3、▲设备具有触屏通用工作模式、触屏故障查询功能、触屏自编菜单功能、产品信息查询功能、六档火力调节功能、具有锅具智能识别功能。提供第三方检测机构出具的带CMA或CNAS标识的检测报告扫描件，原件备查 | 台
GC06 | 烟罩一体机 | 1、4200*1300*610mm(±10%) 2、采用304不锈钢板，烟罩板厚1.0mm，围板厚0.9mm | 台
GC07 | 双门餐具高温消毒柜 | 1、1300*640*1940mm(±10%) 2、采用不锈钢柜身，功率4220W/220V，高温热风循环，双温可调 | 台
GC08 | 活动四层餐盘架 | 1、采用201不锈钢支撑架，四层，每层可放餐盘框 | 台
GC10 | 电双缸炸炉连柜座 | 1、800*900*(850+90)mm(±10%) 2、采用不锈钢下柜。功率24KW/380V | 台
GC11 | 双门斩台工作台柜 | 1、600*900*850mm(±10%) 2、采用304不锈钢板，面板厚1.5mm(±0.15mm)，面底加13mm夹板支撑并覆防潮膜，柜身及层板厚0.9mm(±0.1mm)，采用双层门板 3、采用直径50*1.2mm(±10%)不锈钢支撑腿，带全钢可调脚 | 台
GC12 | 电平扒炉连柜座 | 1、800*900*（850+90）mm(±10%) 2、采用不锈钢下柜。功率12KW/380V | 台
GC13 | 电汤池保温柜 | 1、800*900*850mm(±10%) 2、采用304不锈钢板，面板厚1.5mm(±0.15mm)，柜身及层板厚0.9mm(±0.1mm) 3、采用双层门板 4、采用38*38*1.0mm(±10%)不锈钢支撑腿，带全钢可调脚 | 台
GC14 | 电倾斜式炒锅 | 1、800*900*（850+90）mm(±10%) 2、采用不锈钢柜身，功率12KW/380V | 台
GC15 | 电热夹层汤锅 | 1、800*900*（850+90）mm(±10%) 2、采用不锈钢柜身，功率18KW/380V，容积100L | 台
GC16 | 电烧烤连柜座 | 1、800*900*（850+90）mm(±10%) 2、采用不锈钢下柜。功率12KW/380V | 台
GC17 | 电意粉炉连柜座 | 1、800*900*（850+90）mm(±10%) 2、采用不锈钢下柜。功率18KW/380V | 台
GC18 | 电四头煮食炉连电焗炉 | 1、800*900*（850+90）mm(±10%) 2、采用不锈钢下柜。功率20.8KW/380V | 台
GC19 | 单星盆台连下柜 | 1、600*900*850mm(±10%) 2、采用304不锈钢板，面板厚1.5mm(±0.15mm)，星盆板厚1.0mm(±0.1mm) 3、采用38*38*1.0mm(±10%)不锈钢支撑腿，带全钢可调脚 | 台
GC20 | 烟罩一体机 | 1、4000*1000*610mm(±10%) 2、采用304不锈钢板，烟罩板厚1.0mm，围板厚0.9mm | 台
GC21 | 饼盆车 | 1、470*620*1730mm(±10%) 2、采用201不锈钢支撑架，配万向活动轮 | 台
GC22 | 单门发酵柜 | 1、640*970*2100mm(±10%) 2、功率1.5KW/220V，单门冷藏18盘 | 台
GC23 | 三层电烤箱 | 1、1325*1100*1790mm(±10%) 2、烤盘层数:三层六盘，功率：19.2KW。面板配钢化玻璃 | 台
GC24 | 烙饼机 | 1、640*790*780mm(±10%) 2、落地式，功率4.5KW | 台
GC25 | 烟罩一体机 | 1、2600*1000*610mm(±10%) 2、采用304不锈钢板，烟罩板厚1.0mm，围板厚0.9mm | 台
GC26 | 不锈钢和面台 | 1、1800*760*810mm(±10%) 2、采用304不锈钢板，面板厚1.5mm(±0.15mm) 3、50mm采用201不锈钢支撑架，带可调子弹脚 | 台
GC27 | 面粉车 | 1、550*550*600mm(±10%) 2、采用304不锈钢板，围身厚0.9mm(±0.1mm)(±0.1mm)，配万向活动轮 | 台
GC28 | 打蛋机 | 1、620*640*1070mm(±10%) 2、功率1.13KW/380V，容积40L | 台
GC29 | 揉压面机 | 1、690*770*1105mm(±10%) 2、功率1.5KW(±10%)，压面宽度：320mm(±10%) | 台
GC30 | 单门餐具高温消毒柜 | 1、725*630*1940mm(±10%) 2、采用不锈钢柜身，功率2120W/220V，高温热风循环，温度、时间可调 | 台
GC30A | 活动四层餐盘架 | 1、采用201不锈钢支撑架，四层，每层可放餐盘框 | 台
GC31 | 五格蒸汽保温电热汤池柜 | 1、1800*700*810mm(±10%) 2、采用304不锈钢板，面板厚1.25mm，柜身及层板厚0.9mm(±0.1mm) 3、喷射式蒸汽保温，耗水量低 4、采用直径50*1.2mm(±10%)不锈钢支撑腿，带全钢可调脚 | 台
GC31A | 不锈钢微型蒸汽发生器 | 1、350*145*290mm(±10%) 2、采用304不锈钢板，面板厚1.0mm，满焊，产生喷射式蒸汽 3、含浮球阀、水位探针 | 台
GC32 | 双门斩台工作台柜 | 1、1000*700*850mm(±10%) 2、采用304不锈钢板，面板厚1.5mm(±0.15mm)，面底加13mm夹板支撑并覆防潮膜，柜身及层板厚0.9mm(±0.1mm)，采用双层门板 3、采用直径50*1.2mm(±10%)不锈钢支撑腿，带全钢可调脚 | 台
GC33 | 托盘板架 | 1、1800*300mm(±10%) 2、采用304不锈钢板，层板厚0.9mm(±0.1mm) | 台
GC34 | 托盘板架 | 1、1000*300mm(±10%) 2、采用304不锈钢板，层板厚0.9mm(±0.1mm) | 台
GC35 | 高压冲地装置 | 1、长度10m(±10%) 2、挂墙式，带伸缩管，配喷淋花洒头 | 台
GD厨房配套设备
GD01 | 不锈钢餐盘（盆） | 1、530*320*100mm(±10%) 2、采用304不锈钢一次冲压成型，带盖 | 套
GD02 | 不锈钢餐盘（盆） | 1、175*320*100mm(±10%) 2、采用304不锈钢一次冲压成型，带盖 | 套
GD03 | 烟罩对接管 | 1、201不锈钢板1.0mm 2、弯头、三通、扩口按2倍直管计算 | m2
GD04 | 不锈钢双层环保隔油器 | 1、500*500mm(±10%) 2、采用不锈钢板，双层，带导流槽 | 个
GD05 | 不锈钢装饰围板 | 1、201不锈钢板1.0mm 2、弯头、三通、扩口按2倍直管计算 | m2
GD06 | 天花拆改 | 1、600*600mm(±10%) 2、铝扣板天花 | m2
其它
1 | 厨房内水源接驳 | 设备1米内 | 项
2 | 厨房内电源接驳 | 设备1米内 | 项
2、厨房抽送风系统
编号 | 货物名称 | 技术要求 | 单位
A | 地下一层A1员工清真厨房及餐厅厨房
抽油烟系统
烹饪区
1 | 高压抽风机 | 1、风量31520m3/h(±10%) 2、功率18.5KW，全压1206Pa | 台
2 | 风机防震架 | 1、采用槽钢支架，刷漆二道 | 台
3 | 减震器 | 1、规格：200KG 2、采用吊式安装，阻尼减震 | 个
4 | 风机帆布连接 | 1、采用防水布 | 个
5 | 风机启动控制箱 | 1、采用304不锈钢控制箱，内设变频器 | 台
6 | 抽风管 | 1、201不锈钢板1.0mm 2、弯头、三通、扩口按2倍直管计算 | m2
7 | 风管法兰及吊码 | 1、规格：30*30mm 2、镀锌角铁 | 项
8 | 风管开洞 | 1、按规范现场开洞 | 项
9 | 风管防漏 | 1、接驳处涂防漏胶 | 项
10 | 风柜/净化箱电线及线管 | 1、自预留电位接出，含电线、线管 | 套
11 | 油烟净化箱 | 1、规格：35000m3/h 2、进入烟井后高空排放 | 台
12 | 净化箱支架 | 1、采用角钢支架，刷漆二道 | 台
13 | 防火阀 | 1、规格：900X800mm(±10%) 2、150度 | 个
14 | 止回阀 | 1、规格：900X800mm(±10%) 2、镀锌板 | 个
面点间
1 | 高压抽风机 | 1、风量10169m3/h(±10%) 2、功率5.5KW，全压1075Pa | 台
2 | 风机防震架 | 1、采用槽钢支架，刷漆二道 | 台
3 | 减震器 | 1、规格：200KG 2、采用吊式安装，阻尼减震 | 个
4 | 风机帆布连接 | 1、采用防水布 | 个
5 | 风机开关 | 1、含开关、开关箱 | 台
6 | 抽风管 | 1、201不锈钢板1.0mm 2、弯头、三通、扩口按2倍直管计算 | m2
7 | 风管法兰及吊码 | 1、规格：30*30mm 2、镀锌角铁 | 项
8 | 风管开洞 | 1、按规范现场开洞 | 项
9 | 风管防漏 | 1、接驳处涂防漏胶 | 项
10 | 风柜/净化箱电线及线管 | 1、自预留电位接出，含电线、线管 | 套
11 | 油烟净化箱 | 1、规格：12000m3/h 2、进入烟井后排放 | 台
12 | 净化箱支架 | 1、采用角钢支架，刷漆二道 | 台
13 | 防火阀 | 1、规格：500X500mm(±10%) 2、150度 | 个
14 | 止回阀 | 1、规格：500X500mm(±10%) 2、镀锌板 | 个
风味间
1 | 高压抽风机 | 1、风量10169m3/h(±10%) 2、功率5.5KW，全压1075Pa | 台
2 | 风机防震架 | 1、采用槽钢支架，刷漆二道 | 台
3 | 减震器 | 1、规格：200KG 2、采用吊式安装，阻尼减震 | 个
4 | 风机帆布连接 | 1、采用防水布 | 个
5 | 风机开关 | 1、含开关、开关箱 | 台
6 | 抽风管 | 1、201不锈钢板1.0mm 2、弯头、三通、扩口按2倍直管计算 | m2
7 | 风管法兰及吊码 | 1、规格：30*30mm 2、镀锌角铁 | 项
8 | 风管开洞 | 1、按规范现场开洞 | 项
9 | 风管防漏 | 1、接驳处涂防漏胶 | 项
10 | 风柜/净化箱电线及线管 | 1、自预留电位接出，含电线、线管 | 套
11 | 百叶（含防鼠网） | 1、规格：按规范安装 2、百叶采用不锈钢板0.7mm | 个
12 | 油烟净化箱 | 1、规格：12000m3/h 2、进入烟井后排放 | 台
13 | 净化箱支架 | 1、采用角钢支架，刷漆二道 | 台
14 | 防火阀 | 1、规格：500X500mm(±10%) 2、150度 | 个
15 | 止回阀 | 1、规格：500X500mm(±10%) 2、镀锌板 | 个
16 | 风管包棉 | 1、厚50mm 2、采用防火棉 | m2
冷库
1 | 轴流风机 | 1、风量3000-10635m3/h(±10%) 2、功率1.1KW，转速910r/min，全压177-119Pa | 台
2 | 风机防震架 | 1、规格：配轴流风机 2、采用角钢支架，刷漆二道 | 台
3 | 抽风管 | 1、201不锈钢板0.7mm 2、弯头、三通、扩口按2倍直管计算 | m2
4 | 风管连接及吊码 | 1、规格：D10mm 2、钢元支 | 项
5 | 风管开洞 | 1、按规范现场开洞 | 项
6 | 风柜电线及线管 | 1、自预留电位接出，含电线、线管 | 项
7 | 百叶（含防鼠网） | 1、规格：按规范安装 2、百叶采用不锈钢板0.7mm | 个
鲜风系统
1 | 低噪音鲜风柜 | 1、规格：22"(±10%) 2、功率5.5KW | 台
2 | 风柜防震架 | 1、采用槽钢支架，刷漆二道 | 台
3 | 减震器 | 1、规格：200KG 2、采用吊式安装，阻尼减震 | 个
4 | 风柜帆布连接 | 1、采用防水布 | 个
5 | 风柜开关 | 1、含开关、开关箱 | 台
6 | 鲜风管 | 1、201不锈钢板0.7mm 2、弯头、三通、扩口按2倍直管计算 | m2
7 | 风管法兰及吊码 | 1、规格：30*30mm 2、镀锌角铁 | 项
8 | 风管开洞 | 1、按规范现场开洞 | 项
9 | 鲜风咀 | 1、规格：铝合金可调节 | 个
10 | 风柜电线及线管 | 1、自预留电位接出，含电线、线管 | 套
11 | 防火阀 | 1、规格：800X600mm(±10%) 2、70度 | 个
12 | 百叶（含防鼠网） | 1、规格：按规范安装 2、百叶采用不锈钢板0.7mm | 个
B | 地下一层A2员工核心厨房及餐厅厨房
抽油烟系统
烹饪区1
1 | 高压抽风机 | 1、风量23249m3/h(±10%) 2、功率11KW，全压1319Pa | 台
2 | 风机防震架 | 1、采用槽钢支架，刷漆二道 | 台
3 | 减震器 | 1、规格：200KG 2、采用吊式安装，阻尼减震 | 个
4 | 风机帆布连接 | 1、采用防水布 | 个
5 | 风机启动控制箱 | 1、采用304不锈钢控制箱，内设变频器 | 台
6 | 抽风管 | 1、201不锈钢板1.0mm 2、弯头、三通、扩口按2倍直管计算 | m2
7 | 风管法兰及吊码 | 1、规格：30*30mm 2、镀锌角铁 | 项
8 | 风管开洞 | 1、按规范现场开洞 | 项
9 | 风管防漏 | 1、接驳处涂防漏胶 | 项
10 | 风柜/净化箱电线及线管 | 1、自预留电位接出，含电线、线管 | 套
11 | 油烟净化箱 | 1、规格：35000m3/h 2、进入烟井后高空排放 | 台
12 | 净化箱支架 | 1、采用角钢支架，刷漆二道 | 台
13 | 防火阀 | 1、规格：900X600mm(±10%) 2、150度 | 个
14 | 止回阀 | 1、规格：900X600mm(±10%) 2、镀锌板 | 个
烹饪区2
1 | 高压抽风机 | 1、风量23249m3/h(±10%) 2、功率11KW，全压1319Pa | 台
2 | 风机防震架 | 1、采用槽钢支架，刷漆二道 | 台
3 | 减震器 | 1、规格：200KG 2、采用吊式安装，阻尼减震 | 个
4 | 风机帆布连接 | 1、采用防水布 | 个
5 | 风机启动控制箱 | 1、采用304不锈钢控制箱，内设变频器 | 台
6 | 抽风管 | 1、201不锈钢板1.0mm 2、弯头、三通、扩口按2倍直管计算 | m2
7 | 风管法兰及吊码 | 1、规格：30*30mm 2、镀锌角铁 | 项
8 | 风管开洞 | 1、按规范现场开洞 | 项
9 | 风管防漏 | 1、接驳处涂防漏胶 | 项
10 | 风柜/净化箱电线及线管 | 1、自预留电位接出，含电线、线管 | 套
11 | 油烟净化箱 | 1、规格：35000m3/h 2、进入烟井后高空排放 | 台
12 | 净化箱支架 | 1、采用角钢支架，刷漆二道 | 台
13 | 防火阀 | 1、规格：900X600mm(±10%) 2、150度 | 个
14 | 止回阀 | 1、规格：900X600mm(±10%) 2、镀锌板 | 个
蒸煮区1
1 | 高压抽风机 | 1、风量23249m3/h(±10%) 2、功率11KW，全压1319Pa | 台
2 | 风机防震架 | 1、采用槽钢支架，刷漆二道 | 台
3 | 减震器 | 1、规格：200KG 2、采用吊式安装，阻尼减震 | 个
4 | 风机帆布连接 | 1、采用防水布 | 个
5 | 风机启动控制箱 | 1、采用304不锈钢控制箱，内设变频器 | 台
6 | 抽风管 | 1、201不锈钢板1.0mm 2、弯头、三通、扩口按2倍直管计算 | m2
7 | 风管法兰及吊码 | 1、规格：30*30mm 2、镀锌角铁 | 项
8 | 风管开洞 | 1、按规范现场开洞 | 项
9 | 风管防漏 | 1、接驳处涂防漏胶 | 项
10 | 风柜电线及线管 | 1、自预留电位接出，含电线、线管 | 套
11 | 防火阀 | 1、规格：900X600mm(±10%) 2、150度 | 个
12 | 止回阀 | 1、规格：900X600mm(±10%) 2、镀锌板 | 个
蒸煮区2
1 | 高压抽风机 | 1、风量23249m3/h(±10%) 2、功率11KW，全压1319Pa | 台
2 | 风机防震架 | 1、采用槽钢支架，刷漆二道 | 台
3 | 减震器 | 1、规格：200KG 2、采用吊式安装，阻尼减震 | 个
4 | 风机帆布连接 | 1、采用防水布 | 个
5 | 风机启动控制箱 | 1、采用304不锈钢控制箱，内设变频器 | 台
6 | 抽风管 | 1、201不锈钢板1.0mm 2、弯头、三通、扩口按2倍直管计算 | m2
7 | 风管法兰及吊码 | 1、规格：30*30mm 2、镀锌角铁 | 项
8 | 风管开洞 | 1、按规范现场开洞 | 项
9 | 风管防漏 | 1、接驳处涂防漏胶 | 项
10 | 风柜电线及线管 | 1、自预留电位接出，含电线、线管 | 套
11 | 防火阀 | 1、规格：900X600mm(±10%) 2、150度 | 个
12 | 止回阀 | 1、规格：900X600mm(±10%) 2、镀锌板 | 个
面点间
1 | 高压抽风机 | 1、风量16040m3/h(±10%) 2、功率7.5KW，全压1172Pa | 台
2 | 风机防震架 | 1、采用槽钢支架，刷漆二道 | 台
3 | 减震器 | 1、规格：200KG 2、采用吊式安装，阻尼减震 | 个
4 | 风机帆布连接 | 1、采用防水布 | 个
5 | 风机启动开关 | 1、含开关、开关箱 | 台
6 | 抽风管 | 1、201不锈钢板1.0mm 2、弯头、三通、扩口按2倍直管计算 | m2
7 | 风管法兰及吊码 | 1、规格：30*30mm 2、镀锌角铁 | 项
8 | 风管开洞 | 1、按规范现场开洞 | 项
9 | 风管防漏 | 1、接驳处涂防漏胶 | 项
10 | 风柜/净化箱电线及线管 | 1、自预留电位接出，含电线、线管 | 套
11 | 油烟净化箱 | 1、规格：18000m3/h 2、进入烟井后排放 | 台
12 | 净化箱支架 | 1、采用角钢支架，刷漆二道 | 台
13 | 防火阀 | 1、规格：800X500mm(±10%) 2、150度 | 个
14 | 止回阀 | 1、规格：800X500mm(±10%) 2、镀锌板 | 个
烧腊间
1 | 高压抽风机 | 1、风量10169m3/h(±10%) 2、功率5.5KW，全压1075Pa | 台
2 | 风机防震架 | 1、采用槽钢支架，刷漆二道 | 台
3 | 减震器 | 1、规格：200KG 2、采用吊式安装，阻尼减震 | 个
4 | 风机帆布连接 | 1、采用防水布 | 个
5 | 风机开关 | 1、含开关、开关箱 | 台
6 | 抽风管 | 1、201不锈钢板1.0mm 2、弯头、三通、扩口按2倍直管计算 | m2
7 | 风管法兰及吊码 | 1、规格：30*30mm 2、镀锌角铁 | 项
8 | 风管开洞 | 1、按规范现场开洞 | 项
9 | 风管防漏 | 1、接驳处涂防漏胶 | 项
10 | 风柜/净化箱电线及线管 | 1、自预留电位接出，含电线、线管 | 套
11 | 油烟净化箱 | 1、规格：12000m3/h 2、进入烟井后排放 | 台
12 | 净化箱支架 | 1、采用角钢支架，刷漆二道 | 台
13 | 防火阀 | 1、规格：500X500mm(±10%) 2、150度 | 个
14 | 止回阀 | 1、规格：500X500mm(±10%) 2、镀锌板 | 个
风味间1
1 | 高压抽风机 | 1、风量25057m3/h(±10%) 2、功率15KW，全压1532Pa | 台
2 | 风机防震架 | 1、采用槽钢支架，刷漆二道 | 台
3 | 减震器 | 1、规格：200KG 2、采用吊式安装，阻尼减震 | 个
4 | 风机帆布连接 | 1、采用防水布 | 个
5 | 风机启动控制箱 | 1、采用304不锈钢控制箱，内设变频器 | 台
6 | 抽风管 | 1、201不锈钢板1.0mm 2、弯头、三通、扩口按2倍直管计算 | m2
7 | 风管法兰及吊码 | 1、规格：30*30mm 2、镀锌角铁 | 项
8 | 风管开洞 | 1、按规范现场开洞 | 项
9 | 风管防漏 | 1、接驳处涂防漏胶 | 项
10 | 风柜/净化箱电线及线管 | 1、自预留电位接出，含电线、线管 | 套
11 | 油烟净化箱 | 1、规格：26000m3/h 2、进入烟井后高空排放 | 台
12 | 净化箱支架 | 1、采用角钢支架，刷漆二道 | 台
13 | 防火阀 | 1、规格：900X600mm(±10%) 2、150度 | 个
14 | 止回阀 | 1、规格：900X600mm(±10%) 2、镀锌板 | 个
16 | 风管包棉 | 1、厚50mm 2、采用防火棉 | m2
风味间2
1 | 高压抽风机 | 1、风量13723m3/h(±10%) 2、功率7.5KW，全压1145Pa | 台
2 | 风机防震架 | 1、采用槽钢支架，刷漆二道 | 台
3 | 减震器 | 1、规格：200KG 2、采用吊式安装，阻尼减震 | 个
4 | 风机帆布连接 | 1、采用防水布 | 个
5 | 风机启动开关 | 1、含开关、开关箱 | 台
6 | 抽风管 | 1、201不锈钢板1.0mm 2、弯头、三通、扩口按2倍直管计算 | m2
7 | 风管法兰及吊码 | 1、规格：30*30mm 2、镀锌角铁 | 项
8 | 风管开洞 | 1、按规范现场开洞 | 项
9 | 风管防漏 | 1、接驳处涂防漏胶 | 项
10 | 风柜/净化箱电线及线管 | 1、自预留电位接出，含电线、线管 | 套
11 | 百叶（含防鼠网） | 1、规格：按规范安装 2、百叶采用不锈钢板0.7mm | 个
12 | 油烟净化箱 | 1、规格：18000m3/h 2、进入烟井后排放 | 台
13 | 净化箱支架 | 1、采用角钢支架，刷漆二道 | 台
14 | 防火阀 | 1、规格：600X500mm(±10%) 2、150度 | 个
15 | 止回阀 | 1、规格：600X500mm(±10%) 2、镀锌板 | 个
16 | 风管包棉 | 1、厚50mm 2、采用防火棉 | m2
洗碗间
1 | 低噪音抽风机 | 1、风量9000m3/h(±10%) 2、功率3KW | 台
2 | 风机防震架 | 1、采用槽钢支架，刷漆二道 | 台
3 | 减震器 | 1、规格：200KG 2、采用吊式安装，阻尼减震 | 个
4 | 风机帆布连接 | 1、采用防水布 | 个
5 | 风机开关 | 1、含开关、开关箱 | 台
6 | 抽风管 | 1、201不锈钢板0.7mm 2、弯头、三通、扩口按2倍直管计算 | m2
7 | 风管法兰及吊码 | 1、规格：30*30mm 2、镀锌角铁 | 项
8 | 风管开洞 | 1、按规范现场开洞 | 项
9 | 风管防漏 | 1、接驳处涂防漏胶 | 项
10 | 防火阀 | 1、规格：700X500mm(±10%) 2、150度 | 个
11 | 风柜电线及线管 | 1、自预留电位接出，含电线、线管 | 套
12 | 百叶（含防鼠网） | 1、规格：按规范安装 2、百叶采用不锈钢板0.7mm | 个
冷库
1 | 轴流风机 | 1、风量3000-10635m3/h(±10%) 2、功率1.1KW，转速910r/min，全压177-119Pa | 台
2 | 风机防震架 | 1、规格：配轴流风机 2、采用角钢支架，刷漆二道 | 台
3 | 抽风管 | 1、201不锈钢板0.7mm 2、弯头、三通、扩口按2倍直管计算 | m2
4 | 风管连接及吊码 | 1、规格：D10mm 2、钢元支 | 项
5 | 风管开洞 | 1、按规范现场开洞 | 项
6 | 风柜电线及接驳 | 1、按标准安装，从预留电源接驳 | 项
7 | 百叶（含防鼠网） | 1、规格：按规范安装 2、百叶采用不锈钢板0.7mm | 个
鲜风系统
厨房区
1 | 低噪音鲜风柜 | 1、规格：25"(±10%) 2、功率11KW | 台
2 | 风柜防震架 | 1、采用槽钢支架，刷漆二道 | 台
3 | 减震器 | 1、规格：200KG 2、采用吊式安装，阻尼减震 | 个
4 | 风柜帆布连接 | 1、采用防水布 | 个
5 | 风机启动控制箱 | 1、采用304不锈钢控制箱，内设变频器 | 台
6 | 鲜风管 | 1、201不锈钢板0.7mm 2、弯头、三通、扩口按2倍直管计算 | m2
7 | 风管法兰及吊码 | 1、规格：30*30mm 2、镀锌角铁 | 项
8 | 风管开洞 | 1、按规范现场开洞 | 项
9 | 鲜风咀 | 1、规格：铝合金可调节 | 个
10 | 风柜电线及线管 | 1、自预留电位接出，含电线、线管 | 套
11 | 防火阀 | 1、规格：800X600mm(±10%) 2、70度 | 个
12 | 百叶（含防鼠网） | 1、规格：按规范安装 2、百叶采用不锈钢板0.7mm | 个
风味间
1 | 低噪音鲜风柜 | 1、规格：25"(±10%) 2、功率11KW | 台
2 | 风柜防震架 | 1、采用槽钢支架，刷漆二道 | 台
3 | 减震器 | 1、规格：200KG 2、采用吊式安装，阻尼减震 | 个
4 | 风柜帆布连接 | 1、采用防水布 | 个
5 | 风机启动控制箱 | 1、采用304不锈钢控制箱，内设变频器 | 台
6 | 鲜风管 | 1、201不锈钢板0.7mm 2、弯头、三通、扩口按2倍直管计算 | m2
7 | 风管法兰及吊码 | 1、规格：30*30mm 2、镀锌角铁 | 项
8 | 风管开洞 | 1、按规范现场开洞 | 项
9 | 鲜风咀 | 1、规格：铝合金可调节600*600mm | 个
10 | 风柜电线及线管 | 1、自预留电位接出，含电线、线管 | 套
11 | 防火阀 | 1、规格：800X600mm(±10%) 2、70度 | 个
12 | 百叶（含防鼠网） | 1、规格：按规范安装 2、百叶采用不锈钢板0.7mm | 个
13 | 风管包棉 | 1、厚50mm 2、采用防火棉 | m2
C | 地下一层B1营养厨房及公众餐厅厨房
抽油烟系统
营养套餐烹饪区1
1 | 高压抽风机 | 1、风量25057m3/h(±10%) 2、功率15KW，全压1532Pa | 台
2 | 风机防震架 | 1、采用槽钢支架，刷漆二道 | 台
3 | 减震器 | 1、规格：200KG 2、采用吊式安装，阻尼减震 | 个
4 | 风机帆布连接 | 1、采用防水布 | 个
5 | 风机启动控制箱 | 1、采用304不锈钢控制箱，内设变频器 | 台
6 | 抽风管 | 1、201不锈钢板1.0mm 2、弯头、三通、扩口按2倍直管计算 | m2
7 | 风管法兰及吊码 | 1、规格：30*30mm 2、镀锌角铁 | 项
8 | 风管开洞 | 1、按规范现场开洞 | 项
9 | 风管防漏 | 1、接驳处涂防漏胶 | 项
10 | 风柜/净化箱电线及线管 | 1、自预留电位接出，含电线、线管 | 套
11 | 油烟净化箱 | 1、规格：26000m3/h 2、进入烟井后高空排放 | 台
12 | 净化箱支架 | 1、采用角钢支架，刷漆二道 | 台
13 | 防火阀 | 1、规格：900X600mm(±10%) 2、150度 | 个
14 | 止回阀 | 1、规格：900X600mm(±10%) 2、镀锌板 | 个
营养套餐烹饪区2
1 | 高压抽风机 | 1、风量19724m3/h(±10%) 2、功率11KW，全压1385Pa | 台
2 | 风机防震架 | 1、采用槽钢支架，刷漆二道 | 台
3 | 减震器 | 1、规格：200KG 2、采用吊式安装，阻尼减震 | 个
4 | 风机帆布连接 | 1、采用防水布 | 个
5 | 风机启动控制箱 | 1、采用304不锈钢控制箱，内设变频器 | 台
6 | 抽风管 | 1、201不锈钢板1.0mm 2、弯头、三通、扩口按2倍直管计算 | m2
7 | 风管法兰及吊码 | 1、规格：30*30mm 2、镀锌角铁 | 项
8 | 风管开洞 | 1、按规范现场开洞 | 项
9 | 风管防漏 | 1、接驳处涂防漏胶 | 项
10 | 风柜/净化箱电线及线管 | 1、自预留电位接出，含电线、线管 | 套
11 | 油烟净化箱 | 1、规格：26000m3/h 2、进入烟井后高空排放 | 台
12 | 净化箱支架 | 1、采用角钢支架，刷漆二道 | 台
13 | 防火阀 | 1、规格：900X500mm(±10%) 2、150度 | 个
14 | 止回阀 | 1、规格：900X500mm(±10%) 2、镀锌板 | 个
特殊食疗烹饪区
1 | 高压抽风机 | 1、风量31520m3/h(±10%) 2、功率18.5KW，全压1206Pa | 台
2 | 风机防震架 | 1、采用槽钢支架，刷漆二道 | 台
3 | 减震器 | 1、规格：200KG 2、采用吊式安装，阻尼减震 | 个
4 | 风机帆布连接 | 1、采用防水布 | 个
5 | 风机启动控制箱 | 1、采用304不锈钢控制箱，内设变频器 | 台
6 | 抽风管 | 1、201不锈钢板1.0mm 2、弯头、三通、扩口按2倍直管计算 | m2
7 | 风管法兰及吊码 | 1、规格：30*30mm 2、镀锌角铁 | 项
8 | 风管开洞 | 1、按规范现场开洞 | 项
9 | 风管防漏 | 1、接驳处涂防漏胶 | 项
10 | 风柜/净化箱电线及线管 | 1、自预留电位接出，含电线、线管 | 套
11 | 油烟净化箱 | 1、规格：35000m3/h 2、进入烟井后高空排放 | 台
12 | 净化箱支架 | 1、采用角钢支架，刷漆二道 | 台
13 | 防火阀 | 1、规格：900X800mm(±10%) 2、150度 | 个
14 | 止回阀 | 1、规格：900X800mm(±10%) 2、镀锌板 | 个
蒸煮区
1 | 高压抽风机 | 1、风量31520m3/h(±10%) 2、功率18.5KW，全压1206Pa | 台
2 | 风机防震架 | 1、采用槽钢支架，刷漆二道 | 台
3 | 减震器 | 1、规格：200KG 2、采用吊式安装，阻尼减震 | 个
4 | 风机帆布连接 | 1、采用防水布 | 个
5 | 风机启动控制箱 | 1、采用304不锈钢控制箱，内设变频器 | 台
6 | 抽风管 | 1、201不锈钢板1.0mm 2、弯头、三通、扩口按2倍直管计算 | m2
7 | 风管法兰及吊码 | 1、规格：30*30mm 2、镀锌角铁 | 项
8 | 风管开洞 | 1、按规范现场开洞 | 项
9 | 风管防漏 | 1、接驳处涂防漏胶 | 项
10 | 风柜电线及线管 | 1、自预留电位接出，含电线、线管 | 套
11 | 防火阀 | 1、规格：900X800mm(±10%) 2、150度 | 个
12 | 止回阀 | 1、规格：900X800mm(±10%) 2、镀锌板 | 个
蒸饭区
1 | 高压抽风机 | 1、风量31520m3/h(±10%) 2、功率18.5KW，全压1206Pa | 台
2 | 风机防震架 | 1、采用槽钢支架，刷漆二道 | 台
3 | 减震器 | 1、规格：200KG 2、采用吊式安装，阻尼减震 | 个
4 | 风机帆布连接 | 1、采用防水布 | 个
5 | 风机启动控制箱 | 1、采用304不锈钢控制箱，内设变频器 | 台
6 | 抽风管 | 1、201不锈钢板1.0mm 2、弯头、三通、扩口按2倍直管计算 | m2
7 | 风管法兰及吊码 | 1、规格：30*30mm 2、镀锌角铁 | 项
8 | 风管开洞 | 1、按规范现场开洞 | 项
9 | 风管防漏 | 1、接驳处涂防漏胶 | 项
10 | 风柜电线及线管 | 1、自预留电位接出，含电线、线管 | 套
11 | 防火阀 | 1、规格：900X800mm(±10%) 2、150度 | 个
12 | 止回阀 | 1、规格：900X800mm(±10%) 2、镀锌板 | 个
面点间
1 | 高压抽风机 | 1、风量16040m3/h(±10%) 2、功率7.5KW，全压1172Pa | 台
2 | 风机防震架 | 1、采用槽钢支架，刷漆二道 | 台
3 | 减震器 | 1、规格：200KG 2、采用吊式安装，阻尼减震 | 个
4 | 风机帆布连接 | 1、采用防水布 | 个
5 | 风机启动开关 | 1、含开关、开关箱 | 台
6 | 抽风管 | 1、201不锈钢板1.0mm 2、弯头、三通、扩口按2倍直管计算 | m2
7 | 风管法兰及吊码 | 1、规格：30*30mm 2、镀锌角铁 | 项
8 | 风管开洞 | 1、按规范现场开洞 | 项
9 | 风管防漏 | 1、接驳处涂防漏胶 | 项
10 | 风柜/净化箱电线及线管 | 1、自预留电位接出，含电线、线管 | 套
11 | 油烟净化箱 | 1、规格：18000m3/h 2、进入烟井后排放 | 台
12 | 净化箱支架 | 1、采用角钢支架，刷漆二道 | 台
13 | 防火阀 | 1、规格：800X500mm(±10%) 2、150度 | 个
14 | 止回阀 | 1、规格：800X500mm(±10%) 2、镀锌板 | 个
烧腊间
1 | 高压抽风机 | 1、风量10169m3/h(±10%) 2、功率5.5KW，全压1075Pa | 台
2 | 风机防震架 | 1、采用槽钢支架，刷漆二道 | 台
3 | 减震器 | 1、规格：200KG 2、采用吊式安装，阻尼减震 | 个
4 | 风机帆布连接 | 1、采用防水布 | 个
5 | 风机开关 | 1、含开关、开关箱 | 台
6 | 抽风管 | 1、201不锈钢板1.0mm 2、弯头、三通、扩口按2倍直管计算 | m2
7 | 风管法兰及吊码 | 1、规格：30*30mm 2、镀锌角铁 | 项
8 | 风管开洞 | 1、按规范现场开洞 | 项
9 | 风管防漏 | 1、接驳处涂防漏胶 | 项
10 | 风柜/净化箱电线及线管 | 1、自预留电位接出，含电线、线管 | 套
11 | 油烟净化箱 | 1、规格：12000m3/h 2、进入烟井后排放 | 台
12 | 净化箱支架 | 1、采用角钢支架，刷漆二道 | 台
13 | 防火阀 | 1、规格：500X500mm(±10%) 2、150度 | 个
14 | 止回阀 | 1、规格：500X500mm(±10%) 2、镀锌板 | 个
风味间
1 | 高压抽风机 | 1、风量16040m3/h(±10%) 2、功率7.5KW，全压1172Pa | 台
2 | 风机防震架 | 1、采用槽钢支架，刷漆二道 | 台
3 | 减震器 | 1、规格：200KG 2、采用吊式安装，阻尼减震 | 个
4 | 风机帆布连接 | 1、采用防水布 | 个
5 | 风机启动开关 | 1、含开关、开关箱 | 台
6 | 抽风管 | 1、201不锈钢板1.0mm 2、弯头、三通、扩口按2倍直管计算 | m2
7 | 风管法兰及吊码 | 1、规格：30*30mm 2、镀锌角铁 | 项
8 | 风管开洞 | 1、按规范现场开洞 | 项
9 | 风管防漏 | 1、接驳处涂防漏胶 | 项
10 | 风柜/净化箱电线及线管 | 1、自预留电位接出，含电线、线管 | 套
11 | 油烟净化箱 | 1、规格：18000m3/h 2、进入烟井后排放 | 台
12 | 净化箱支架 | 1、采用角钢支架，刷漆二道 | 台
13 | 防火阀 | 1、规格：800X500mm(±10%) 2、150度 | 个
14 | 止回阀 | 1、规格：800X500mm(±10%) 2、镀锌板 | 个
洗碗间
1 | 低噪音抽风机 | 1、风量9000m3/h(±10%) 2、功率3KW | 台
2 | 风机防震架 | 1、采用槽钢支架，刷漆二道 | 台
3 | 减震器 | 1、规格：200KG 2、采用吊式安装，阻尼减震 | 个
4 | 风机帆布连接 | 1、采用防水布 | 个
5 | 风机开关 | 1、含开关、开关箱 | 台
6 | 抽风管 | 1、201不锈钢板0.7mm 2、弯头、三通、扩口按2倍直管计算 | m2
7 | 风管法兰及吊码 | 1、规格：30*30mm 2、镀锌角铁 | 项
8 | 风管开洞 | 1、按规范现场开洞 | 项
9 | 风管防漏 | 1、接驳处涂防漏胶 | 项
10 | 防火阀 | 1、规格：700X500mm(±10%) 2、150度 | 个
11 | 风柜电线及线管 | 1、自预留电位接出，含电线、线管 | 套
12 | 百叶（含防鼠网） | 1、规格：按规范安装 2、百叶采用不锈钢板0.7mm | 个
鲜风系统
营养套餐/特殊食疗
1 | 低噪音鲜风柜 | 1、规格：25"(±10%) 2、功率11KW | 台
2 | 风柜防震架 | 1、采用槽钢支架，刷漆二道 | 台
3 | 减震器 | 1、规格：200KG 2、采用吊式安装，阻尼减震 | 个
4 | 风柜帆布连接 | 1、采用防水布 | 个
5 | 风机启动控制箱 | 1、采用304不锈钢控制箱，内设变频器 | 台
6 | 鲜风管 | 1、201不锈钢板0.7mm 2、弯头、三通、扩口按2倍直管计算 | m2
7 | 风管法兰及吊码 | 1、规格：30*30mm 2、镀锌角铁 | 项
8 | 风管开洞 | 1、按规范现场开洞 | 项
9 | 鲜风咀 | 1、规格：铝合金可调节 | 个
10 | 风柜电线及线管 | 1、自预留电位接出，含电线、线管 | 套
11 | 防火阀 | 1、规格：800X600mm(±10%) 2、70度 | 个
12 | 百叶（含防鼠网） | 1、规格：按规范安装 2、百叶采用不锈钢板0.7mm | 个
蒸饭/面点间
1 | 低噪音鲜风柜 | 1、规格：27"(±10%) 2、功率15KW | 台
2 | 风柜防震架 | 1、采用槽钢支架，刷漆二道 | 台
3 | 减震器 | 1、规格：200KG 2、采用吊式安装，阻尼减震 | 个
4 | 风柜帆布连接 | 1、采用防水布 | 个
5 | 风机启动控制箱 | 1、采用304不锈钢控制箱，内设变频器 | 台
6 | 鲜风管 | 1、201不锈钢板0.7mm 2、弯头、三通、扩口按2倍直管计算 | m2
7 | 风管法兰及吊码 | 1、规格：30*30mm 2、镀锌角铁 | 项
8 | 风管开洞 | 1、按规范现场开洞 | 项
9 | 鲜风咀 | 1、规格：铝合金可调节 | 个
10 | 风柜电线及线管 | 1、自预留电位接出，含电线、线管 | 套
11 | 防火阀 | 1、规格：800X900mm(±10%) 2、70度 | 个
12 | 百叶（含防鼠网） | 1、规格：按规范安装 2、百叶采用不锈钢板0.7mm | 个
风味间
1 | 低噪音鲜风机 | 1、风量9000m3/h(±10%) 2、功率3KW | 台
2 | 风机防震架 | 1、采用槽钢支架，刷漆二道 | 台
3 | 减震器 | 1、规格：200KG 2、采用吊式安装，阻尼减震 | 个
4 | 风机帆布连接 | 1、采用防水布 | 个
5 | 风机开关 | 1、含开关、开关箱 | 台
6 | 抽风管 | 1、201不锈钢板0.7mm 2、弯头、三通、扩口按2倍直管计算 | m2
7 | 风管法兰及吊码 | 1、规格：30*30mm 2、镀锌角铁 | 项
8 | 风管开洞 | 1、按规范现场开洞 | 项
9 | 鲜风咀 | 1、规格：铝合金可调节600*600mm | 个
10 | 风柜电线及线管 | 1、自预留电位接出，含电线、线管 | 套
11 | 防火阀 | 1、规格：700X500mm(±10%) 2、150度 | 个
12 | 百叶（含防鼠网） | 1、规格：按规范安装 2、百叶采用不锈钢板0.7mm | 个
D | 地下一层A5专家餐厅厨房
抽油烟系统
烹饪区
1 | 高压抽风机 | 1、风量35605m3/h(±10%) 2、功率22KW，全压1374Pa | 台
2 | 风机防震架 | 1、采用槽钢支架，刷漆二道 | 台
3 | 减震器 | 1、规格：200KG 2、采用吊式安装，阻尼减震 | 个
4 | 风机帆布连接 | 1、采用防水布 | 个
5 | 风机启动控制箱 | 1、采用304不锈钢控制箱，内设变频器 | 台
6 | 抽风管 | 1、201不锈钢板1.0mm 2、弯头、三通、扩口按2倍直管计算 | m2
7 | 风管法兰及吊码 | 1、规格：30*30mm 2、镀锌角铁 | 项
8 | 风管开洞 | 1、按规范现场开洞 | 项
9 | 风管防漏 | 1、接驳处涂防漏胶 | 项
10 | 风柜/净化箱电线及线管 | 1、自预留电位接出，含电线、线管 | 套
11 | 油烟净化箱 | 1、规格：35000m3/h 2、进入烟井后高空排放 | 台
12 | 净化箱支架 | 1、采用角钢支架，刷漆二道 | 台
13 | 防火阀 | 1、规格：1000X800mm(±10%) 2、150度 | 个
14 | 止回阀 | 1、规格：1000X800mm(±10%) 2、镀锌板 | 个
烹饪区
1 | 高压抽风机 | 1、风量19724m3/h(±10%) 2、功率11KW，全压1385Pa | 台
2 | 风机防震架 | 1、采用槽钢支架，刷漆二道 | 台
3 | 减震器 | 1、规格：200KG 2、采用吊式安装，阻尼减震 | 个
4 | 风机帆布连接 | 1、采用防水布 | 个
5 | 风机启动控制箱 | 1、采用304不锈钢控制箱，内设变频器 | 台
6 | 抽风管 | 1、201不锈钢板1.0mm 2、弯头、三通、扩口按2倍直管计算 | m2
7 | 风管法兰及吊码 | 1、规格：30*30mm 2、镀锌角铁 | 项
8 | 风管开洞 | 1、按规范现场开洞 | 项
9 | 风管防漏 | 1、接驳处涂防漏胶 | 项
10 | 风柜/净化箱电线及线管 | 1、自预留电位接出，含电线、线管 | 套
11 | 油烟净化箱 | 1、规格：26000m3/h 2、进入烟井后高空排放 | 台
12 | 净化箱支架 | 1、采用角钢支架，刷漆二道 | 台
13 | 防火阀 | 1、规格：900X500mm(±10%) 2、150度 | 个
14 | 止回阀 | 1、规格：900X500mm(±10%) 2、镀锌板 | 个
面点间
1 | 高压抽风机 | 1、风量10169m3/h(±10%) 2、功率5.5KW，全压1075Pa | 台
2 | 风机防震架 | 1、采用槽钢支架，刷漆二道 | 台
3 | 减震器 | 1、规格：200KG 2、采用吊式安装，阻尼减震 | 个
4 | 风机帆布连接 | 1、采用防水布 | 个
5 | 风机开关 | 1、含开关、开关箱 | 台
6 | 抽风管 | 1、201不锈钢板1.0mm 2、弯头、三通、扩口按2倍直管计算 | m2
7 | 风管法兰及吊码 | 1、规格：30*30mm 2、镀锌角铁 | 项
8 | 风管开洞 | 1、按规范现场开洞 | 项
9 | 风管防漏 | 1、接驳处涂防漏胶 | 项
10 | 风柜/净化箱电线及线管 | 1、自预留电位接出，含电线、线管 | 套
11 | 油烟净化箱 | 1、规格：12000m3/h 2、进入烟井后排放 | 台
12 | 净化箱支架 | 1、采用角钢支架，刷漆二道 | 台
13 | 防火阀 | 1、规格：500X500mm(±10%) 2、150度 | 个
14 | 止回阀 | 1、规格：500X500mm(±10%) 2、镀锌板 | 个
烧腊间
1 | 高压抽风机 | 1、风量10169m3/h(±10%) 2、功率5.5KW，全压1075Pa | 台
2 | 风机防震架 | 1、采用槽钢支架，刷漆二道 | 台
3 | 减震器 | 1、规格：200KG 2、采用吊式安装，阻尼减震 | 个
4 | 风机帆布连接 | 1、采用防水布 | 个
5 | 风机开关 | 1、含开关、开关箱 | 台
6 | 抽风管 | 1、201不锈钢板1.0mm 2、弯头、三通、扩口按2倍直管计算 | m2
7 | 风管法兰及吊码 | 1、规格：30*30mm 2、镀锌角铁 | 项
8 | 风管开洞 | 1、按规范现场开洞 | 项
9 | 风管防漏 | 1、接驳处涂防漏胶 | 项
10 | 风柜/净化箱电线及线管 | 1、自预留电位接出，含电线、线管 | 套
11 | 油烟净化箱 | 1、规格：12000m3/h 2、进入烟井后排放 | 台
12 | 净化箱支架 | 1、采用角钢支架，刷漆二道 | 台
13 | 防火阀 | 1、规格：500X500mm(±10%) 2、150度 | 个
14 | 止回阀 | 1、规格：500X500mm(±10%) 2、镀锌板 | 个
冷库
1 | 轴流风机 | 1、风量3000-10635m3/h(±10%) 2、功率1.1KW，转速910r/min，全压177-119Pa | 台
2 | 风机防震架 | 1、规格：配轴流风机 2、采用角钢支架，刷漆二道 | 台
3 | 抽风管 | 1、201不锈钢板0.7mm 2、弯头、三通、扩口按2倍直管计算 | m2
4 | 风管连接及吊码 | 1、规格：D10mm 2、钢元支 | 项
5 | 风管开洞 | 1、按规范现场开洞 | 项
6 | 风柜电线及接驳 | 1、按标准安装，从预留电源接驳 | 项
7 | 百叶（含防鼠网） | 1、规格：按规范安装 2、百叶采用不锈钢板0.7mm | 个
鲜风系统
1 | 低噪音鲜风柜 | 1、规格：25"(±10%) 2、功率11KW | 台
2 | 风柜防震架 | 1、采用槽钢支架，刷漆二道 | 台
3 | 减震器 | 1、规格：200KG 2、采用吊式安装，阻尼减震 | 个
4 | 风柜帆布连接 | 1、采用防水布 | 个
5 | 风机启动控制箱 | 1、采用304不锈钢控制箱，内设变频器 | 台
6 | 鲜风管 | 1、201不锈钢板0.7mm 2、弯头、三通、扩口按2倍直管计算 | m2
7 | 风管法兰及吊码 | 1、规格：30*30mm 2、镀锌角铁 | 项
8 | 风管开洞 | 1、按规范现场开洞 | 项
9 | 鲜风咀 | 1、规格：铝合金可调节 | 个
10 | 风柜电线及线管 | 1、自预留电位接出，含电线、线管 | 套
11 | 防火阀 | 1、规格：800X600mm(±10%) 2、70度 | 个
12 | 百叶（含防鼠网） | 1、规格：按规范安装 2、百叶采用不锈钢板0.7mm | 个
A5地上四层专家餐厅厨房
抽油烟系统
风味间
1 | 高压抽风机 | 1、风量14532m3/h(±10%) 2、功率7.5KW，全压1106Pa | 台
2 | 风机防震架 | 1、采用槽钢支架，刷漆二道 | 台
3 | 减震器 | 1、规格：200KG 2、采用吊式安装，阻尼减震 | 个
4 | 风机帆布连接 | 1、采用防水布 | 个
5 | 风机启动开关 | 1、含开关、开关箱 | 台
6 | 抽风管 | 1、201不锈钢板1.0mm 2、弯头、三通、扩口按2倍直管计算 | m2
7 | 风管法兰及吊码 | 1、规格：30*30mm 2、镀锌角铁 | 项
8 | 风管开洞 | 1、按规范现场开洞 | 项
9 | 风管防漏 | 1、接驳处涂防漏胶 | 项
10 | 风柜/净化箱电线及线管 | 1、自预留电位接出，含电线、线管 | 套
11 | 百叶（含防鼠网） | 1、规格：按规范安装 2、百叶采用不锈钢板0.7mm | 个
12 | 油烟净化箱 | 1、规格：18000m3/h 2、进入烟井后排放 | 台
13 | 净化箱支架 | 1、采用角钢支架，刷漆二道 | 台
14 | 防火阀 | 1、规格：600X500mm(±10%) 2、150度 | 个
15 | 止回阀 | 1、规格：600X500mm(±10%) 2、镀锌板 | 个
16 | 风管包棉 | 1、厚50mm 2、采用防火棉 | m2
洗碗间
1 | 低噪音抽风机 | 1、风量9000m3/h(±10%) 2、功率3KW | 台
2 | 风机防震架 | 1、采用槽钢支架，刷漆二道 | 台
3 | 减震器 | 1、规格：200KG 2、采用吊式安装，阻尼减震 | 个
4 | 风机帆布连接 | 1、采用防水布 | 个
5 | 风机开关 | 1、含开关、开关箱 | 台
6 | 抽风管 | 1、201不锈钢板0.7mm 2、弯头、三通、扩口按2倍直管计算 | m2
7 | 风管法兰及吊码 | 1、规格：30*30mm 2、镀锌角铁 | 项
8 | 风管开洞 | 1、按规范现场开洞 | 项
9 | 风管防漏 | 1、接驳处涂防漏胶 | 项
10 | 防火阀 | 1、规格：700X500mm(±10%) 2、150度 | 个
11 | 风柜电线及线管 | 1、自预留电位接出，含电线、线管 | 套
12 | 百叶（含防鼠网） | 1、规格：按规范安装 2、百叶采用不锈钢板0.7mm | 个
鲜风系统
风味间
1 | 低噪音鲜风机 | 1、风量9000m3/h(±10%) 2、功率3KW | 台
2 | 风机防震架 | 1、采用槽钢支架，刷漆二道 | 台
3 | 减震器 | 1、规格：200KG 2、采用吊式安装，阻尼减震 | 个
4 | 风机帆布连接 | 1、采用防水布 | 个
5 | 风机开关 | 1、含开关、开关箱 | 台
6 | 抽风管 | 1、201不锈钢板0.7mm 2、弯头、三通、扩口按2倍直管计算 | m2
7 | 风管法兰及吊码 | 1、规格：30*30mm 2、镀锌角铁 | 项
8 | 风管开洞 | 1、按规范现场开洞 | 项
9 | 鲜风咀 | 1、规格：铝合金可调节600*600mm | 个
10 | 风柜电线及线管 | 1、自预留电位接出，含电线、线管 | 套
11 | 防火阀 | 1、规格：700X500mm(±10%) 2、150度 | 个
12 | 百叶（含防鼠网） | 1、规格：按规范安装 2、百叶采用不锈钢板0.7mm | 个
E | 地下一层C2员工配送厨房
抽油烟系统
烹饪区
1 | 高压抽风机 | 1、风量19724m3/h(±10%) 2、功率11KW，全压1385Pa | 台
2 | 风机防震架 | 1、采用槽钢支架，刷漆二道 | 台
3 | 减震器 | 1、规格：200KG 2、采用吊式安装，阻尼减震 | 个
4 | 风机帆布连接 | 1、采用防水布 | 个
5 | 风机启动控制箱 | 1、采用304不锈钢控制箱，内设变频器 | 台
6 | 抽风管 | 1、201不锈钢板1.0mm 2、弯头、三通、扩口按2倍直管计算 | m2
7 | 风管法兰及吊码 | 1、规格：30*30mm 2、镀锌角铁 | 项
8 | 风管开洞 | 1、按规范现场开洞 | 项
9 | 风管防漏 | 1、接驳处涂防漏胶 | 项
10 | 风柜/净化箱电线及线管 | 1、自预留电位接出，含电线、线管 | 套
11 | 油烟净化箱 | 1、规格：26000m3/h 2、进入烟井后高空排放 | 台
12 | 净化箱支架 | 1、采用角钢支架，刷漆二道 | 台
13 | 防火阀 | 1、规格：900X500mm(±10%) 2、150度 | 个
14 | 止回阀 | 1、规格：900X500mm(±10%) 2、镀锌板 | 个
蒸煮区
1 | 高压抽风机 | 1、风量19724m3/h(±10%) 2、功率11KW，全压1385Pa | 台
2 | 风机防震架 | 1、采用槽钢支架，刷漆二道 | 台
3 | 减震器 | 1、规格：200KG 2、采用吊式安装，阻尼减震 | 个
4 | 风机帆布连接 | 1、采用防水布 | 个
5 | 风机启动控制箱 | 1、采用304不锈钢控制箱，内设变频器 | 台
6 | 抽风管 | 1、201不锈钢板1.0mm 2、弯头、三通、扩口按2倍直管计算 | m2
7 | 风管法兰及吊码 | 1、规格：30*30mm 2、镀锌角铁 | 项
8 | 风管开洞 | 1、按规范现场开洞 | 项
9 | 风管防漏 | 1、接驳处涂防漏胶 | 项
10 | 风柜/净化箱电线及线管 | 1、自预留电位接出，含电线、线管 | 套
11 | 油烟净化箱 | 1、规格：26000m3/h 2、进入烟井后高空排放 | 台
12 | 净化箱支架 | 1、采用角钢支架，刷漆二道 | 台
13 | 防火阀 | 1、规格：900X500mm(±10%) 2、150度 | 个
14 | 止回阀 | 1、规格：900X500mm(±10%) 2、镀锌板 | 个
面点间
1 | 高压抽风机 | 1、风量10169m3/h(±10%) 2、功率5.5KW，全压1075Pa | 台
2 | 风机防震架 | 1、采用槽钢支架，刷漆二道 | 台
3 | 减震器 | 1、规格：200KG 2、采用吊式安装，阻尼减震 | 个
4 | 风机帆布连接 | 1、采用防水布 | 个
5 | 风机开关 | 1、含开关、开关箱 | 台
6 | 抽风管 | 1、201不锈钢板1.0mm 2、弯头、三通、扩口按2倍直管计算 | m2
7 | 风管法兰及吊码 | 1、规格：30*30mm 2、镀锌角铁 | 项
8 | 风管开洞 | 1、按规范现场开洞 | 项
9 | 风管防漏 | 1、接驳处涂防漏胶 | 项
10 | 风柜/净化箱电线及线管 | 1、自预留电位接出，含电线、线管 | 套
11 | 油烟净化箱 | 1、规格：12000m3/h 2、进入烟井后排放 | 台
12 | 净化箱支架 | 1、采用角钢支架，刷漆二道 | 台
13 | 防火阀 | 1、规格：500X500mm(±10%) 2、150度 | 个
14 | 止回阀 | 1、规格：500X500mm(±10%) 2、镀锌板 | 个
烧腊间
1 | 高压抽风机 | 1、风量10169m3/h(±10%) 2、功率5.5KW，全压1075Pa | 台
2 | 风机防震架 | 1、采用槽钢支架，刷漆二道 | 台
3 | 减震器 | 1、规格：200KG 2、采用吊式安装，阻尼减震 | 个
4 | 风机帆布连接 | 1、采用防水布 | 个
5 | 风机开关 | 1、含开关、开关箱 | 台
6 | 抽风管 | 1、201不锈钢板1.0mm 2、弯头、三通、扩口按2倍直管计算 | m2
7 | 风管法兰及吊码 | 1、规格：30*30mm 2、镀锌角铁 | 项
8 | 风管开洞 | 1、按规范现场开洞 | 项
9 | 风管防漏 | 1、接驳处涂防漏胶 | 项
10 | 风柜/净化箱电线及线管 | 1、自预留电位接出，含电线、线管 | 套
11 | 油烟净化箱 | 1、规格：12000m3/h 2、进入烟井后排放 | 台
12 | 净化箱支架 | 1、采用角钢支架，刷漆二道 | 台
13 | 防火阀 | 1、规格：500X500mm(±10%) 2、150度 | 个
14 | 止回阀 | 1、规格：500X500mm(±10%) 2、镀锌板 | 个
鲜风系统
1 | 低噪音鲜风柜 | 1、规格：22"(±10%) 2、功率5.5KW | 台
2 | 风柜防震架 | 1、采用槽钢支架，刷漆二道 | 台
3 | 减震器 | 1、规格：200KG 2、采用吊式安装，阻尼减震 | 个
4 | 风柜帆布连接 | 1、采用防水布 | 个
5 | 风柜开关 | 1、含开关、开关箱 | 台
6 | 鲜风管 | 1、201不锈钢板0.7mm 2、弯头、三通、扩口按2倍直管计算 | m2
7 | 风管法兰及吊码 | 1、规格：30*30mm 2、镀锌角铁 | 项
8 | 风管开洞 | 1、按规范现场开洞 | 项
9 | 鲜风咀 | 1、规格：铝合金可调节 | 个
10 | 风柜电线及线管 | 1、自预留电位接出，含电线、线管 | 套
11 | 防火阀 | 1、规格：800X600mm(±10%) 2、70度 | 个
12 | 百叶（含防鼠网） | 1、规格：按规范安装 2、百叶采用不锈钢板0.7mm | 个
F | A3地上二层员工自助餐厅厨房
抽油烟系统
烹饪区
1 | 高压抽风机 | 1、风量25057m3/h(±10%) 2、功率15KW，全压1532Pa | 台
2 | 风机防震架 | 1、采用槽钢支架，刷漆二道 | 台
3 | 减震器 | 1、规格：200KG 2、采用吊式安装，阻尼减震 | 个
4 | 风机帆布连接 | 1、采用防水布 | 个
5 | 风机启动控制箱 | 1、采用304不锈钢控制箱，内设变频器 | 台
6 | 抽风管 | 1、201不锈钢板1.0mm 2、弯头、三通、扩口按2倍直管计算 | m2
7 | 风管法兰及吊码 | 1、规格：30*30mm 2、镀锌角铁 | 项
8 | 风管开洞 | 1、按规范现场开洞 | 项
9 | 风管防漏 | 1、接驳处涂防漏胶 | 项
10 | 风柜/净化箱电线及线管 | 1、自预留电位接出，含电线、线管 | 套
11 | 油烟净化箱 | 1、规格：26000m3/h 2、进入烟井后高空排放 | 台
12 | 净化箱支架 | 1、采用角钢支架，刷漆二道 | 台
13 | 防火阀 | 1、规格：900X600mm(±10%) 2、150度 | 个
14 | 止回阀 | 1、规格：900X600mm(±10%) 2、镀锌板 | 个
面点间
1 | 高压抽风机 | 1、风量10169m3/h(±10%) 2、功率5.5KW，全压1075Pa | 台
2 | 风机防震架 | 1、采用槽钢支架，刷漆二道 | 台
3 | 减震器 | 1、规格：200KG 2、采用吊式安装，阻尼减震 | 个
4 | 风机帆布连接 | 1、采用防水布 | 个
5 | 风机开关 | 1、含开关、开关箱 | 台
6 | 抽风管 | 1、201不锈钢板1.0mm 2、弯头、三通、扩口按2倍直管计算 | m2
7 | 风管法兰及吊码 | 1、规格：30*30mm 2、镀锌角铁 | 项
8 | 风管开洞 | 1、按规范现场开洞 | 项
9 | 风管防漏 | 1、接驳处涂防漏胶 | 项
10 | 风柜/净化箱电线及线管 | 1、自预留电位接出，含电线、线管 | 套
11 | 油烟净化箱 | 1、规格：12000m3/h 2、进入烟井后排放 | 台
12 | 净化箱支架 | 1、采用角钢支架，刷漆二道 | 台
13 | 防火阀 | 1、规格：500X500mm(±10%) 2、150度 | 个
14 | 止回阀 | 1、规格：500X500mm(±10%) 2、镀锌板 | 个
洗碗间
1 | 低噪音抽风机 | 1、风量9000m3/h(±10%) 2、功率3KW | 台
2 | 风机防震架 | 1、采用槽钢支架，刷漆二道 | 台
3 | 减震器 | 1、规格：200KG 2、采用吊式安装，阻尼减震 | 个
4 | 风机帆布连接 | 1、采用防水布 | 个
5 | 风机开关 | 1、含开关、开关箱 | 台
6 | 抽风管 | 1、201不锈钢板0.7mm 2、弯头、三通、扩口按2倍直管计算 | m2
7 | 风管法兰及吊码 | 1、规格：30*30mm 2、镀锌角铁 | 项
8 | 风管开洞 | 1、按规范现场开洞 | 项
9 | 风管防漏 | 1、接驳处涂防漏胶 | 项
10 | 防火阀 | 1、规格：700X500mm(±10%) 2、150度 | 个
11 | 风柜电线及线管 | 1、自预留电位接出，含电线、线管 | 套
12 | 百叶（含防鼠网） | 1、规格：按规范安装 2、百叶采用不锈钢板0.7mm | 个
鲜风系统
1 | 低噪音鲜风柜 | 1、规格：22"(±10%) 2、功率5.5KW | 台
2 | 风柜防震架 | 1、采用槽钢支架，刷漆二道 | 台
3 | 减震器 | 1、规格：200KG 2、采用吊式安装，阻尼减震 | 个
4 | 风柜帆布连接 | 1、采用防水布 | 个
5 | 风柜开关 | 1、含开关、开关箱 | 台
6 | 鲜风管 | 1、201不锈钢板0.7mm 2、弯头、三通、扩口按2倍直管计算 | m2
7 | 风管法兰及吊码 | 1、规格：30*30mm 2、镀锌角铁 | 项
8 | 风管开洞 | 1、按规范现场开洞 | 项
9 | 鲜风咀 | 1、规格：铝合金可调节 | 个
10 | 风柜电线及线管 | 1、自预留电位接出，含电线、线管 | 套
11 | 防火阀 | 1、规格：800X600mm(±10%) 2、70度 | 个
12 | 百叶（含防鼠网） | 1、规格：按规范安装 2、百叶采用不锈钢板0.7mm | 个
H | 六层教学厨房
中餐操作区
1 | 高压抽风机 | 1、风量19724m3/h(±10%) 2、功率11KW，全压1385Pa | 台
2 | 风机防震架 | 1、采用槽钢支架，刷漆二道 | 台
3 | 减震器 | 1、规格：200KG 2、采用吊式安装，阻尼减震 | 个
4 | 风机帆布连接 | 1、采用防水布 | 个
5 | 风机启动控制箱 | 1、采用304不锈钢控制箱，内设变频器 | 台
6 | 抽风管 | 1、201不锈钢板1.0mm 2、弯头、三通、扩口按2倍直管计算 | m2
7 | 风管法兰及吊码 | 1、规格：30*30mm 2、镀锌角铁 | 项
8 | 风管开洞 | 1、按规范现场开洞 | 项
9 | 风管防漏 | 1、接驳处涂防漏胶 | 项
10 | 风柜/净化箱电线及线管 | 1、自预留电位接出，含电线、线管 | 套
11 | 油烟净化箱 | 1、规格：26000m3/h 2、进入烟井后高空排放 | 台
12 | 净化箱支架 | 1、采用角钢支架，刷漆二道 | 台
13 | 防火阀 | 1、规格：900X500mm(±10%) 2、150度 | 个
14 | 止回阀 | 1、规格：900X500mm(±10%) 2、镀锌板 | 个
西餐操作区
1 | 高压抽风机 | 1、风量25057m3/h(±10%) 2、功率15KW，全压1532Pa | 台
2 | 风机防震架 | 1、采用槽钢支架，刷漆二道 | 台
3 | 减震器 | 1、规格：200KG 2、采用吊式安装，阻尼减震 | 个
4 | 风机帆布连接 | 1、采用防水布 | 个
5 | 风机启动控制箱 | 1、采用304不锈钢控制箱，内设变频器 | 台
6 | 抽风管 | 1、201不锈钢板1.0mm 2、弯头、三通、扩口按2倍直管计算 | m2
7 | 风管法兰及吊码 | 1、规格：30*30mm 2、镀锌角铁 | 项
8 | 风管开洞 | 1、按规范现场开洞 | 项
9 | 风管防漏 | 1、接驳处涂防漏胶 | 项
10 | 风柜/净化箱电线及线管 | 1、自预留电位接出，含电线、线管 | 套
11 | 油烟净化箱 | 1、规格：26000m3/h 2、进入烟井后高空排放 | 台
12 | 净化箱支架 | 1、采用角钢支架，刷漆二道 | 台
13 | 防火阀 | 1、规格：900X600mm(±10%) 2、150度 | 个
14 | 止回阀 | 1、规格：900X600mm(±10%) 2、镀锌板 | 个
冷库
1 | 轴流风机 | 1、风量3000-10635m3/h(±10%) 2、功率1.1KW，转速910r/min，全压177-119Pa | 台
2 | 风机防震架 | 1、规格：配轴流风机 2、采用角钢支架，刷漆二道 | 台
3 | 抽风管 | 1、201不锈钢板0.7mm 2、弯头、三通、扩口按2倍直管计算 | m2
4 | 风管连接及吊码 | 1、规格：D10mm 2、钢元支 | 项
5 | 风管开洞 | 1、按规范现场开洞 | 项
6 | 风柜电线及接驳 | 1、按标准安装，从预留电源接驳 | 项
7 | 百叶（含防鼠网） | 1、规格：按规范安装 2、百叶采用不锈钢板0.7mm | 个
鲜风系统
1 | 低噪音鲜风柜 | 1、规格：25"(±10%) 2、功率11KW | 台
2 | 风柜防震架 | 1、采用槽钢支架，刷漆二道 | 台
3 | 减震器 | 1、规格：200KG 2、采用吊式安装，阻尼减震 | 个
4 | 风柜帆布连接 | 1、采用防水布 | 个
5 | 风机启动控制箱 | 1、采用304不锈钢控制箱，内设变频器 | 台
6 | 鲜风管 | 1、201不锈钢板0.7mm 2、弯头、三通、扩口按2倍直管计算 | m2
7 | 风管法兰及吊码 | 1、规格：30*30mm 2、镀锌角铁 | 项
8 | 风管开洞 | 1、按规范现场开洞 | 项
9 | 鲜风咀 | 1、规格：铝合金可调节 | 个
10 | 风柜电线及线管 | 1、自预留电位接出，含电线、线管 | 套
11 | 防火阀 | 1、规格：800X600mm(±10%) 2、70度 | 个
12 | 百叶（含防鼠网） | 1、规格：按规范安装 2、百叶采用不锈钢板0.7mm | 个
3、餐厅硬件
序号 | 设备名称 | 技术参数 | 单位
A1清真餐厅
1 | 智慧餐台 | 核心功能： 1、刷卡识别：卡识别距离大于30MM 2、人脸识别：人脸模板容量不小于3万人，人脸识别成功率大于99.8%。 3、餐具识别：同时识别数量不少于9个，识别区域不小于300*400MM，餐具识别距离大于60MM，5个餐具同时识别时间小于0.1秒。 重要参数： 1、双显示屏，显示屏尺寸不小于15寸。 2、餐具漏读率：餐具的漏读率为0%。 3、24小时工作：餐具读取准确率100%，24小时稳定工作 其它功能和参数： 1、采用红外双目摄像头 2、餐具漏读率：餐具的漏读率为0%。 3、支持菜价、菜单两种输入模式； 4、餐具读取成功后显示菜品总营养成份，包括热量、蛋白质等。 5、用户支付成功后显示用户的姓名、照片、余额、部门。 6、餐具读取成功显示菜品名称、单价； 7、采用电容触摸屏。 8、具有用户信息查询功能； 9、明细查询：查看最近消费记录，包括姓名、时间、消费额等。 10、支持刷卡和扫码付款。 11、支持防水等级IPX4。 12、产品电压安全：在1500V、50HZ状态下历时一分钟，无闪络、击穿现象。 | 台
2 | 保温柜集成出品台 | 核心功能： 1、餐具出品：识别时间小于0.2秒、识别距离大于60MM，单个识别区域不小于150*120MM 2、菜品指示：菜品名称、价格、营养成份包括热量、蛋白质等信息。 3、出品指示：显示屏指示是否出品成功，并有蜂鸣器和指示灯指示。 4、脱机使用，离线状态也可以正常出品工作。 重要参数： 1、结构：不锈钢框架，钢化玻璃面板。 2、集成多个出品模块，出品模块带有不少于1.3寸的显示屏。 3、集成多个营养显示屏，营养显示模块不小于7寸的IPS屏（全视角屏） 4、24小时不间断工作稳定。 其它功能和参数： 1、脱机使用，离线状态也可以正常出品工作。 2、菜品容量：每个设置5个时段，每个时段可设置99个菜品； 3、状态指示：具有在线、离线、故障三种状态指示。 4、出品模块可正常显示餐次、菜品和工作状态。 5、出品指示：显示屏指示是否出品成功，并有蜂鸣器和指示灯指示。 6、可设置临时菜谱每0.5元递增 7、低温要求：符合GB/T 2423.1-2008 8、高温要求：符合GB/T 2423.2-2008 9、湿热要求：符合GB/T 2423.3-2016 | 台
3 | 汤饭桶智能出品台 | 核心功能： 1、餐具出品：识别时间小于0.2秒、识别距离大于60MM，单个识别区域不小于150*120MM 2、菜品指示：菜品名称、价格、营养成份包括热量、蛋白质等信息。 3、出品指示：显示屏指示是否出品成功，并有蜂鸣器和指示灯指示。 4、脱机使用，离线状态也可以正常出品工作。 重要参数： 1、结构：不锈钢框架，钢化玻璃面板。 2、集成多个出品模块，出品模块带有不少于1.3寸的显示屏。 3、集成多个营养显示屏，营养显示模块不小于7寸的IPS屏（全视角屏） 4、24小时不间断工作稳定。 其它功能和参数： 1、脱机使用，离线状态也可以正常出品工作。 2、菜品容量：每个设置5个时段，每个时段可设置99个菜品； 3、状态指示：具有在线、离线、故障三种状态指示。 4、出品模块可正常显示餐次、菜品和工作状态。 5、出品指示：显示屏指示是否出品成功，并有蜂鸣器和指示灯指示。 6、可设置临时菜谱每0.5元递增 7、低温要求：符合GB/T 2423.1-2008 8、高温要求：符合GB/T 2423.2-2008 9、湿热要求：符合GB/T 2423.3-2016 | 台
4 | 智能芯片餐具 | 1、餐具符合国家标准GB4806.7-2016,QB/T 1999-1994； 2、耐高温：符合GB/T2423.2-2008 3、耐跌落：符合GB/2423.8-1995，高度1米，跌落20次，功能及外观正常； 4、餐具符合欧盟2011/65/EU ROHS指令及修订指令的要求； 5、芯片工作频率：13.56M 。 | 个
5 | 管理电脑 | 不低于以下配置 CPU：i5 内存：16G 硬盘：512G SSD 网卡：集显 显示屏：23.8英寸 键盘+鼠标 含中国节能产品认证证书 | 台
6 | 档口人脸双屏消费机 | 1、人脸识别：人脸库容量不少于2万人、识别时间小于0.5秒，识别准确率大于99.8%； 2、刷卡识别：卡识别距离大于30MM、识别时间小于0.5秒，识别区域直径不少于40MM； 3、扫码支付：支持微信、支付宝等支付方式，同时支持内部二维码识别支付； 4、红外双目摄像头，内置读卡模块、扫码模块； 5、24小时不间断运行设备正常稳定； 6、采用Linux操作系统； 7、客户面显示：7寸显示屏，显示屏分辨率:1024*600； 8、操作员显示屏：4.3中文彩色显示屏； 9、强光识别：阳光直照下也可以正常识别； 10、营养显示：查看菜品的营养成分，包括脂肪、热量、蛋白质、胆固醇、膳食纤维和碳水化合物； 11、消费模式：支持手动、定额、取餐模式的功能； 12、累计扣款：支持键盘累计扣款； 13、语音提示：有成功及失败等提示； 14、人脸录入：具有人脸采集的功能，可通过刷卡或手机号验证录入人脸信息； 15、支持取餐：支持线上订餐，线下取餐并核销； 16、本机查询：本机可查询当餐、当天的营业汇总； 17、错误退款：可查询用户最新一笔的订单交易，根据订单交易记录管理员登录后可操作退款； 18、设备开户容量：≧10万； 19、低温要求：符合GB/T2423.1-2008； 20、高温要求：符合GB/T2423.2-2008； 21、湿热要求：GB/T 2423.3-2016； 22、工作温度满足：0℃~45℃； 23、工作湿度：5%~95%（无凝结） | 台
A2员工核心餐厅
7 | 智慧餐台 | 核心功能： 1、刷卡识别：卡识别距离大于30MM 2、人脸识别：人脸模板容量不小于3万人，人脸识别成功率大于99.8%。 3、餐具识别：同时识别数量不少于9个，识别区域不小于300*400MM，餐具识别距离大于60MM，5个餐具同时识别时间小于0.1秒。 重要参数： 1、双显示屏，显示屏尺寸不小于15寸。 2、餐具漏读率：餐具的漏读率为0%。 3、24小时工作：餐具读取准确率100%，24小时稳定工作 其它功能和参数： 1、采用红外双目摄像头 2、餐具漏读率：餐具的漏读率为0%。 3、支持菜价、菜单两种输入模式； 4、餐具读取成功后显示菜品总营养成份，包括热量、蛋白质等。 5、用户支付成功后显示用户的姓名、照片、余额、部门。 6、餐具读取成功显示菜品名称、单价； 7、采用电容触摸屏。 8、具有用户信息查询功能； 9、明细查询：查看最近消费记录，包括姓名、时间、消费额等。 10、支持刷卡和扫码付款。 11、支持防水等级IPX4。 12、产品电压安全：在1500V、50HZ状态下历时一分钟，无闪络、击穿现象。 | 台
8 | 保温柜集成出品台 | 核心功能： 1、餐具出品：识别时间小于0.2秒、识别距离大于60MM，单个识别区域不小于150*120MM 2、菜品指示：菜品名称、价格、营养成份包括热量、蛋白质等信息。 3、出品指示：显示屏指示是否出品成功，并有蜂鸣器和指示灯指示。 4、脱机使用，离线状态也可以正常出品工作。 重要参数： 1、结构：不锈钢框架，钢化玻璃面板。 2、集成多个出品模块，出品模块带有不少于1.3寸的显示屏。 3、集成多个营养显示屏，营养显示模块不小于7寸的IPS屏（全视角屏） 4、24小时不间断工作稳定。 其它功能和参数： 1、脱机使用，离线状态也可以正常出品工作。 2、菜品容量：每个设置5个时段，每个时段可设置99个菜品； 3、状态指示：具有在线、离线、故障三种状态指示。 4、出品模块可正常显示餐次、菜品和工作状态。 5、出品指示：显示屏指示是否出品成功，并有蜂鸣器和指示灯指示。 6、可设置临时菜谱每0.5元递增 7、低温要求：符合GB/T 2423.1-2008 8、高温要求：符合GB/T 2423.2-2008 9、湿热要求：符合GB/T 2423.3-2016 | 台
9 | 汤饭桶智能出品台 | 核心功能： 1、餐具出品：识别时间小于0.2秒、识别距离大于60MM，单个识别区域不小于150*120MM 2、菜品指示：菜品名称、价格、营养成份包括热量、蛋白质等信息。 3、出品指示：显示屏指示是否出品成功，并有蜂鸣器和指示灯指示。 4、脱机使用，离线状态也可以正常出品工作。 重要参数： 1、结构：不锈钢框架，钢化玻璃面板。 2、集成多个出品模块，出品模块带有不少于1.3寸的显示屏。 3、集成多个营养显示屏，营养显示模块不小于7寸的IPS屏（全视角屏） 4、24小时不间断工作稳定。 其它功能和参数： 1、脱机使用，离线状态也可以正常出品工作。 2、菜品容量：每个设置5个时段，每个时段可设置99个菜品； 3、状态指示：具有在线、离线、故障三种状态指示。 4、出品模块可正常显示餐次、菜品和工作状态。 5、出品指示：显示屏指示是否出品成功，并有蜂鸣器和指示灯指示。 6、可设置临时菜谱每0.5元递增 7、低温要求：符合GB/T 2423.1-2008 8、高温要求：符合GB/T 2423.2-2008 9、湿热要求：符合GB/T 2423.3-2016 | 台
10 | 智能芯片餐具 | 1、餐具符合国家标准GB4806.7-2016,QB/T 1999-1994； 2、耐高温：符合GB/T2423.2-2008 3、耐跌落：符合GB/2423.8-1995，高度1米，跌落20次，功能及外观正常； 4、餐具符合欧盟2011/65/EU ROHS指令及修订指令的要求； 5、芯片工作频率：13.56M 。 | 个
11 | 管理电脑 | 不低于以下配置 CPU：i5 内存：16G 硬盘：512G SSD 网卡：集显 显示屏：23.8英寸 键盘+鼠标 含中国节能产品认证证书 | 台
12 | 档口人脸双屏消费机 | 1、人脸识别：人脸库容量不少于2万人、识别时间小于0.5秒，识别准确率大于99.8%； 2、刷卡识别：卡识别距离大于30MM、识别时间小于0.5秒，识别区域直径不少于40MM； 3、扫码支付：支持微信、支付宝等支付方式，同时支持内部二维码识别支付； 4、红外双目摄像头，内置读卡模块、扫码模块； 5、24小时不间断运行设备正常稳定； 6、采用Linux操作系统； 7、客户面显示：7寸显示屏，显示屏分辨率:1024*600； 8、操作员显示屏：4.3中文彩色显示屏； 9、强光识别：阳光直照下也可以正常识别； 10、营养显示：查看菜品的营养成分，包括脂肪、热量、蛋白质、胆固醇、膳食纤维和碳水化合物； 11、消费模式：支持手动、定额、取餐模式的功能； 12、累计扣款：支持键盘累计扣款； 13、语音提示：有成功及失败等提示； 14、人脸录入：具有人脸采集的功能，可通过刷卡或手机号验证录入人脸信息； 15、支持取餐：支持线上订餐，线下取餐并核销； 16、本机查询：本机可查询当餐、当天的营业汇总； 17、错误退款：可查询用户最新一笔的订单交易，根据订单交易记录管理员登录后可操作退款； 18、设备开户容量：≧10万； 19、低温要求：符合GB/T2423.1-2008； 20、高温要求：符合GB/T2423.2-2008； 21、湿热要求：GB/T 2423.3-2016； 22、工作温度满足：0℃~45℃； 23、工作湿度：5%~95%（无凝结） | 台
B1公众餐厅及营养厨房
13 | 智慧餐台 | 核心功能： 1、刷卡识别：卡识别距离大于30MM 2、人脸识别：人脸模板容量不小于3万人，人脸识别成功率大于99.8%。 3、餐具识别：同时识别数量不少于9个，识别区域不小于300*400MM，餐具识别距离大于60MM，5个餐具同时识别时间小于0.1秒。 重要参数： 1、双显示屏，显示屏尺寸不小于15寸。 2、餐具漏读率：餐具的漏读率为0%。 3、24小时工作：餐具读取准确率100%，24小时稳定工作 其它功能和参数： 1、采用红外双目摄像头 2、餐具漏读率：餐具的漏读率为0%。 3、支持菜价、菜单两种输入模式； 4、餐具读取成功后显示菜品总营养成份，包括热量、蛋白质等。 5、用户支付成功后显示用户的姓名、照片、余额、部门。 6、餐具读取成功显示菜品名称、单价； 7、采用电容触摸屏。 8、具有用户信息查询功能； 9、明细查询：查看最近消费记录，包括姓名、时间、消费额等。 10、支持刷卡和扫码付款。 11、支持防水等级IPX4。 12、产品电压安全：在1500V、50HZ状态下历时一分钟，无闪络、击穿现象。 | 台
14 | 保温柜集成出品台 | 核心功能： 1、餐具出品：识别时间小于0.2秒、识别距离大于60MM，单个识别区域不小于150*120MM 2、菜品指示：菜品名称、价格、营养成份包括热量、蛋白质等信息。 3、出品指示：显示屏指示是否出品成功，并有蜂鸣器和指示灯指示。 4、脱机使用，离线状态也可以正常出品工作。 重要参数： 1、结构：不锈钢框架，钢化玻璃面板。 2、集成多个出品模块，出品模块带有不少于1.3寸的显示屏。 3、集成多个营养显示屏，营养显示模块不小于7寸的IPS屏（全视角屏） 4、24小时不间断工作稳定。 其它功能和参数： 1、脱机使用，离线状态也可以正常出品工作。 2、菜品容量：每个设置5个时段，每个时段可设置99个菜品； 3、状态指示：具有在线、离线、故障三种状态指示。 4、出品模块可正常显示餐次、菜品和工作状态。 5、出品指示：显示屏指示是否出品成功，并有蜂鸣器和指示灯指示。 6、可设置临时菜谱每0.5元递增 7、低温要求：符合GB/T 2423.1-2008 8、高温要求：符合GB/T 2423.2-2008 9、湿热要求：符合GB/T 2423.3-2016 | 台
15 | 汤饭桶智能出品台 | 核心功能： 1、餐具出品：识别时间小于0.2秒、识别距离大于60MM，单个识别区域不小于150*120MM 2、菜品指示：菜品名称、价格、营养成份包括热量、蛋白质等信息。 3、出品指示：显示屏指示是否出品成功，并有蜂鸣器和指示灯指示。 4、脱机使用，离线状态也可以正常出品工作。 重要参数： 1、结构：不锈钢框架，钢化玻璃面板。 2、集成多个出品模块，出品模块带有不少于1.3寸的显示屏。 3、集成多个营养显示屏，营养显示模块不小于7寸的IPS屏（全视角屏） 4、24小时不间断工作稳定。 其它功能和参数： 1、脱机使用，离线状态也可以正常出品工作。 2、菜品容量：每个设置5个时段，每个时段可设置99个菜品； 3、状态指示：具有在线、离线、故障三种状态指示。 4、出品模块可正常显示餐次、菜品和工作状态。 5、出品指示：显示屏指示是否出品成功，并有蜂鸣器和指示灯指示。 6、可设置临时菜谱每0.5元递增 7、低温要求：符合GB/T 2423.1-2008 8、高温要求：符合GB/T 2423.2-2008 9、湿热要求：符合GB/T 2423.3-2016 | 台
16 | 智能芯片餐具 | 1、餐具符合国家标准GB4806.7-2016,QB/T 1999-1994； 2、耐高温：符合GB/T2423.2-2008 3、耐跌落：符合GB/2423.8-1995，高度1米，跌落20次，功能及外观正常； 4、餐具符合欧盟2011/65/EU ROHS指令及修订指令的要求； 5、芯片工作频率：13.56M 。 | 个
17 | 管理电脑 | 不低于以下配置 CPU：i5 内存：16G 硬盘：512G SSD 网卡：集显 显示屏：23.8英寸 键盘+鼠标 含中国节能产品认证证书 | 台
18 | 档口人脸双屏消费机 | 1、人脸识别：人脸库容量不少于2万人、识别时间小于0.5秒，识别准确率大于99.8%； 2、刷卡识别：卡识别距离大于30MM、识别时间小于0.5秒，识别区域直径不少于40MM； 3、扫码支付：支持微信、支付宝等支付方式，同时支持内部二维码识别支付； 4、红外双目摄像头，内置读卡模块、扫码模块； 5、24小时不间断运行设备正常稳定； 6、采用Linux操作系统； 7、客户面显示：7寸显示屏，显示屏分辨率:1024*600； 8、操作员显示屏：4.3中文彩色显示屏； 9、强光识别：阳光直照下也可以正常识别； 10、营养显示：查看菜品的营养成分，包括脂肪、热量、蛋白质、胆固醇、膳食纤维和碳水化合物； 11、消费模式：支持手动、定额、取餐模式的功能； 12、累计扣款：支持键盘累计扣款； 13、语音提示：有成功及失败等提示； 14、人脸录入：具有人脸采集的功能，可通过刷卡或手机号验证录入人脸信息； 15、支持取餐：支持线上订餐，线下取餐并核销； 16、本机查询：本机可查询当餐、当天的营业汇总； 17、错误退款：可查询用户最新一笔的订单交易，根据订单交易记录管理员登录后可操作退款； 18、设备开户容量：≧10万； 19、低温要求：符合GB/T2423.1-2008； 20、高温要求：符合GB/T2423.2-2008； 21、湿热要求：GB/T 2423.3-2016； 22、工作温度满足：0℃~45℃； 23、工作湿度：5%~95%（无凝结） | 台
A3地上二层员工自助餐厅
19 | 小金刚称重一体机 | 1.菜品存储容量：单个时间段内99个菜品，共五个时间段，累计495个菜品； 2.称重精度：称重精度为1克； 3.量程、传感器等级：量程：0-40千克；传感器等级：C3； 4.秤盘尺寸：560*355mm； 5.识盘时间：识盘时间小于1秒； 6.识盘高度：识盘高度大于9厘米； 7.识盘区域：大于340*300mm； 8.识盘成功率：识盘成功率为100.00%； 9.提示信息：取餐时应提示放置托盘、推荐食用等提示信息； 10.支持48小时不间断工作：不断电运行48小时后正常读取、正常显示； 11.计量稳定时间：小于2秒； 12.待机显示：实时显示菜品名称、重量、单价、营养信息、提示信息； 13.营养数据显示：实时显示营养数据、营养数据包括：热量、蛋白质、脂肪、碳水物、纤维、胆固醇； 14.取餐时显示：取餐时能实时显示菜品名称、取餐重量、价格、菜勺计价、累计取餐的菜品明细、本人姓名、余额、取餐重量、当前菜品消费金额及累计金额； 15.无盘取餐报警功能：支持无盘取餐时报警； 16.未绑盘取餐报警功能：支持绑定托盘取餐时报警； 17.取餐异常报警功能：支持取餐异常时报警； 18.余额不足报警功能：支持余额不足时报警； 19.重量不足报警功能：支持菜品重量不足时报警； 20.超额报警功能：支持超过取餐金额时报警； 21.超量报警功能：支持超过取餐重量时报警； 22.超时报警功能：支持超过绑盘有效期取餐时报警； 23.离线报警功能：支持离线时报警； 24.勺子计价功能：支持开启关闭去除勺子重量、价格功能； 25.校准功能：支持校准功能； 26.去皮功能：支持去皮功能； 27.菜品切换：支持菜品切换； 28.脱机使用：支持可脱机使用，在网络中断时正常使用、正常计价、正常计费； | 台
20 | 智能自助餐炉 | 放置容量： 8.5L/13.5L(两款容量可选) 炉体尺寸： 562*358*364mm 罩子尺寸： 541*361*170mm 整体尺寸： 562*361*534mm 产品/材质： 304钢材 | 台
21 | 人脸识别刷卡绑盘机 | 1、同时满足集成三种支付方式：刷卡、扫码，人脸识别。刷卡、人脸识别支付模块内置，不得使用外接、外挂人脸模块；（投标时需提供产品实物图片\图片上标明人脸识别摄像头、扫码区） 2、人脸识别双采用红外双目镜头实现活体识别。 3、CPU主频≧1.8GHz、内存≧2GB、存储容量≧16GB 4、用户显示屏和操作显示屏（双屏）：11.6寸液晶屏，分辨率1024*768； 5、触摸触摸屏：电容触摸屏，多点触控； 6、卡识别距离：≧50MM、读卡时间：≦0.5秒 7、人脸识别模板库：≧2万人，人脸识别识别时间：≦0.5秒，人脸识别准确率≧99.8% 8、活体识别：黑白、彩色照片均无法识别。 9、强光识别：阳光直照下也可以正常识别 10、取盘时需要明显的声音和图像提示； 11、可限制取盘数量。 12、可限制取盘时顾客的余额。 证明材料和其它证书： 1、功能和参数须提供具有CMA或CNAS认证的检测机构出具的产品检测报告来证明，检测报告上有对应项目，检测报告无该项目则该条技术参数条款负偏离。 | 台
22 | 芯片托盘 | 1、采用A5密胺； 2、尺寸：长42*宽30*高2.7cm 3、使用温度：-30℃到120℃以内 4、通过GB 4806.7-2016食品国家安全标准， | 个
23 | 管理电脑 | 不低于以下配置 CPU：i5 内存：16G 硬盘：512G SSD 网卡：集显 显示屏：23.8英寸 键盘+鼠标 含中国节能产品认证证书 | 台
A5地上四层专家餐厅
24 | 小金刚称重一体机 | 1.菜品存储容量：单个时间段内99个菜品，共五个时间段，累计495个菜品； 2.称重精度：称重精度为1克； 3.量程、传感器等级：量程：0-40千克；传感器等级：C3； 4.秤盘尺寸：560*355mm； 5.识盘时间：识盘时间小于1秒； 6.识盘高度：识盘高度大于9厘米； 7.识盘区域：大于340*300mm； 8.识盘成功率：识盘成功率为100.00%； 9.提示信息：取餐时应提示放置托盘、推荐食用等提示信息； 10.支持48小时不间断工作：不断电运行48小时后正常读取、正常显示； 11.计量稳定时间：小于2秒； 12.待机显示：实时显示菜品名称、重量、单价、营养信息、提示信息； 13.营养数据显示：实时显示营养数据、营养数据包括：热量、蛋白质、脂肪、碳水物、纤维、胆固醇； 14.取餐时显示：取餐时能实时显示菜品名称、取餐重量、价格、菜勺计价、累计取餐的菜品明细、本人姓名、余额、取餐重量、当前菜品消费金额及累计金额； 15.无盘取餐报警功能：支持无盘取餐时报警； 16.未绑盘取餐报警功能：支持绑定托盘取餐时报警； 17.取餐异常报警功能：支持取餐异常时报警； 18.余额不足报警功能：支持余额不足时报警； 19.重量不足报警功能：支持菜品重量不足时报警； 20.超额报警功能：支持超过取餐金额时报警； 21.超量报警功能：支持超过取餐重量时报警； 22.超时报警功能：支持超过绑盘有效期取餐时报警； 23.离线报警功能：支持离线时报警； 24.勺子计价功能：支持开启关闭去除勺子重量、价格功能； 25.校准功能：支持校准功能； 26.去皮功能：支持去皮功能； 27.菜品切换：支持菜品切换； 28.脱机使用：支持可脱机使用，在网络中断时正常使用、正常计价、正常计费； | 台
25 | 智能自助餐炉 | 放置容量： 8.5L/13.5L(两款容量可选) 炉体尺寸： 562*358*364mm 罩子尺寸： 541*361*170mm 整体尺寸： 562*361*534mm 产品/材质： 304钢材 | 台
26 | 人脸识别刷卡绑盘机 | 1、同时满足集成三种支付方式：刷卡、扫码，人脸识别。刷卡、人脸识别支付模块内置，不得使用外接、外挂人脸模块；（投标时需提供产品实物图片\图片上标明人脸识别摄像头、扫码区） 2、人脸识别双采用红外双目镜头实现活体识别。 3、CPU主频≧1.8GHz、内存≧2GB、存储容量≧16GB 4、用户显示屏和操作显示屏（双屏）：11.6寸液晶屏，分辨率1024*768； 5、触摸触摸屏：电容触摸屏，多点触控； 6、卡识别距离：≧50MM、读卡时间：≦0.5秒 7、人脸识别模板库：≧2万人，人脸识别识别时间：≦0.5秒，人脸识别准确率≧99.8% 8、活体识别：黑白、彩色照片均无法识别。 9、强光识别：阳光直照下也可以正常识别 10、取盘时需要明显的声音和图像提示； 11、可限制取盘数量。 12、可限制取盘时顾客的余额。 | 台
27 | 芯片托盘 | 1、采用A5密胺； 2、尺寸：长42*宽30*高2.7cm 3、使用温度：-30℃到120℃以内 4、通过GB 4806.7-2016食品国家安全标准 | 个
28 | 档口人脸双屏消费机 | 1、人脸识别：人脸库容量不少于2万人、识别时间小于0.5秒，识别准确率大于99.8%； 2、刷卡识别：卡识别距离大于30MM、识别时间小于0.5秒，识别区域直径不少于40MM； 3、扫码支付：支持微信、支付宝等支付方式，同时支持内部二维码识别支付； 4、红外双目摄像头，内置读卡模块、扫码模块； 5、24小时不间断运行设备正常稳定； 6、采用Linux操作系统； 7、客户面显示：7寸显示屏，显示屏分辨率:1024*600； 8、操作员显示屏：4.3中文彩色显示屏； 9、强光识别：阳光直照下也可以正常识别； 10、营养显示：查看菜品的营养成分，包括脂肪、热量、蛋白质、胆固醇、膳食纤维和碳水化合物； 11、消费模式：支持手动、定额、取餐模式的功能； 12、累计扣款：支持键盘累计扣款； 13、语音提示：有成功及失败等提示； 14、人脸录入：具有人脸采集的功能，可通过刷卡或手机号验证录入人脸信息； 15、支持取餐：支持线上订餐，线下取餐并核销； 16、本机查询：本机可查询当餐、当天的营业汇总； 17、错误退款：可查询用户最新一笔的订单交易，根据订单交易记录管理员登录后可操作退款； 18、设备开户容量：≧10万； 19、低温要求：符合GB/T2423.1-2008； 20、高温要求：符合GB/T2423.2-2008； 21、湿热要求：GB/T 2423.3-2016； 22、工作温度满足：0℃~45℃； 23、工作湿度：5%~95%（无凝结） | 台
29 | 管理电脑 | 不低于以下配置 CPU：i5 内存：16G 硬盘：512G SSD 网卡：集显 显示屏：23.8英寸 键盘+鼠标 含中国节能产品认证证书 | 台
管理中心
30 | 智慧餐饮管理软件 | 1.数据总览：软件首页支持展示系统的营业额、用户数、订单数、均单价、提现审批、退款审批、待支付订单、食堂营业额统计、服务器运行监控、餐次营业额占比、订单类型占比、满意度排行、档口营业额排行、菜品利润排行、用户消费次数、用户消费金额、用户沉默时长、每日营业额数据； 2.基础设置 (1)食堂档口 ① 区域管理：支持对区域的新增、编辑、删除及查询功能； ② 食堂管理：支持新增、编辑、删除和查询食堂，可以选择对应的区域查询对应的食堂。可以对食堂的营业休息进行设置，编辑中可对食堂进行基础设置，支付设置，配送设置，预定/点餐/报餐设置； ③ 档口/餐线：支持档口和餐线的新增、编辑、删除和具体查询，编辑档口中对基础设置、配送设置、预定/点餐/报餐设置根据实际情况进行修改编辑； ④ 包间/餐桌：支持包间和餐桌的新增、编辑、删除和具体查询； ⑤ 其他管理：支持取餐点，档口品类，标签的新增、编辑、删除和具体查询； (2)权限管理 ① 角色：支持新增各种不同的角色权限，包含基本信息、页面权限、数据权限，角色可以分配给不同的登录用户使用； ② 操作员：支持新增多个不同的登录用户，设置登录密码，分配角色权限，用于更合理，更安全的管理后台； ③ 数据权限：支持对部门、仓库、人员类别、档口、菜品、商品设置不同的范围权限，数据权限可以分配给不同的角色使用； (3)其他设置 ① 自助餐设置：支持自助餐的基本信息的修改和设置； ② 出品机设置：支持出品机的自动下发和出品时间设置； ③ 数据大屏：支持用户设置数据大屏的权限ID和权限名称，用于展示不同版本的大屏基础数据； ④ 法定节假日：支持用户自定义日期设置不同的一个或多个法定节假日，节假日可用于消费规则时使用； ⑤ 人脸算法：支持配置人脸算法地址； ⑥ 支付方式：支持根据不同的支付方式进行基础信息的配置； ⑦ 配送方式：支持根据不同的配送方式进行基础信息的配置； (4)餐具管理 ① 餐具定价：支持对不同类型的餐具进行定价功能，支持根据餐具名称和编号进行查询功能； 3.移动端 (1)基础设置：支持对移动段的通用配置和点餐配置进行设置； (2)平台设置：支持根据使用微信小程序、微信公众号、企业微信、钉钉、web端/h5、支付宝、农行h5，具体的配置参数； (3)首页装修：支持对移动端首页的模块进行调整和设置； (4)我的装修：支持移动端我的个人信息和模块的调整设置； (5)轮播图：支持新增、编辑、删除和查询移动端中轮播的图片； (6)投诉建议：支持查询具体的投诉建议信息和回复； (7)评价管理：支持订单、食堂、食堂评价配置和食堂评价统计的查看和设置； 4.设备管理 (1)RFID自助餐线 ① 出品机：支持对出品机设备的新增，编辑，删除和查询功能，同时支持下发菜谱和更新出品机功能； ② can转换器：支持对can转换器设备的新增，编辑，删除、更新APP和查询功能； ③ 批量出品机：支持对批量出品机设备的新增，编辑，删除和查询功能； ④ 数据网关：支持对数据网关设备的新增，编辑，删除和查询功能； ⑤ 智慧餐台：支持对智慧餐台设备的新增，编辑，删除、更新APP和查询功能； ⑥ 一体机网关：支持对一体机网关设备的新增，编辑，删除、更新APP和查询功能； ⑦ 出品称重一体机：支持对出品称重一体机设备的新增，编辑，删除、更新APP和查询功能，同时支持查看关联的设备详情； (2)视觉自选餐线 ① 菜品识别配置：支持对菜品识别配置的新增，编辑，删除和查询功能，支持查看菜谱菜品详情、全量菜品详情、注册信息，支持上传空托盘功能和数据迁移功能； ② AI菜品识别：支持对AI菜品识别设备的新增，编辑，删除、更新APP和查询功能，支持收钱吧激活功能； ③ AI菜品采集终端：支持对AI菜品采集终端设备的新增，编辑，删除和查询功能； (3)计量自助餐 ① 计量主机：支持新增，编辑，删除和查询计量主机，以及文件上传、下发菜谱、更新app以及更新主机状态； ② 排菜平板：支持新增，编辑，删除和查询排菜平板以及更新app； ③ 安卓绑定机：支持新增，编辑，删除和查询安卓绑定机； (4)自助点餐 ① 自助终端：支持新增，编辑，删除和查询自助终端以及更新app； ② 点餐机：支持新增，编辑，删除和查询点餐机以及更新app； ③ 叫号机：支持新增，编辑，删除和查询叫号机； ④ 取餐柜：支持新增，编辑，删除和查询取餐柜以及更新app； ⑤ 核销机：支持新增，编辑，删除和查询核销机以及更新app； (5)消费机 ① 立式消费机：支持新增，编辑，删除和查询立式消费机以及更新app； ② 单屏消费机：支持新增，编辑，删除和查询单屏消费机以及更新app； ③ 双屏消费机：支持新增，编辑，删除和查询双屏消费机以及更新app； ④ 挂式/台式机：支持新增，编辑，删除和查询挂式/台式机以及更新app； ⑤ 手持机：新增，编辑，删除和查询； ⑥ 扫码收费机：支持新增，编辑，删除和查询扫码收费机以及更新app； (6)后厨设备 ① AI秤：支持新增，编辑，删除和查询ai秤以及更新app； ② 留样机：支持新增，编辑，删除和查询留样机以及更新app； ③ 电子菜牌；支持新增，编辑，删除和查询电子菜排以及更新app； ④ 农残检测仪：支持新增，编辑，删除和查询农残检测仪； ⑤ 摄像机：支持新增，编辑，删除和查询摄像机； (7)其他 ① 身高体重秤：支持新增，编辑，删除和查询身高体重秤； ② 人脸识别终端：支持新增，编辑，删除和查询人脸识别终端； ③ 信息发布屏：支持新增，编辑，删除和查询信息发布屏以及更新app和配置颜色字体； ④ 餐具管理：支持新增，编辑，删除和查询餐具管理，以及设置串口号，加载字典； ⑤ 营养价签：支持新增，编辑，删除和查询营养价签； ⑥ 营养价签控制机：支持新增，编辑，删除和查询营养价签控制机； ⑦ 余量看板：支持新增，编辑，删除和查询余量看板； ⑧ 点餐平板：支持新增，编辑，删除和查询点餐平板； (8)设备日志：查看设备的日志； (9)打印机： ① 打印机：支持新增，编辑，删除和查询打印机； ② 打印机模板：查询和编辑打印机打印出来小票的模板； 5.菜品菜谱 (1)营养信息：支持对营养信息的新增、编辑、查询和删除功能； (2)原料：支持新增，编辑，删除和查询原料，以及导入和导出； (3)菜品/套餐类型：新增，编辑，删除和查询菜品灶类、菜品标签、菜品口味、菜品功效、菜品菜系和菜品适宜人群 (4)菜品/套餐：支持新增各色菜品/套餐，包含菜品/套餐名称、价格、图片、类型、原料等参数的设置； (5)菜谱：支持管理、新增菜谱数据，菜谱包含多个餐次，不同餐次可绑定不同菜谱，设置限购数量，优惠金额。 6.订单管理 (1)线上消费 ① 订餐明细：支持查询线上订单的明细，可进行部分退款和退单以及核销，导出明细和打印小票； ② 菜品统计：支持对线上消费订单的菜品统计进行查询，可以打印和导出； ③ 用餐统计：支持对线上消费用餐统计信息查询，可以打印和导出； ④ 订单统计：支持对订单统计进行查询具体信息，可以打印和导出； ⑤ 配送明细：支持查询配送明细，可以打印和导出； ⑥ 退款审核：支持退款订单进行审核，可以查询，打印和导出； ⑦ 订餐员菜品领取表：支持查询订餐员菜品领取表，可以打印和导出报餐预约统计表：支持查询报餐预约统计表数据，支持导出和打印功能； (2)线下消费 ① 订餐明细：支持查询线下订单的明细，可进行部分退款和退单以及核销，导出明细和打印小票； ② 菜品统计：支持查询线下订单菜品统计，可以打印和导出； ③ 订单统计：支持对订单统计进行查询具体信息，可以打印和导出； ④ 配送明细：支持查询配送明细，可以打印和导出； ⑤ 退款审核：支持退款订单进行审核，可以查询，打印和导出； ⑥ 订餐员菜品领取表：支持查询订餐员菜品领取表，可以打印和导出； (3)自助餐 ① 订单明细：支持查询自助餐订单明细，可以导出，打印和打印小票以及设置列； ② 菜品统计：支持自助餐的菜品统计进行查询，可以导出打印和导出； ③ 订单统计：支持自助餐的订单统计进行查询，可以打印和导出； ④ 退款纠错审核：支持查询自助餐退款纠错进行审核； (4)包间 ① 订单明细：支持查询包间的订单，支持查看每个订单的详情、部分退单、退单和核销功能，支持批量退单和批量核销功能，支持导出、打印和打印小票功能； ② 包间预定：支持查询包间预定的信息，进行审核； 7.营销中心 (1)就餐规则：新增，删除，修改和查询不同的消费规则； (2)计费规则：新增，删除，修改和查询就餐权限； (3)扣款规则：新增，删除，修改和查询充值配置规则； (4)充值规则：新增，删除，修改和查询消费补助规则； (5)纸质餐券 ① 餐券管理：支持对纸质餐券的新增和查询功能； ② 制券记录：支持对纸质餐券的下载及查看下载记录功能，支持搜索制券记录功能； ③ 售卖/发放记录：支持查看纸质餐券的售卖记录和发放记录； ④ 餐券明细：支持对单个纸质餐券进行延期、作废和核销功能，支持批量对纸质餐券核销和作废功能，支持查询纸质餐券功能； ⑤ 餐券汇总：支持查看纸质餐券汇总数据功能； (6)电子餐券 ① 餐券管理：支持对电子餐券的新增和查询功能支持批量发放导入功能； ② 定时发放：支持新增电子餐券定时发放功能，支持对新增电子餐券的编辑、是否启用和查询功能； ③ 发放记录：支持查看电子餐券发放记录功能； ④ 餐券明细：支持对单个电子餐券进行延期、作废和核销功能，支持批量对电子餐券核销和作废功能，支持查询电子餐券功能； ⑤ 餐券汇总：支持查看电子餐券汇总数据功能； 8.通知中心 (1)自动通知 ① 验证码：支持短信注册验证通知的状态开关和进行编辑； ② 下单制作：支持微信公众号，微信小程序和企业微信下单成功的状态开关和进行编辑； ③ 余额变动：支持微信公众号和企业微信消费成功通知，提现成功通知，充值成功通知和退款成功通知的状态开关和编辑； ④ 取餐：支持微信公众号，企业微信和微信小程序到店取餐通知，取餐柜取餐通知，取餐超时通知和取餐超时清理通知的状态开关和编辑； ⑤ 退单退款：支持微信公众号，企业微信和微信小程序的退款成功通知和退款失败通知的状态开关和编辑； ⑥ 自助餐：支持自助餐通过微信公众号，企业微信和微信小程序的通知状态开关和编辑； ⑦ 菜品识别：支持短信通知菜品识别自动注册通知开关和编辑； ⑧ 供应商：支持短信和微信公众号方面进行供货单确认通知和询价报价通知状态开关和编辑； (2)群发通知 ① 通知发布：支持新增，删除，查询所发布的通知； ② 通知模板：支持新增短信，微信小程序，微信公众号，钉钉，企业微信的通知模板，可以编辑和删除； (3)通知统计：支持查看，通知统计和通知记录信息； (4)临时通知：支持新增，查询和删除临时通知； (5)打印信息：支持查询打印的信息； (6)系统日志：支持查询系统日志，可以生成日志和下载日志； 9.用户管理 (1)用户组织 ① 组织信息：支持新增组织架构；可以修改组织架构信息；可以删除组织架构以及查询组织架构； ② 用户资料：支持新增、修改、删除、注销，发卡，解挂，挂失重置密码，导入或者导出人员信息，可以查询人员信息；可以查看人员详细信息；可以通过读卡录入人员信息卡片发行以及查询； ③ 用户调动：支持查询就餐地/工作地变更的人员调动信息和导出； ④ 成本中心：支持对成本中心进行新增、编辑、查询、删除和导出功能； ⑤ 离职毕业：支持查询人员注销记录，可以新增，打印和导出； ⑥ 用户标签：支持对用户类别、职位、职务、职称、编制和等级的新增、编辑、查询、删除和导出功能； (2)其他 ① 位置信息：支持新增，删除，查询和修改管理食堂、档口的具体位置信息，绑定对应的菜谱数据； ② 二维码发卡：支持发卡、查询、读卡、批量导入发卡和导出功能； ③ 发卡退卡记录：支持对发卡退卡记录的查询、打印和导出功能； ④ 发卡退卡汇总：支持对发卡退卡汇总数据的查询、打印和导出功能； ⑤ 发卡设置：支持设置卡押金工本费、验证卡信息功能； 10.账户管理 (1)当前账户状态：支持查看账户各项数据，可以生成统计数据和打印； (2)账户管理 账户管理：支持查询，修改，停用账户，可以读卡查询，导出和打印账户信息； 基础设置：支持账户支付优先级和老系统对接专用参数； 账户操作明细：支持查询，导出和打印账户操作的记录； 老系统导入：支持下载老系统导入模板和导入老系统； (3)账户消费 ① 消费补扣：支持对账户进行消费补扣，可以查询，读卡查询，批量补扣，导入补扣和查看补扣失败的记录； ② 消费明细：支持查看账户消费明细，可以导出和打印； ③ 消费类型汇总：支持查看用户个人消费汇总，用户类别消费汇总，用户组织消费汇总（可以通过时间段或者日期查看）。可以导出和打印； ④ 消费钱包汇总：支持对账户消费钱包数据的查询、导出、打印功能，支持设置列显示对应字段； (4)充值提现 ① 充值提现：支持查询充值提现记录，可以读卡查询，批量充值，批量提现，导入充值，充值和提现； ② 提现审批：支持查询提现审批，进行同意和拒绝，可以导出和打印； ③ 审批明细：支持查询审批记录，可以导出和打印； ④ 充值明细：支持查询充值明细，可以读卡查询，导出，打印，撤销和查看失败记录； ⑤ 提现明细：支持查询提现明细，可以导出，打印以及打印小票； ⑥ 充值汇总：支持查询充值渠道汇总，人员类别充值汇总，组织充值汇总，充值来源汇总，可以导出和打印以及小问号重新同步数据； ⑦ 提现汇总：支持查询提现方式汇总，人员类别提现汇总，组织提现汇总，可以导出和打印； ⑧ 充值撤销记录：支持查询充值撤销的记录，可以打印和导出； (5)转账冻结 ① 冻结解冻：支持查询账户状态，可以进行解冻，冻结，读卡查询； ② 定时规则：支持查询定时规则，可以新增冻结规则和解冻规则，可以编辑和删除 ③ 转入转出：支持查询账户转入和转出的记录，可以读卡查询和转账； ④ 转账记录：支持查询账户转账记录，可以导出和打印； ⑤ 冻结明细：支持查询账户冻结明细，可以导出和打印； ⑥ 解冻明细：支持查询账户解冻明细，可以导出和打印； (6)补贴管理 ① 个人补贴：支持查询账户个人的补贴，可以读卡查询，补贴和补贴情况以及批量处理； ② 补贴规则：支持查询补贴规则，可以新增补贴规则，规则的开关和删除； ③ 补贴明细：支持查询补贴记录，补贴情况记录和补贴撤销记录，可以打印，导出，撤销和撤销错误记录； ④ 补贴汇总:支持查询用户个人补贴汇总，用户类别补贴汇总和用户组织补贴汇总，可以导出和打印； (7)红包管理 ① 红包发放：支持查询红包发放记录，可以读卡查询和发放红包以及批量发放红包； ② 发放明细：支持查询红包发放的记录，可以导出和打印； ③ 发放汇总：支持查询红包用户个人发放汇总，用户类别发放汇总，用户组织发放汇总，可以导出和打印； (8)账户汇总 ① 账户数据总表：支持查看账户各项数据，可以查询和打印； ② 账户流水表：支持查看账户的流水记录，可以通过支付时间和下单状态进行查询，可以导出和打印，点击小问号进行重新同步数据； ③ 分类汇总表：支持查询人员分类汇总，类别分类汇总和组织分类汇总，可以导出和打印，点击小问号进行重新同步数据； ④ 钱包汇总表：支持对钱包消费汇总数据的查询、导出和打印功能，支持设置列显示对应字段； ⑤ 操作员汇总表：支持查询操作员汇总，可以设置列，导出和打印； (9)财务对账 ① 财务比对：支持查询账单，可以选择账单比对； ② 处理明细：支持查询账单处理的明细； ③ 三方异常处理：支持查询第三方支付失败的数据，支持再次手动扣款功能； 11.健康管理 (1)基础配置-营养素推荐值：支持对不同营养素新增推荐值，支持针对孕期及乳母进行修正功能； (2)人员档案-健康档案：支持新增和查询人员档案信息，可以进行导出和编辑； (3)饮食健康 ① 饮食数据分析：支持根据不同用户查询饮食数据，可以进行饮食分析； ② 健康菜谱：支持新增和查看健康菜谱，可以进行编辑和删除； ③ 营养配餐：支持根据不同用户查询营养配餐，可以进行编辑； (4)健康科普 ① 营养顾问：支持查询营养顾问，可以新增和管理操作； ② 健康咨询：支持查询健康咨询； ③ 营养科普：支持查询英语科普信息，可以新增和删除； ④ 慢性病：支持查询一些疾病的忌口和宜食，可以编辑和删除； (5)体检管理 ① 体检模板：支持查询体检报告模板，可以新增和管理，点击默认可对模板进行编辑； ② 体检报告：支持查询人员的体检报告，点击体检报告可以新增体检报告模板； ③ 健康检测：支持查询用户的健康检测信息； 12.报表中心 (1)经营分析 ① 营业分析：支持查看总营业额和餐次营业额信息； ② 用户分析：支持查看用户分析信息； ③ 菜品分析：支持对菜品销售情况进行分析，包括菜品分析、菜品销售金额排行、菜品销量排行、菜品利润排行、菜品毛利率排行菜品售价排行、菜品排菜率排行、菜品评分排行和菜品分析报表； ④ 设备分析：支持查看设备分析信息； (2)营业收入 ① 营业收入明细 ：支持查询营业收入明细，可以根据支付时间和下单时间查询，可以导出，设置列和打印，点击小问号可以重新同步数据； ② 营业收入汇总 ：支持查询营业收入汇总，可以导出，设置列和打印，点击小问号可以重新同步数据； ③ 消费收入汇总：支持对消费收入汇总表的查询、导出和打印功能，支持设置列显示不同字段； ④ 按餐次收入汇总：支持查询不同餐次收入汇总，可以导出，设置列和打印，点击小问号可以重新同步数据查询； ⑤ 按支付渠道收入汇总：支持查询按支付渠道收入汇总，可以导出，设置列和打印，点击小问号可以重新同步数据； ⑥ 用户消费汇总 ：支持查询用户消费汇总，可以导出，设置列和打印，点击小问号可以重新同步数据； ⑦ 商户应收汇总 ：支持查询商户营收汇总，可以导出，设置列和打印； 13.商超管理 (1)超市收银 ① 超市管理：支持查询超市，可以编辑和删除，点击商品可以查询超市中的商品进行编辑，删除，修改和导出； ② 商品：支持新增，查询，导入商品，导出和删除商品，可以查询导入异常的记录和批量操作； ③ 单位：支持新增计量单位，可以查询，修改和删除； (2)超市订单 ① 订单明细：支持查询订单明细，可以导出，打印，打印小票和批量操作； ② 预订单明细：支持查询预定单明细，可以导出，打印，打印小票和批量操作； ③ 商品统计汇总：支持查询商品统计汇总，可以打印和导出； ④ 退款审核：支持查询退款审核记录，可以打印和导出； ⑤ 订单统计：支持查询订单统计信息，可以打印和导出； ⑥ 下单人数统计：支持查询下单人数统计，可以打印和导出； ⑦ 配送明细：支持查询配送明细，可以打印和导出； (3)超市设备 ① 自助超市收银机：支持新增自助超市收银机，可以编辑和删除； ② 双屏超市收银机：支持新增双屏超市收银机，可以编辑和删除； ③ 称重标签打印机：支持新增称重标签打印机，可以编辑和删除； (4)营业收入报表 ① 商品销售明细：支持支持对商品销售明细进行查询、导出和打印功能，支持设置列显示不同字段； ② 商超销售明细分类：支持支持对商品销售明细分类进行查询、导出和打印功能，支持设置列显示不同字段； (5)经营分析报表 ① 商品价格浮动：支持查询商品价格浮动，可以打印和导出； 14.审批中心 (1)审批管理 ① 审批配置流程：支持新增审批配置流程，可以修改和删除，以及审批开关； ② 已审批：支持查询已审批信息； ③ 待审批：支持查询待审批信息； | 套
31 | 微信端应用 | 1、账户充值：通过微信公众号对自己的账户进行充值，且实时到账；对帐户个人充值的余额可以通过微信公众号进行提现；可以查询到帐户余额、充值记录、提现记录。 2、挂失解挂：通过微信公众号对自己的餐卡进行挂失、解挂，实时生效。 3、菜谱、商品展示功能：员工可通过手机查询食堂菜谱、菜品供应、菜品详情及可预订商品列表等信息。 4、餐厅订餐：通过微信餐厅平台进行订餐，菜品可设置库存数量，可实现自提、配送功能，自提可通过智能取餐完成自助取餐。支付可实现一卡通支付和微信钱包支付。 5、扫码点餐：员工拿出手机扫描餐桌上的二维码可以进行扫码点餐。 6、取餐功能：可实现员工通过取餐码自行取餐，取餐列表内还应展示员工待支付、待取货和已完成的所有订单。 7、餐桌预定：员工可在手机上进行餐桌的预定。 8、交易明细查询：进入交易明细查询功能可查询自己的历史交易明细，包括余额。 9、营养数据查询：可按时间、餐次查询自己历史的就餐营养数据和饮食报告。 10、照片上传：员工可以自己在手机上录入照片，实现人脸识别的自助录入。 11、投诉建议：对食堂提出意见与建议，具备上传图片功能，可以查询到过往投诉建议记录。 12、食堂评价：对餐厅的环境、卫生、服务、菜式口味等进行评价。 | 套
32 | 发卡器 | 1、工作电压：DC5V 2、工作环境温度：-20℃~+60℃ 3、相对湿度：≤95% 4、通讯接口：USB/RS232 5、通讯波特率：9600b/s 6、支持卡片类型：非接触式IC卡、CPU卡 7、读卡距离：5cm | 台
33 | 服务器 | 2U机架式 1颗英特尔至强4214R 12核2.4G单电源 32G内存+2块1.2TB 丨RAID1。操作系统：CentOS系统 8.5（图形化界面），数据库版本：mysql 8.0.22。 | 台
4、餐桌椅
地下一层员工清真餐厅
1 | 四人位餐桌椅 | 1、1300*750*750mm(±10%) 2、材质：台面为新西兰松木（原木色，提供色卡），厚50mm(±10%) 3、配靠背木质椅 | 组
2 | 双人位餐桌椅 | 1、700*750*750mm(±10%) 2、材质：台面为新西兰松木（原木色，提供色卡），厚50mm(±10%) 3、配靠背木质椅 | 组
地下一层员工核心食堂
1 | 四人位餐桌椅 | 1、1300*750*750mm(±10%) 2、材质：台面为新西兰松木（原木色，提供色卡），厚50mm(±10%) 3、配靠背木质椅 | 组
2 | 双人位餐桌椅 | 1、700*750*750mm(±10%) 2、材质：台面为新西兰松木（原木色，提供色卡），厚50mm(±10%) 3、配靠背木质椅 | 组
地下一层公众食堂
1 | 四人位餐桌椅 | 1、1300*750*750mm(±10%) 2、材质：台面为新西兰松木（原木色，提供色卡），厚50mm(±10%) 3、配靠背木质椅 | 组
2 | 双人位餐桌椅 | 1、700*750*750mm(±10%) 2、材质：台面为新西兰松木（原木色，提供色卡），厚50mm(±10%) 3、配靠背木质椅 | 组
科研楼二层餐厅及包间
1 | 八人位餐桌椅 | 1、2000*750*750mm(±10%) 2、材质：台面为新西兰松木（原木色，提供色卡），厚50mm(±10%) 3、配靠背木质椅 | 组
2 | 四人位餐桌椅 | 1、1300*750*750mm(±10%) 2、材质：台面为新西兰松木（原木色，提供色卡），厚50mm(±10%) 3、配靠背木质椅 | 组
3 | 双人位餐桌椅 | 1、700*750*750mm(±10%) 2、材质：台面为新西兰松木（原木色，提供色卡），厚50mm(±10%) 3、配靠背木质椅 | 组
4 | 8人位包间圆桌 | 1、直径2000mm(±10%) 2、材质：整体为木质材质，海棠色桌面（颜色可选）。桌面配转盘 | 张
5 | 高级餐椅 | 1、靠背官帽椅，椅子是榉木框架，坐板是多层板，颜色：海棠色 | 个
科研楼三层餐厅及包间
1 | 12人位包间圆桌 | 1、直径2000mm(±10%) 2、材质：整体为木质材质，海棠色桌面（颜色可选）。桌面配转盘 | 张
2 | 20人位圆桌 | 1、直径3600mm(±10%) 2、材质：整体为木质材质，海棠色桌面（颜色可选）。桌面配转盘 | 张
3 | 高级餐椅 | 1、靠背官帽椅，椅子是榉木框架，坐板是多层板，颜色：海棠色 | 个
保健中心南楼四层专家餐厅
1 | 四人位餐桌椅 | 1、1300*750*750mm(±10%) 2、材质：台面为新西兰松木（原木色，提供色卡），厚50mm(±10%) 3、配靠背木质椅 | 组
2 | 双人位餐桌椅 | 1、700*750*750mm(±10%) 2、材质：台面为新西兰松木（原木色，提供色卡），厚50mm(±10%) 3、配靠背木质椅 | 组
3 | 20人位圆桌 | 1、直径3600mm(±10%) 2、材质：整体为木质材质，海棠色桌面（颜色可选）。桌面配转盘 | 张
4 | 12人位圆桌 | 1、直径2000mm(±10%) 2、材质：整体为木质材质，海棠色桌面（颜色可选）。桌面配转盘 | 张
5 | 10人位圆桌 | 1、直径2000mm(±10%) 2、材质：整体为木质材质，海棠色桌面（颜色可选）。桌面配转盘 | 张
6 | 高级餐椅 | 1、靠背官帽椅，椅子是榉木框架，坐板是多层板，颜色：海棠色 | 个