## Sheet1
家具报价表
报价单位名称： |  |  | 日期：
联系人： |  |  | 联系电话：
序号 | 产品名称 | 规格 | 单位 | 参数 | 单价（元）
1 | L型定制组合沙发 | L*500*600 | M | 1、面料：纳米皮或布艺、耐磨强度高、无疤痕、无结瘤、厚度适中，柔软细腻手感好，根据采购方需求选定。 2、框架：优质实木框架，含水率≤9%，无朽木、无虫蚀、材质坚硬、承重力强；胶合板：采用E1级胶合板。大面积受力底板厚度≥15mm，造型用底板厚度≥3mm。GB/T 9846-2015《普通胶合板》。 3、海绵：高密度高回弹海绵，座面海绵密度达到≥35.0以上，回弹性能≥40%以上，不易变形； 4、沙发脚垫:塑料脚垫。 5、成品验收标准：SZJG 52-2016 《家具产品验收标准及原辅材料中有害物质限量》、QB/T1952.1-2023《软体家具 沙发》、 GB/T 35607-2017《绿色产品评价家具》。
2 | 班台 | 主：1400*600*750 副：800*400*750 | 组 | 1、材料： （1）基材:采用E0级中密度纤维板。符合GB/T 11718-2021《中密度纤维板》、甲醛释放量符合GB/T 39600-2021《人造板及其制品甲醛释放量分级》；贴面材料：厚度≥0.6mm实木木皮，符合GB/T 13010-2020《木材工业用单板》；采用同树种木皮封边，符合QB/T 4463-2013《家具用封边条技术要求》。 （2）涂装工艺：全封闭涂装工艺，底漆面漆均采用水性漆，耐磨性强，漆膜饱满，三底两面。漆膜应丰满光洁、质地柔和、色泽均匀一致，无划痕、流挂等缺陷，耐磨性好，色泽柔和，手感良好。 （3）抽屉导轨：三节缓冲导轨。符合QB/T 2454-2013《家具五金 抽屉导轨》。 （4）铰链：阻尼铰链，整体功能要求符合QB/T 2189-2013 《家具五金 杯状暗铰链》。 2、配置： （1）台面厚度≥40mm,预留隐藏式走线槽，强弱电分离设计，带金属可掀走线面板，内部预留标准86线盒孔，电源系统符合3C认证。强弱电插座及电源线路由中标方配置并负责接线。桌上是否配皮垫根据采购方需求确认。 （2）配附柜，与主桌成“L”型，顶板≥25mm厚，配锁、铝合金拉手、ABS脚垫（或活动脚轮）、推拉门、主机柜（主机柜位置需符合人体工程学）、抽屉柜等。根据采购人需求进行深化设计。 3、成品验收标准：SZJG 52-2016 《家具产品验收标准及原辅材料中有害物质限量》、GB/T 3324-2017《木家具通用技术条件》、QB-T1951.1-2010《木家具质量检验及质量评定》 、 GB/T 35607-2017《绿色产品评价家具》。
3 | 办公卡位 | 1400*700*750/1200 | 张 | 1、屏风：呈三面围合型，厚度≥40mm。采用铝合金型材框架，铝材厚度≥1.2MM，氧化银色表面处理，不褪色，上为钢化玻璃，玻璃厚度≥5mm、下段为浸渍胶膜纸饰面刨花板。屏风内部能提供上下左右的随意走线空间，强弱电分离式走线，需带强电面板及弱电面板，强电面板3个86型斜五孔插座，1个86型弱电面板；屏风踢脚走线实现底部任意点上线，底部走线通畅，根据采购单位要求走线槽开孔（包括安装、连接、调试强弱电），电源系统符合3C认证。参考标准：GBT 26695-2011《家具用钢化玻璃板》。屏风底部配有水平调节脚。 2、桌体：台面： 采用E0级浸渍胶膜纸饰面保刨花板，厚度≥25mm；同色PVC封边条封边，封边条厚度≥1.5mm；桌下屏风面板及固定三抽柜：采用E0级浸渍胶膜纸饰面刨花板，同色PVC封边条封边，封边条厚度≥1.5mm；固定三抽柜采用隐藏式三节阻尼托底导轨，配联动锁、铝合金拉手；配金属主机架（采用冷轧钢板，厚度≥0.8mm。表面采用环氧树脂静电粉末喷涂）。根据采购人需求深化设计。所有五金配件全部经过防锈、防腐处理。参考标准：GB/T 15102-2017《浸渍胶膜纸饰面纤维板和刨花板》、GB/T 39600-2021《人造板及其制品甲醛释放量分级》、QB/T 2454-2013《家具五金 抽屉导轨》、QB/T4463-2013《家具用封边条技术要求》，桌面配金属线盖，强弱电插座及电源线路由中标方配置并负责接线。 3、成品验收标准：。SZJG 52-2016 《家具产品验收标准及原辅材料中有害物质限量》、GB/T 22792.1-2009 《办公家具 屏风 第1部分：尺寸》、GB 22792.2-2008 《办公家具 屏风 第2部分：安全要求》、GB/T 22792.3-2008 《办公家具 屏风 第3部分：试验方法》、GB/T 3324-2017《木家具通用技术条件》、 GB/T 35607-2017《绿色产品评价 家具》
4 | 边几 | φ500*500 | 张 | 1、台面：≥12mm厚岩板，倒四周圆角及磨边处理；耐高温、耐磨刮、防渗透、耐酸碱等。 2、脚架：青铜色碳素钢底座。钢材符合QB/T3826-1999《轻工产品金属镀层和化学处理层的耐腐蚀性试验方法中性盐雾试验(NSS)法》和QB/T3832-1999《轻工产品金属镀层腐蚀试验结果的评价》，耐腐蚀等级24H,10级，符合GB/T 3280-2015 《不锈钢冷轧钢板和钢带》。在接触人体或收藏物品的部位无毛刺、刃口、棱角。 3、脚垫：耐磨静音脚垫。 4、成品验收标准：GB/T3325-2017《金属家具通用技术条件》规定的要求。
5 | 餐椅1 | 常规 | 张 | 1、框架：高强PP+GF材质，椅背可承重66KG，坐垫可以冲击过102KG。 2、座面覆面材料：采用布绒或超纤皮面料。耐磨高达50000转，寿命大大提高，表面防水防污处理。 3、海绵：高密度定型海绵，回弹率≥52%，75%压缩永久变形≤6.3%，拉伸强度≥106KPa，伸长率≥165%，符合国家标准 GB/T 10802-2023《通用软质聚醚型聚氨酯泡沫塑料》标准要求。 4、脚架：12MM实心钢管，白色细砂喷粉工艺，带防滑耐磨尼龙脚垫。尼龙脚垫的邻苯二甲酸酯、重金属含量多环芳烃总量均未检出, 符合GB 28481-2012《塑料家具中有害物质限量》标准要求。 5、可堆叠。 6、成品验收标准：GB/T 24821-2009《餐桌餐椅》、GB/T 35607-2017《绿色产品评价 家具》。
6 | 餐椅2 | 常规 | 张 | 1、材料： （1）覆面材料：采用聚氨酯束状超细纤维合成革（超纤皮）面料，厚度≥1.0mm，防潮、防污易清洁等，皮面柔软舒适，光泽持久性好，手感柔软，纹理细腻，富有弹性。符合QB/T 2888-2007《聚氨酯束状超细纤维合成革》、GB∕T 16799-2018《家具用皮革》。 （2）海绵：采用高密度、高回弹海绵，常规密度50#（±10%），表面使用抗老化处理。软硬适中，回弹性能好，长时间使用不易变形。符合GB/T 10802-2023《通用软质聚醚型聚氨酯泡沫塑料》、GB/T6343-2009《泡沫塑料及橡胶表观密度的规定》。 （3）胶合板：采用E1级胶合板。GB/T 9846-2015《普通胶合板》、GB/T 39600-2021《人造板及其制品甲醛释放量分级》 。 （4）脚架：下架钢管，厚度≥1.8mm冷轧钢管，钢材符合QB/T3826-1999《轻工产品金属镀层和化学处理层的耐腐蚀性试验方法中性盐雾试验(NSS)法》和QB/T3832-1999《轻工产品金属镀层腐蚀试验结果的评价》，耐腐蚀等级24H,10级，符合GB/T 3280-2015 《不锈钢冷轧钢板和钢带》。整体可堆叠。带防滑耐磨脚垫。 （5）金属表面处理：表面脱脂、水洗、酸洗、水洗中和等过程后，经环氧树脂有色粉末静电喷涂，在高温烘箱内固定成光滑表面。粉末涂料符合 HG/T2006-2022《热固性和热塑性粉末涂料》。金属表面处理后耐腐蚀等级24H,10级，依据QB/T3826-1999《轻工产品金属镀层和化学处理层的耐腐蚀性试验方法中性盐雾试验(NSS）法》和QB/T3832-1999《轻工产品金属镀层腐蚀试验结果的评价》。 2、成品验收标准：GB/T3325-2017《金属家具通用技术条件》、GB/T 35607-2017《绿色产品评价 家具》 QB/T 4670-2014《吧椅》
7 | 餐椅3 | 常规 | 张 | 1、材料： （1）覆面材料：采用聚氨酯束状超细纤维合成革（超纤皮）面料，厚度≥1.0mm，防潮、防污易清洁等，皮面柔软舒适，光泽持久性好，手感柔软，纹理细腻，富有弹性。符合QB/T 2888-2007《聚氨酯束状超细纤维合成革》、GB∕T 16799-2018《家具用皮革》。 （2）海绵：采用高密度、高回弹海绵，常规密度50#（±10%），表面使用抗老化处理。软硬适中，回弹性能好，长时间使用不易变形。符合GB/T 10802-2023《通用软质聚醚型聚氨酯泡沫塑料》、GB/T6343-2009《泡沫塑料及橡胶表观密度的规定》。 （3）胶合板：采用E1级胶合板。GB/T 9846-2015《普通胶合板》、GB/T 39600-2021《人造板及其制品甲醛释放量分级》 。大面积受力底板厚度≥15mm胶合板，造型用底板厚度≥3mm胶合板。 （4）底盘：冷轧钢板底盘，厚度≥2mm，符合QB/T 5619-2021《转椅底盘》。 （5）气压棒：100#沉口2公分汽杆，气杆升降行程大于80mm，2.0mm厚壁管，符合GB/T 29525-2013《座椅升降气弹簧 技术条件》要求。 （6）椅脚：铝合金压铸椅脚，底座静载荷测试应达到1000kg。 （7）椅轮：采用增强尼龙66与23%的玻璃纤维复合脚轮，直径≥48mm。符合QB∕T 4765-2014 《家具用脚轮》。 2、成品验收标准：SZJG 52-2016 《家具产品验收标准及原辅材料中有害物质限量》、QB/T 2280-2016《办公家具 办公椅》、 GB/T 35607-2017《绿色产品评价 家具》要求。
8 | 餐桌 | 1200*650*750 | 张 | 1、台面：材质为岩板，厚度≥12mm，倒四周圆角及磨边处理；耐高温、耐磨刮、防渗透、耐酸碱等。台面下采用饰面多层板支撑。 2、钢脚：厚度≥1.5mm冷轧钢板，折弯制作成型方通。钢材符合QB/T3826-1999《轻工产品金属镀层和化学处理层的耐腐蚀性试验方法中性盐雾试验(NSS)法》和QB/T3832-1999《轻工产品金属镀层腐蚀试验结果的评价》，耐腐蚀等级24H,10级，符合GB/T 3280-2015 《不锈钢冷轧钢板和钢带》。 3、金属表面处理：表面脱脂、水洗、酸洗、水洗中和等过程后，经环氧树脂有色粉末静电喷涂，在高温烘箱内固定成光滑表面。粉末涂料符合 HG/T2006-2022《热固性和热塑性粉末涂料》。金属表面处理后耐腐蚀等级24H,10级，依据QB/T3826-1999《轻工产品金属镀层和化学处理层的耐腐蚀性试验方法中性盐雾试验(NSS）法》和QB/T3832-1999《轻工产品金属镀层腐蚀试验结果的评价》。 4、脚垫：可水平调节静音脚垫。 5、成品验收标准：GB/T 24821-2009《餐桌餐椅》、GB/T 35607-2017《绿色产品评价 家具》。
9 | 茶几 | 1200*600*400 |  | 1、基材：采用18mm无毒无醛的大理石面,健康安全，性能稳定，抗油污易清洁，吸水率低于0.05%，防水抗霉菌抗重压韧性强抗霜冻。 2、底架：采用不锈钢底盘，壁厚≥1.5mm。表面电镀金色处理，钢材焊接，经过打磨、封釉等工艺。抗氧化能力强。表层无漏喷、锈蚀和脱色、掉色现象，涂层 光滑均匀、色泽一致，无流挂、疙瘩、飞漆等缺陷。 3、成品验收标准：SZJG 52-2016 《家具产品验收标准及原辅材料中有害物质限量》、GB/T 3325-2017《金属家具通用技术条件》、GB/T 35607-2017《绿色产品评价 家具》
10 | 茶水矮柜 | 2400*600*850 | 张 | 1、材质：所有板材均采用的优质E1级胶合板；防火板饰面。 2、厚度：活动层板厚度≥25mm，面板、侧板、门板、背板、抽面厚度≥16mm； 3、台面采用国内人造石，台面表面耐高温、耐腐蚀、耐磨、不脱色、不变色、美观大方 4、结构/配置：配置：主柜（上抽下门+1件活动层板）+人造石面（材料厚度≥12mm，台面边缘加厚至40mm,设有挡水条），根据采购人需求配置水池及水龙头（水槽采用304不锈钢一体铸造成型水槽，配备不锈钢水龙头）。 5、五金配件：三节缓冲路轨（导轨）、缓冲门铰、锁具均采用的优质配件。 6、工艺/其它：封边：见光面≥1.5mm厚全自动封边工艺。 7、成品验收标准：SZJG 52-2016 《家具产品验收标准及原辅材料中有害物质限量》、GB/T 3324-2017《木家具通用技术条件》、QB/T1951.1-2010《木家具质量检验及质量评定》、 GB/T 35607-2017《绿色产品评价家具》。
11 | 茶水柜 | 900*450*850 | 个 | 1、材料： （1）基材:采用E0级中密度纤维板。符合GB/T 11718-2021《中密度纤维板》、甲醛释放量符合GB/T 39600-2021《人造板及其制品甲醛释放量分级》；贴面材料：厚度≥0.6mm实木木皮，符合GB/T 13010-2020《木材工业用单板》；采用同树种木皮封边，符合QBT 4463-2013《家具用封边条技术要求》。 （2）涂装工艺：全封闭涂装工艺，底漆面漆均采用水性漆，耐磨性强，漆膜饱满，三底两面。漆膜应丰满光洁、质地柔和、色泽均匀一致，无划痕、流挂等缺陷，耐磨性好，色泽柔和，手感良好。 （3）抽屉导轨：三节缓冲导轨。符合QB/T 2454-2013《家具五金 抽屉导轨》。 （4）铰链：阻尼铰链，整体功能要求符合QB/T 2189-2013 《家具五金 杯状暗铰链》。 (5) 玻璃：钢化玻璃。符合GBT 26695-2011《家具用钢化玻璃板》。 2、整体工艺： （1）垂直零部件应无断裂或豁裂;无影响使用功能的磨损或变形；用手揿压某些应为牢固的部件,应无永久性松动；连接部位应无松动；活动部件(门、抽屉等)开关应灵活；家具五金件应无明显变形,损坏。抽屉、键盘、拉篮等推拉构件应有防脱落装置；活动部件间距离≤5mm或≥25mm。在接触人体或收藏物品的部位无毛刺、刃口、棱角，固定部位的结合牢固无松动、无少件、透钉、漏钉。 3、配置：配两个抽屉、一组对开掩门。抽屉采用三节缓冲导轨，配铝合金拉手；对开掩门采用铝合金门框嵌厚度≥5mm钢化玻璃，配铝合金拉手、层板。锁具根据采购方需求进行配置。 4、成品验收标准：SZJG 52-2016 《家具产品验收标准及原辅材料中有害物质限量》、GB/T 3324-2017《木家具通用技术条件》、QB-T1951.1-2010《木家具质量检验及质量评定》、 GB/T 35607-2017《绿色产品评价家具》。
12 | 茶水柜-标准柜 | L*600*2000 | M | 1、材料： （1）钢材：采用SECC双面电解钢板，主体钢板（柜体、层板、背板）厚度≥1.0mm。钢材符合QB/T3826--1999《轻工产品金属镀层和化学处理层的耐腐蚀性试验方法中性盐雾试验(NSS)法》，QB/T3832-1999《轻工产品金属镀层腐蚀试验结果的评价》，耐腐蚀等级10级。 （2）金属表面处理：表面脱脂、水洗、酸洗、水洗中和等过程后，经环氧树脂有色粉末静电喷涂，在高温烘箱内固定成光滑表面。粉末涂料符合 HG/T2006-2022《热固性和热塑性粉末涂料》（或 HG/T2006-2006《热固性粉末涂料》）。 （3）锁：抽屉采用叶片转舌锁，柜门采用连接杆式锁。 （4）导轨：采用医用走珠滑轨，双叠全拉带定位结构。导轨整体功能要求符合QB/T 2454-2013 《家具五金 抽屉导轨》 （5）玻璃：减反射抗菌钢化玻璃，抗菌率≥95%。符合GBT 26695-2011《家具用钢化玻璃板》、JC/T1054-2007《镀膜抗菌玻璃》。 2、整体工艺： （1）电解钢板整板剪裁采用数控剪板机进行裁剪，成品分解后的各部分通过激光焊接技术，激光切割及数控折边成型。表面光滑光洁，光泽保持性强，清晰亮净，抗酸耐碱，耐脏易清洁，在接触人体或收藏物品的部位无毛刺、刃口、棱角。 （2）采用双层门板、抽板设计；门框加减震垫，关门静音。柜门内置磁吸功能；柜门采用门轴连接方式，门轴连接件直径为≥4.0mm。 （3）活动层板四边折弯，可自由调节高度，层板挂钩采用 2.0mm 厚不锈钢制作，可自由拆卸，逐级调整高度；底部配有加强筋。 （4）采用隐藏式卷边拉手，折弯一体成型。 3、配置：配有抽屉、掩门，下柜内置活动层板，中部配有层板架。台面为人造石台面，人造大理石台面采用医用级复合亚克力人造石，厚度≥12mm，台面边缘加厚。柜门、抽屉上配标签卡槽，门板玻璃厚度≥5mm。柜体底部采用厚度≥1.0mm的304不锈钢踢脚线，≥150mm高。根据采购人需求深化设计。根据采购人需求配置水池及水龙头（水槽采用304不锈钢一体铸造成型水槽，配备不锈钢水龙头）。 4、成品验收标准：GB/T3325-2017《金属家具通用技术条件》、GB/T 35607-2017《绿色产品评价 家具》。
13 | 抽血台 | 1300*1650*750 | 个 | 1、材质：所有板材均采用的优质E1级胶合板；防火板饰面。 2、厚度：层板厚度≥25mm，面板、侧板、门板、背板、抽面厚度≥16mm； 3、台面采用国内人造石，台面表面耐高温、耐腐蚀、耐磨、不脱色、不变色、美观大方，材料厚度≥12mm，台面边缘加厚至40mm。 4、结构/配置：配置：副柜（含锐器盒放置槽+垃圾桶柜+空格柜），根据采购人需求深化设计。 5、五金配件：三节路轨（导轨）、缓冲门铰、锁具均采用的优质配件。 6、工艺/其它：封边：见光面≥1.5mm厚全自动封边工艺。 7、成品验收标准：SZJG 52-2016 《家具产品验收标准及原辅材料中有害物质限量》、GB/T 3324-2017《木家具通用技术条件》、QB/T1951.1-2010《木家具质量检验及质量评定》、 GB/T 35607-2017《绿色产品评价家具》。
14 | 储物柜 | 900*500*2000 | 个 | 1、材料： （1）钢材：采用SECC双面电解钢板，主体钢板（柜体、层板、背板）厚度≥1.0mm。钢材符合GB/T13237-2013《优质碳素结构钢冷轧钢板和钢带》标准要求。 （2）金属表面处理：表面脱脂、水洗、酸洗、水洗中和等过程后，经环氧树脂有色粉末静电喷涂，在高温烘箱内固定成光滑表面。粉末涂料符合 HG/T2006-2022《热固性和热塑性粉末涂料》。金属表面处理后耐腐蚀等级24H,10级，依据QB/T3826-1999《轻工产品金属镀层和化学处理层的耐腐蚀性试验方法中性盐雾试验(NSS）法》和QB/T3832-1999《轻工产品金属镀层腐蚀试验结果的评价》。 2、整体工艺： （1）电解钢板整板剪裁采用数控剪板机进行裁剪，成品分解后的各部分通过激光焊接技术，激光切割及数控折边成型。钢板表面经除油去锈后高温静电喷涂，保证其防火，耐磨，防污及高硬度。表面光滑光洁，光泽保持性强，清晰亮净，抗酸耐碱，耐脏易清洁，在接触人体或收藏物品的部位无毛刺、刃口、棱角。 （2）采用双层门板设计：关门静音。柜门采用门轴连接（门轴连接件直径为≥4.0mm）或铰链（铰链需符合QB/T 2189-2013《家具五金杯状暗铰链》其中下沉量≤3%）。 （3）活动层板四边折弯，可自由调节高度,可自由拆卸，逐级调整高度；底部配有加强筋。 （4）采用隐藏式卷边拉手，折弯一体成型。 3、配置：配有掩门柜，柜门有锁。柜门上配标签卡槽。根据采购人需求深化设计。 4、成品验收标准：QB∕T 1951.2-2013 《金属家具质量检验及质量评定》、GB/T3325-2017《金属家具通用技术条件》、GB/T 35607-2017《绿色产品评价 家具》。
15 | 储物柜（14门） | 900*500*2000 | 组 | 1、材料： （1）钢材：采用SECC双面电解钢板，主体钢板（柜体、层板、背板）厚度≥1.0mm。钢材符合GB/T13237-2013《优质碳素结构钢冷轧钢板和钢带》标准要求。 （2）金属表面处理：表面脱脂、水洗、酸洗、水洗中和等过程后，经环氧树脂有色粉末静电喷涂，在高温烘箱内固定成光滑表面。粉末涂料符合 HG/T2006-2022《热固性和热塑性粉末涂料》。金属表面处理后耐腐蚀等级24H,10级，依据QB/T3826-1999《轻工产品金属镀层和化学处理层的耐腐蚀性试验方法中性盐雾试验(NSS）法》和QB/T3832-1999《轻工产品金属镀层腐蚀试验结果的评价》。 2、整体工艺： （1）电解钢板整板剪裁采用数控剪板机进行裁剪，成品分解后的各部分通过激光焊接技术，激光切割及数控折边成型。钢板表面经除油去锈后高温静电喷涂，保证其防火，耐磨，防污及高硬度。表面光滑光洁，光泽保持性强，清晰亮净，抗酸耐碱，耐脏易清洁，在接触人体或收藏物品的部位无毛刺、刃口、棱角。 （2）采用双层门板设计：关门静音。柜门采用门轴连接（门轴连接件直径为≥4.0mm）或铰链（铰链需符合QB/T 2189-2013《家具五金杯状暗铰链》其中下沉量≤3%）。 （3）采用隐藏式卷边拉手，折弯一体成型。 3、配置：配有14扇掩门，柜门有锁，柜门上配标签卡槽、透气孔。根据采购人需求进行深化设计。 4、成品验收标准：QB∕T 1951.2-2013 《金属家具质量检验及质量评定》、GB/T3325-2017《金属家具通用技术条件》、GB/T 35607-2017《绿色产品评价 家具》。
16 | 床头柜（含折叠床） | 850*640*530 | 个 | 1，床头柜（高*宽*深）：850*640*530mm，重量：35公斤。床（长*宽*高）：1900*550*260mm。材质：ABS医疗级塑料柜体，钢制床架。 2，上翻内推门设计，采用全塑料吹塑工艺，使内推门推拉时静音效果更好，寿命可达十万次以上，有效减少自身占用空间，柜体内置滑道，陪护床一端固定在柜体可在滑道内滑动一段距离，不可全部拉出柜体外，以免影响医院管理。 3，上顶配件：采用ABS医疗级原料，四周采用圆弧防磕碰设计，四边突起，中间凹陷设计，重4公斤，采用注塑工艺，耐压不变形。 4，床架所用钢板采用1.2mm与1.5mm相结合制成，SPCC材质，一次压弯成型，每个部件连接间隙不超过1mm,床架可承重300kg以上。五金件：所用五金件全部按照国家标准定制而成。 5，床垫：木板床垫采用密度高回弹海绵填充，软垫厚度≥40mm。外包优质耐刮西皮。 6、床架底部配静音、坚固耐用滑轮。折叠床上部配抽屉，柜体边部配挂钩。 7、成品验收标准：GB/T 35607-2017《绿色产品评价 家具》。GB/T 32487-2016《塑料家具通用技术条件》、QB/T 4459-2013 《折叠床》
17 | 打印机柜 | 2400*600*750 | 张 | 1、材料： (1)E0级浸渍胶膜纸饰面刨花板，同色封边条封边。浸渍胶膜纸饰面刨花板符合GB/T 15102-2017《浸渍胶膜纸饰面纤维板和刨花板》。 （2）封边条：聚氯乙烯（PVC）。符合QBT 4463-2013《家具用封边条技术要求》。 （3）铰链：阻尼铰链，整体功能要求符合QB/T 2189-2013 《家具五金 杯状暗铰链》。 2、整体工艺： （1）垂直零部件应无断裂或豁裂;无影响使用功能的磨损或变形；用手揿压某些应为牢固的部件,应无永久性松动；连接部位应无松动；活动部件(门、抽屉等)开关应灵活；家具五金件应无明显变形,损坏。抽屉、键盘、拉篮等推拉构件应有防脱落装置；活动部件间距离≤5mm或≥25mm。在接触人体或收藏物品的部位无毛刺、刃口、棱角，固定部位的结合牢固无松动、无少件、透钉、漏钉。 （2）柜体采用厚度≥18mmE0级浸渍胶膜纸饰面刨花板，层板采用25mmE0级浸渍胶膜纸饰面刨花板，同色PVC封边，封边条厚度≥1.5mm。 3、配置：掩门采用厚度≥18mmE0级浸渍胶膜纸饰面刨花板，同色PVC封边，配锁、铝合金拉手（或斜切）、配活动层板。根据采购人需求进行深化设计。 4、成品验收标准：SZJG 52-2016 《家具产品验收标准及原辅材料中有害物质限量》、GB/T 3324-2017《木家具通用技术条件》、QB-T1951.1-2010《木家具质量检验及质量评定》、 GB/T 35607-2017《绿色产品评价家具》。
18 | 单人可折叠沙发 | W920xD760xH920mm(坐椅) W2000xD760xH610mm(平放) 带油漆板扶手面 | 张 | 1、面料：采用优质环保西皮，柔软而富有韧性，手感舒适，经液态浸色及防潮等工艺处理，光泽持久性透气性强、耐磨性强、无异味、弹性好、肌理清晰，健康环保，经久耐用 2、 海绵：采用高密度、高回弹原生棉，密度40#。软硬适中，回弹性能好，抗变形能力强，根椐人体工程学原理设计，坐感舒适。 3、内框架：内框架采用多层实木框架，木制构件全部经过烘干处理，木构件四面刨光，木材防虫防腐处理。 内部衬垫物干燥卫生，无腐烂变质、无夹杂泥沙及金属杂物，所有内部填充物清洁无异味。 4、脚架：高承受合金伸缩架可反复抽拉 ，高低哑螺丝、所有五金配件全部防锈、防腐处理。 5、油漆：环保油漆，光亮平整，油漆无颗粒、气泡。 6、底部配有隐藏式床，拖拉底部可变为床，靠背可调平。纯实木扶手面，表面油漆涂饰。 7、成品验收标准：SZJG 52-2016 《家具产品验收标准及原辅材料中有害物质限量》、GB/T 3325-2017《金属家具通用技术条件》、QB/T1952.1-2023《软体家具 沙发》、GB/T 35607-2017《绿色产品评价 家具》
19 | 等候椅 | 常规 |  | 1、材料： （1）座垫及靠背：一体成型采用PP工程塑料。 （2）椅脚：钢管折弯而成，符合GB/T6728-2017 《结构用冷弯空心型材》标准材质，符合QB/T3826--1999《轻工产品金属镀层和化学处理层的耐腐蚀性试验方法中性盐雾试验(NSS)法》，QB/T3832-1999《轻工产品金属镀层腐蚀试验结果的评价》，耐腐蚀等级10级。壁厚≥1.8mm。表面采用环氧树脂静电粉末喷涂，粉末符合HG/T2006-2022《热固性和热塑性粉末涂料》（或 HG/T2006-2006《热固性粉末涂料》）。 2、配置：带防滑耐磨尼龙脚垫。 3、成品验收标准：符合GB/T 3325-2017《金属家具通用技术条件》、符合 GB/T 35607-2017《绿色产品评价 家具》要求。
20 | 吊柜 | L*400*600 | M | 1、材料： （1）钢材：采用SECC双面电解钢板，主体钢板（柜体、层板、背板）厚度≥1.0mm。钢材符合GB/T13237-2013《优质碳素结构钢冷轧钢板和钢带》标准要求。 （2）金属表面处理：表面脱脂、水洗、酸洗、水洗中和等过程后，经环氧树脂有色粉末静电喷涂，在高温烘箱内固定成光滑表面。粉末涂料符合 HG/T2006-2022《热固性和热塑性粉末涂料》。金属表面处理后耐腐蚀等级24H,10级，依据QB/T3826-1999《轻工产品金属镀层和化学处理层的耐腐蚀性试验方法中性盐雾试验(NSS）法》和QB/T3832-1999《轻工产品金属镀层腐蚀试验结果的评价》。 （3）玻璃： 抗菌钢化玻璃，抗菌率≥95%。符合GB/T 26695-2011《家具用钢化玻璃板》、JC/T1054-2007《镀膜抗菌玻璃》。 2、整体工艺： （1）电解钢板整板剪裁采用数控剪板机进行裁剪，成品分解后的各部分通过激光焊接技术，激光切割及数控折边成型。表面光滑光洁，光泽保持性强，清晰亮净，抗酸耐碱，耐脏易清洁，在接触人体或收藏物品的部位无毛刺、刃口、棱角。 （2）采用双层门板：关门静音。柜门采用门轴连接（门轴连接件直径为≥4.0mm）或铰链（铰链需符合QB/T 2189-2013《家具五金杯状暗铰链》其中下沉量≤3%）。 （3）活动层板四边折弯，可自由调节高度，可自由拆卸，逐级调整高度；底部配有加强筋。 （4）采用隐藏式卷边拉手，折弯一体成型。 3、配置：配有玻璃掩门，玻璃厚度≥5mm。 4、成品验收标准：GB/T3325-2017《金属家具通用技术条件》、GB/T 35607-2017《绿色产品评价 家具》。
21 | 定制三抽固定柜1 | 500*400*650 | 个 | 1、材质：E0级浸渍胶膜纸饰面刨花板，同色1.5mm厚PVC封边。浸渍胶膜纸饰面刨花板符合GB/T 15102-2017《浸渍胶膜纸饰面纤维板和刨花板》、甲醛释放量符合GB/T 39600-2021《人造板及其制品甲醛释放量分级》。顶板厚度25mm，柜体采用厚度≥18mmE0级浸渍胶膜纸饰面刨花板，层板采用25mmE0级浸渍胶膜纸饰面刨花板 2、配件：三节缓冲路轨，联动锁，可同时锁住三个抽屉。 3、配置：三抽柜+空格柜，整体结构根据采购方需求深化设计。 4、成品验收标准：SZJG 52-2016 《家具产品验收标准及原辅材料中有害物质限量》、GB/T 3324-2017《木家具通用技术条件》、 GB/T 35607-2017《绿色产品评价 家具》
22 | 定制三抽固定柜2 | 650*400*650 | 个 | 1、材质：E0级浸渍胶膜纸饰面刨花板，同色1.5mm厚PVC封边。浸渍胶膜纸饰面刨花板符合GB/T 15102-2017《浸渍胶膜纸饰面纤维板和刨花板》、甲醛释放量符合GB/T 39600-2021《人造板及其制品甲醛释放量分级》。顶板厚度25mm，柜体采用厚度≥18mmE0级浸渍胶膜纸饰面刨花板，层板采用25mmE0级浸渍胶膜纸饰面刨花板 2、配件：三节缓冲路轨，联动锁，可同时锁住三个抽屉。 3、配置：三抽柜+空格柜，整体结构根据采购方需求深化设计。 4、成品验收标准：SZJG 52-2016 《家具产品验收标准及原辅材料中有害物质限量》、GB/T 3324-2017《木家具通用技术条件》、 GB/T 35607-2017《绿色产品评价 家具》
23 | 钢制三抽柜 | 400*500*600 | 个 | 1、材料： （1）钢材：采用SECC双面电解钢板，主体钢板（柜体、层板、背板）厚度≥1.0mm。钢材符合QB/T3826--1999《轻工产品金属镀层和化学处理层的耐腐蚀性试验方法中性盐雾试验(NSS)法》，QB/T3832-1999《轻工产品金属镀层腐蚀试验结果的评价》，耐腐蚀等级10级。 （2）金属表面处理：表面脱脂、水洗、酸洗、水洗中和等过程后，经环氧树脂有色粉末静电喷涂，在高温烘箱内固定成光滑表面。粉末涂料符合 HG/T2006-2022《热固性和热塑性粉末涂料》（或 HG/T2006-2006《热固性粉末涂料》）。 （3）锁：抽屉采用叶片转舌锁。 （4）导轨：采用医用走珠滑轨，双叠全拉带定位结构。导轨整体功能要求符合QB/T 2454-2013 《家具五金 抽屉导轨》。 3、整体工艺： （1）电解钢板整板剪裁采用数控剪板机进行裁剪，成品分解后的各部分通过激光焊接技术，激光切割及数控折边成型。表面光滑光洁，光泽保持性强，清晰亮净，抗酸耐碱，耐脏易清洁，在接触人体或收藏物品的部位无毛刺、刃口、棱角。 （2）采用隐藏式卷边拉手，折弯一体成型。 4、配置：配有三个抽屉，抽屉上配标签框、底部配5个滑轮（带刹）。抽屉拉出后柜子不倾倒。 5、成品验收标准：GB/T3325-2017《金属家具通用技术条件》、GB/T 35607-2017《绿色产品评价 家具》。
24 | 高隔段 | L*1800*40 | ㎡ | 1、屏风（40mm）：屏风上层为单面≥4mm钢化磨砂玻璃，中上层为木纹色三胺板饰面，面板底下层为木纹色三胺板饰面，配走线槽。 2、铝材：屏风边框采用铝材。其铝合金厚度≥1.2mm；屏风之间的连接采用优质锌合金连接件进行连接，组合方便，结构牢固。 3、基材：采用环保E1级刨花板。
25 | 更衣柜 | 900*450*2000 | 组 | 1、材料： （1）钢材：采用SECC双面电解钢板，主体钢板（柜体、层板、背板）厚度≥1.0mm。钢材符合QB/T3826--1999《轻工产品金属镀层和化学处理层的耐腐蚀性试验方法中性盐雾试验(NSS)法》，QB/T3832-1999《轻工产品金属镀层腐蚀试验结果的评价》，耐腐蚀等级10级。 （2）金属表面处理：表面脱脂、水洗、酸洗、水洗中和等过程后，经环氧树脂有色粉末静电喷涂，在高温烘箱内固定成光滑表面。粉末涂料符合 HG/T2006-2022《热固性和热塑性粉末涂料》（或 HG/T2006-2006《热固性粉末涂料》）。 （3）锁：柜门采用连接杆式锁。 2、整体工艺： （1）电解钢板整板剪裁采用数控剪板机进行裁剪，成品分解后的各部分通过激光焊接技术，激光切割及数控折边成型。表面光滑光洁，光泽保持性强，清晰亮净，抗酸耐碱，耐脏易清洁，在接触人体或收藏物品的部位无毛刺、刃口、棱角。 （2）采用双层门板设计；门框加减震垫，关门静音。柜门内置磁吸功能；柜门采用门轴连接（门轴连接件直径为≥4.0mm）或铰链（铰链需符合QB/T 2189-2013《家具五金杯状暗铰链》其中下沉量≤3%）。 （3）活动层板四边折弯，可自由调节高度，层板挂钩采用 ≥2.0mm 厚不锈钢制作，可拆卸，逐级调整高度； （4）采用隐藏式卷边拉手，折弯一体成型。 3、配置：配掩门，配锁，配标签卡槽。门板上有透气孔。挂衣杆根据采购人需求配置。根据采购人需求深化设计。 4、成品验收标准：QB∕T 1951.2-2013 《金属家具质量检验及质量评定》、GB/T3325-2017《金属家具通用技术条件》、GB/T 35607-2017《绿色产品评价 家具》。
26 | 更衣柜（双门） | 900*450*2000 | 组 | 1、材料： （1）钢材：采用SECC双面电解钢板，主体钢板（柜体、层板、背板）厚度≥1.0mm。钢材符合QB/T3826--1999《轻工产品金属镀层和化学处理层的耐腐蚀性试验方法中性盐雾试验(NSS)法》，QB/T3832-1999《轻工产品金属镀层腐蚀试验结果的评价》，耐腐蚀等级10级。 （2）金属表面处理：表面脱脂、水洗、酸洗、水洗中和等过程后，经环氧树脂有色粉末静电喷涂，在高温烘箱内固定成光滑表面。粉末涂料符合 HG/T2006-2022《热固性和热塑性粉末涂料》（或 HG/T2006-2006《热固性粉末涂料》）。 （3）锁：柜门采用连接杆式锁。 2、整体工艺： （1）电解钢板整板剪裁采用数控剪板机进行裁剪，成品分解后的各部分通过激光焊接技术，激光切割及数控折边成型。表面光滑光洁，光泽保持性强，清晰亮净，抗酸耐碱，耐脏易清洁，在接触人体或收藏物品的部位无毛刺、刃口、棱角。 （2）采用双层门板；门框加减震垫，关门静音。柜门内置磁吸功能。柜门采用门轴连接（门轴连接件直径为≥4.0mm）或铰链（铰链需符合QB/T 2189-2013《家具五金杯状暗铰链》其中下沉量≤3%）。 （3）活动层板四边折弯，可由下向上层板挂钩采用2.0mm厚钢板制作，可自由拆卸，逐级调整高度；底部配有加强筋，承重≥30kg。 （4）采用隐藏式卷边拉手，折弯一体成型。 3、配置：配双掩门柜，每个柜门有锁、标签卡槽及透气孔，内含直径≥16mm的304不锈钢挂衣杆。 5、成品验收标准：GB/T3325-2017《金属家具通用技术条件》、GB/T 35607-2017《绿色产品评价 家具》。
27 | 贵宾沙发 | 三人位 | 张 | 1、材料： （1）覆面材料：采用聚氨酯束状超细纤维合成革（超纤皮）面料，厚度≥1.0mm，防潮、防污易清洁等，皮面柔软舒适，光泽持久性好，手感柔软，纹理细腻，富有弹性。符合QB/T 2888-2007《聚氨酯束状超细纤维合成革》、GB∕T 16799-2018《家具用皮革》。 （2）海绵：采用高密度、高回弹海绵，常规密度50#（±10%），表面使用抗老化处理。软硬适中，回弹性能好，长时间使用不易变形。符合GB/T 10802-2023《通用软质聚醚型聚氨酯泡沫塑料》、GB/T6343-2009《泡沫塑料及橡胶表观密度的规定》。 （3）框架：选用≥35*35的实木方，木构件四面刨光，含水率8%-13%，经过经过去皮、烘干、杀虫、除菌处理。杜绝霉变、虫蛀。：为保证结构强度，所有受力零部件，如扶手、腿、立水、三角木、拉档、固定弹簧的木方等，不能有死结、腐朽、虫眼、虫道等缺陷。允许有活结，但每个零件，活结的数量不得超过一个，且活结的最大尺寸不能超过5mm。内置高强度锰钢蛇簧与绷带结合 （4）胶合板：采用E1级胶合板。大面积受力底板厚度≥15mm，造型用底板厚度≥3mm。GB/T 9846-2015《普通胶合板》、GB/T 39600-2021《人造板及其制品甲醛释放量分级》 。 2、根据采购人需求进行深化设计。成品验收标准：SZJG 52-2016 《家具产品验收标准及原辅材料中有害物质限量》、QB/T1952.1-2023《软体家具 沙发》、 GB/T 35607-2017《绿色产品评价家具》。
28 | 候诊沙发 | 1320*630*770 | 个 | 1、材料： （1）面料：采用优质环保西皮，柔软而富有韧性，手感舒适，经液态浸色及防潮等工艺处理，光泽持久性透气性强、耐磨性强、无异味、弹性好、肌理清晰，健康环保，经久耐用 （2）海绵：采用高密度、高回弹海绵，常规密度50#（±10%），表面使用抗老化处理。符合GB/T 10802-2023《通用软质聚醚型聚氨酯泡沫塑料》、GB/T6343-2009《泡沫塑料及橡胶表观密度的规定》。 （3）框架：采用E1级胶合板。大面积受力底板厚度≥15mm，造型用底板厚度≥3mm。GB/T 9846-2015《普通胶合板》。 （4）两座位间配有台面板，台面板边角圆弧处理。 （5）脚架：金属脚架，壁厚≥1.5mm。表面静电粉末喷涂或电镀处理。 2、成品验收标准：SZJG 52-2016 《家具产品验收标准及原辅材料中有害物质限量》、QB/T1952.1-2023《软体家具 沙发》、 GB/T 35607-2017《绿色产品评价家具》。
29 | 换鞋凳 | 900*400*450 | 张 | 1、材料： （1）钢材：采用SECC双面电解钢板，主体钢板（柜体、层板、背板）厚度≥1.0mm。钢材符合GB/T13237-2013《优质碳素结构钢冷轧钢板和钢带》标准要求。 （2）金属表面处理：表面脱脂、水洗、酸洗、水洗中和等过程后，经环氧树脂有色粉末静电喷涂，在高温烘箱内固定成光滑表面。粉末涂料符合 HG/T2006-2022《热固性和热塑性粉末涂料》。金属表面处理后耐腐蚀等级24H,10级，依据QB/T3826-1999《轻工产品金属镀层和化学处理层的耐腐蚀性试验方法中性盐雾试验(NSS）法》和QB/T3832-1999《轻工产品金属镀层腐蚀试验结果的评价》。 （3）覆面材料：采用聚氨酯束状超细纤维合成革（超纤皮）面料，厚度≥1.0mm，。符合QB/T 2888-2007《聚氨酯束状超细纤维合成革》、GB∕T 16799-2018《家具用皮革》。 （4）海绵：采用高密度、高回弹海绵，常规密度50#（±10%），表面使用抗老化处理。符合GB/T 10802-2023《通用软质聚醚型聚氨酯泡沫塑料》、GB/T6343-2009《泡沫塑料及橡胶表观密度的规定》。 （5）胶合板：采用E1级胶合板。GB/T 9846-2015《普通胶合板》。 2、整体工艺： （1）电解钢板整板剪裁采用数控剪板机进行裁剪，成品分解后的各部分通过激光焊接技术，激光切割及数控折边成型。表面光滑光洁，光泽保持性强，清晰亮净，抗酸耐碱，耐脏易清洁，在接触人体或收藏物品的部位无毛刺、刃口、棱角。 （2）采用双层门板设计：关门静音。柜门采用门轴连接（门轴连接件直径为≥4.0mm）或铰链（铰链需符合QB/T 2189-2013《家具五金杯状暗铰链》其中下沉量≤3%）。 （3）层板、中侧板四边折弯。 （4）采用隐藏式卷边拉手，折弯一体成型。 （5）底板：大面积受力底板厚度≥15mm胶合板，造型用底板厚度≥3mm胶合板。 3、配置：配掩门柜。柜门上配标签卡槽，透气孔，根据采购人需求进行深化设计。锁具根据采购方需求配置。 4、成品验收标准：SZJG 52-2016 《家具产品验收标准及原辅材料中有害物质限量》、QB∕T 1951.2-2013 《金属家具质量检验及质量评定》、GB/T3325-2017《金属家具通用技术条件》、GB/T 35607-2017《绿色产品评价 家具》。
30 | 患者椅1 | 常规 | 张 | 1、材料： （1）座背及座垫：一次成型PP材质，坐面边缘圆弧设计，久坐舒适，可拆装。靠背的受力点需有钢制架整体支撑。GB/T 2412-2008《塑料 聚丙烯（PP）和丙烯共聚物热塑性塑料等规指数的测定》和GB 28481-2012《塑料家具中有害物质限量》。 （2）脚架：雪橇款钢制脚架（与靠背架一起），直径≥12mm实心钢制脚架，基材采用冷轧钢管，经防锈处理，表面采用电镀或喷涂处理。钢材符合GB/T13237-2013《优质碳素结构钢冷轧钢板和钢带》标准要求。表面处理后耐腐蚀等级24H,10级依据QB/T3826--1999《轻工产品金属镀层和化学处理层的耐腐蚀性试验方法中性盐雾试验(NSS)法》，QB/T3832-1999《轻工产品金属镀层腐蚀试验结果的评价》。 2、配置：配全新尼龙料配双排扣脚垫。 3、成品验收标准：GB/T 3325-2017《金属家具通用技术条件》、 GB/T 35607-2017《绿色产品评价 家具》、QB/T 2280-2016 《办公家具 办公椅》
31 | 患者椅2 | 常规 | 张 | 1、材料： （1）面料：采用优质环保西皮，柔软而富有韧性，手感舒适，经液态浸色及防潮等工艺处理，光泽持久性透气性强、耐磨性强、无异味、弹性好、肌理清晰，健康环保，经久耐用 （2）海绵：采用高密度、高回弹海绵，常规密度50#（±10%），表面使用抗老化处理。符合GB/T 10802-2023《通用软质聚醚型聚氨酯泡沫塑料》、GB/T6343-2009《泡沫塑料及橡胶表观密度的规定》。 （3）框架：采用E1级胶合板。大面积受力底板厚度≥15mm，造型用底板厚度≥3mm。GB/T 9846-2015《普通胶合板》。 （4）椅脚：钢管折弯而成，符合GB/T6728-2017 《结构用冷弯空心型材》标准材质，符合QB/T3826--1999《轻工产品金属镀层和化学处理层的耐腐蚀性试验方法中性盐雾试验(NSS)法》，QB/T3832-1999《轻工产品金属镀层腐蚀试验结果的评价》，耐腐蚀等级10级。壁厚≥1.8mm。表面采用环氧树脂静电粉末喷涂或电镀，粉末符合HG/T2006-2022《热固性和热塑性粉末涂料》（或 HG/T2006-2006《热固性粉末涂料》）。 2、配置：带防滑耐磨尼龙脚垫。 3、成品验收标准：符合GB/T 3325-2017《金属家具通用技术条件》、符合 GB/T 35607-2017《绿色产品评价 家具》要求。
32 | 会客椅 | 常规 | 张 | 1、材料： （1）覆面材料：采用聚氨酯束状超细纤维合成革（超纤皮）面料，厚度≥1.0mm，防潮、防污易清洁等，皮面柔软舒适，光泽持久性好，手感柔软，纹理细腻，富有弹性。符合QB/T 2888-2007《聚氨酯束状超细纤维合成革》、GB∕T 16799-2018《家具用皮革》。 （2）海绵：采用高密度、高回弹海绵，常规密度50#（±10%），表面使用抗老化处理。软硬适中，回弹性能好，长时间使用不易变形。符合GB/T 10802-2023《通用软质聚醚型聚氨酯泡沫塑料》、GB/T6343-2009《泡沫塑料及橡胶表观密度的规定》。 （3）胶合板：采用E1级胶合板。大面积受力底板厚度≥15mm，造型用底板厚度≥3mm。GB/T 9846-2015《普通胶合板》、GB/T 39600-2021《人造板及其制品甲醛释放量分级》 。 （4）扶手：PP连体固定扶手。 （5）椅脚：直径25mm，管壁厚≥1.8mm，电镀弓形架 ，配塑料脚垫 。 2、整体工艺：垂直加载稳定性和垂直和水平加载稳定性：应无倾翻现象；垂直零部件应无断裂或豁裂;无影响使用功能的磨损或变形；用手揿压某些应为牢固的部件,应无永久性松动；连接部位应无松动；家具五金件应无明显变形,损坏。在接触人体或收藏物品的部位无毛刺、刃口、棱角，固定部位的结合牢固无松动、无少件、透钉、漏钉。 3、成品验收标准：SZJG 52-2016 《家具产品验收标准及原辅材料中有害物质限量》、 GB/T3325-2017《金属家具通用技术条件》、GB/T 35607-2017《绿色产品评价 家具》、抗引燃特性符合GB 17927.2-2011《软体家具 床垫和沙发 抗引燃特性的评定 第2部分：模拟火柴火焰》
33 | 会议椅 | 常规 | 张 | 1、材料： （1）覆面材料：采用聚氨酯束状超细纤维合成革（超纤皮）面料，厚度≥1.0mm，防潮、防污易清洁等，皮面柔软舒适，光泽持久性好，手感柔软，纹理细腻，富有弹性。符合QB/T 2888-2007《聚氨酯束状超细纤维合成革》、GB∕T 16799-2018《家具用皮革》。 （2）海绵：采用高密度、高回弹海绵，常规密度50#（±10%），表面使用抗老化处理。软硬适中，回弹性能好，长时间使用不易变形。符合GB/T 10802-2023《通用软质聚醚型聚氨酯泡沫塑料》、GB/T6343-2009《泡沫塑料及橡胶表观密度的规定》。 （3）靠背、座面框架：采用胶合板贴实木木皮弯曲成型。表面全封闭涂装工艺，底漆面漆均采用水性漆，耐磨性强，漆膜饱满，三底两面。漆膜应丰满光洁、质地柔和、色泽均匀一致，无划痕、流挂等缺陷，耐磨性好，色泽柔和，手感良好。 （4）底盘：冷轧钢板底盘，厚度≥2mm，符合QB/T 5619-2021《转椅底盘》。 （5）气压棒：100#沉口2公分汽杆，2.0mm厚壁管，符合GB/T 29525-2013《座椅升降气弹簧 技术条件》要求。 （6）椅脚：铝合金压铸椅脚。 （7）椅轮：采用增强尼龙66与23%的玻璃纤维复合脚轮，直径≥48mm。符合QB∕T 4765-2014 《家具用脚轮》。 （8）胶合板：采用E1级胶合板。大面积受力底板厚度≥15mm，造型用底板厚度≥3mm。GB/T 9846-2015《普通胶合板》、GB/T 39600-2021《人造板及其制品甲醛释放量分级》 。 2、配置：底盘可倾仰锁定，可旋转；气压棒活塞应有良好的密封性，以确保活塞杆锁定在任一位置。 3、成品验收标准：SZJG 52-2016 《家具产品验收标准及原辅材料中有害物质限量》、QB/T 2280-2016《办公家具 办公椅》、GB/T 35607-2017《绿色产品评价 家具》、抗引燃特性符合GB 17927.2-2011《软体家具 床垫和沙发 抗引燃特性的评定 第2部分：模拟火柴火焰》
34 | 会议桌1 | 3200*1400*750 | 张 | 1、材料： （1）基材:采用E0级中密度纤维板。符合GB/T 11718-2021《中密度纤维板》、甲醛释放量符合GB/T 39600-2021《人造板及其制品甲醛释放量分级》；贴面材料：厚度≥0.6mm实木木皮，符合GB/T 13010-2020《木材工业用单板》；采用同树种木皮封边，符合QB/T 4463-2013《家具用封边条技术要求》。 （2）涂装工艺：全封闭涂装工艺，底漆面漆均采用水性漆，耐磨性强，漆膜饱满，三底两面。漆膜应丰满光洁、质地柔和、色泽均匀一致，无划痕、流挂等缺陷，耐磨性好，色泽柔和，手感良好。 2、整体工艺：垂直加载稳定性和垂直和水平加载稳定性：应无倾翻现象；垂直零部件应无断裂或豁裂;无影响使用功能的磨损或变形；用手揿压某些应为牢固的部件,应无永久性松动；连接部位应无松动；在接触人体或收藏物品的部位无毛刺、刃口、棱角，固定部位的结合牢固无松动、无少件、透钉、漏钉。 3、配置：台面厚度≥50mm,台面边缘加厚，倒斜边设计。预留隐藏式走线槽，强弱电分离设计，带可掀走线面板，台面配电动转动集成插座盒，内部配集成线盒（插座、网络接口、USB数据、音频等，功能接口根据采购方需求选定），电源系统符合3C认证。根据采购人需求进行深化设计。强弱电插座及电源线路由中标方配置并负责接线。 4、成品验收标准：SZJG 52-2016 《家具产品验收标准及原辅材料中有害物质限量》、GB/T 3324-2017《木家具通用技术条件》、QB/T1951.1-2010《木家具质量检验及质量评定》、 GB/T 35607-2017《绿色产品评价家具》。
35 | 会议桌2 | 4800*1600*750 | 张 | 1、材料： （1）基材:采用E0级中密度纤维板。符合GB/T 11718-2021《中密度纤维板》、甲醛释放量符合GB/T 39600-2021《人造板及其制品甲醛释放量分级》；贴面材料：厚度≥0.6mm实木木皮，符合GB/T 13010-2020《木材工业用单板》；采用同树种木皮封边，符合QBT 4463-2013《家具用封边条技术要求》。 （2）涂装工艺：全封闭涂装工艺，底漆面漆均采用水性漆，耐磨性强，漆膜饱满，三底两面。漆膜应丰满光洁、质地柔和、色泽均匀一致，无划痕、流挂等缺陷，耐磨性好，色泽柔和，手感良好。 2、整体工艺：垂直加载稳定性和垂直和水平加载稳定性：应无倾翻现象；垂直零部件应无断裂或豁裂;无影响使用功能的磨损或变形；用手揿压某些应为牢固的部件,应无永久性松动；连接部位应无松动；在接触人体或收藏物品的部位无毛刺、刃口、棱角，固定部位的结合牢固无松动、无少件、透钉、漏钉。 3、配置：台面厚度≥50mm,台面边缘加厚，倒斜边设计。预留隐藏式走线槽，强弱电分离设计，带可掀走线面板，台面配电动转动集成插座盒，内部配集成线盒（插座、网络接口、USB数据、音频等，功能接口根据采购方需求选定），电源系统符合3C认证。根据采购人需求进行深化设计。强弱电插座及电源线路由中标方配置并负责接线。 4、成品验收标准：SZJG 52-2016 《家具产品验收标准及原辅材料中有害物质限量》、GB/T 3324-2017《木家具通用技术条件》、QB/T1951.1-2010《木家具质量检验及质量评定》、 GB/T 35607-2017《绿色产品评价家具》。
36 | 货架 | L*500*2000 | 延米 | 1、材料： （1）钢材：立柱：采用厚度≥1.5mmSECC双面电解钢材折弯制作成型方通，设立柱孔；层板：厚度≥1.0mmSECC双面电解钢材；钢材符合QB/T3826-1999《轻工产品金属镀层和化学处理层的耐腐蚀性试验方法中性盐雾试验(NSS）法》和QB/T3832-1999《轻工产品金属镀层腐蚀试验结果的评价》，耐腐蚀等级10级。 3、金属表面处理：表面脱脂、水洗、酸洗、水洗中和等过程后，经环氧树脂有色粉末静电喷涂，在高温烘箱内固定成光滑表面。粉末涂料符合HG/T2006-2022《热固性和热塑性粉末涂料》（或 HG/T2006-2006《热固性粉末涂料》）。 4、整体工艺： （1）电解钢板整板剪裁采用数控剪板机进行裁剪，成品分解后的各部分通过激光焊接技术，激光切割及数控折边成型。表面光滑光洁，光泽保持性强，清晰亮净，抗酸耐碱，耐脏易清洁，在接触人体或收藏物品的部位无毛刺、刃口、棱角。 （2）活动层板四边折弯，可自由调节高度，层板挂钩采用 ≥2.0mm 厚不锈钢制作，可自由拆卸，逐级调整高度；底部配加强筋，单件层板及层板挂钩承重≥100KG 5、配置：配活动层板，每层层板配标签框。根据采购人需求进行深化设计。 6、成品验收标准：GB∕T 28200-2011《钢制储物柜（架）技术要求及试验方法》、QB∕T 1951.2-2013 《金属家具质量检验及质量评定》、GB/T3325-2017《金属家具通用技术条件》、GB/T 35607-2017《绿色产品评价 家具》。
37 | 讲台 | 常规 | 个 | 1、材料： （1）基材:采用E0级中密度纤维板。符合GB/T 11718-2021《中密度纤维板》、甲醛释放量符合GB/T 39600-2021《人造板及其制品甲醛释放量分级》；贴面材料：厚度≥0.6mm实木木皮，符合GB/T 13010-2020《木材工业用单板》；采用同树种木皮封边，符合QBT 4463-2013《家具用封边条技术要求》。 （2）涂装工艺：全封闭涂装工艺，底漆面漆均采用水性漆，耐磨性强，漆膜饱满，三底两面。漆膜应丰满光洁、质地柔和、色泽均匀一致，无划痕、流挂等缺陷，耐磨性好，色泽柔和，手感良好。 2、整体工艺：垂直加载稳定性和垂直和水平加载稳定性：应无倾翻现象；垂直零部件应无断裂或豁裂;无影响使用功能的磨损或变形；用手揿压某些应为牢固的部件,应无永久性松动；连接部位应无松动；在接触人体或收藏物品的部位无毛刺、刃口、棱角，固定部位的结合牢固无松动、无少件、透钉、漏钉。 3、配置：台面前端带围挡；台面以下配储物隔层。根据采购方需求配置集成插座或线盖。 4、成品验收标准：SZJG 52-2016 《家具产品验收标准及原辅材料中有害物质限量》、GB/T 3324-2017《木家具通用技术条件》、QB-T1951.1-2010《木家具质量检验及质量评定》、 GB/T3325-2017《金属家具通用技术条件》、QB∕T 1951.2-2013 《金属家具质量检验及质量评定》、 GB/T 35607-2017《绿色产品评价家具》。
38 | 卡座 | 1400*1400*1200 | 组 | 1、材质：台面、侧柜、三抽柜为E0级浸渍胶膜纸饰面刨花板，同色1.5mm厚PVC封边。浸渍胶膜纸饰面刨花板符合GB/T 15102-2017《浸渍胶膜纸饰面纤维板和刨花板》、甲醛释放量符合GB/T 39600-2021《人造板及其制品甲醛释放量分级》。台面厚度25mm。 2、配件：三节路轨、缓冲铰链，可选塑料暗拉手或不锈钢拉手，木制键盘架，木制活动三抽柜（台面采用≥25mm厚浸渍胶膜纸饰面刨花板，联动锁，可同时锁住三个抽屉，底板配置≥4个活动脚轮，抽屉拉出后柜子不倾倒）；桌上配多功能线盒：铝合金材质，包含电源、电话线、USB、网络接口各一个，接口配置：可根据实际需要选择不同的接口。强弱电插座及电源线路由中标方配置并负责接线。 3、配置：屏风为玻璃，桌面以上为三聚氰胺饰面刨花板，桌面以下为三聚氰胺饰面刨花板，主屏风带通用走线槽（插座数量≥3个，强弱电插座及电源线路由中标方配置并负责接线），其余屏风没有走线槽。屏风框架采用铝合金，其铝合金厚度≥1.2mm；屏风之间的连接采用优质锌合金连接件进行连接，组合方便，结构牢固。 4、侧柜：侧柜厚度≥250mm，侧柜上部空格柜，下部为掩门柜+主机柜，整体结构根据采购方需求深化设计。 5、成品验收标准：SZJG 52-2016 《家具产品验收标准及原辅材料中有害物质限量》、GB/T 22792.1-2009 《办公家具 屏风 第1部分：尺寸》、GB 22792.2-2008 《办公家具 屏风 第2部分：安全要求》、GB/T 22792.3-2008 《办公家具 屏风 第3部分：试验方法》、GB/T 3324-2017《木家具通用技术条件》、 GB/T 35607-2017《绿色产品评价 家具》
39 | 木质茶水柜 | 800*450*850 | 个 | 1、材料： (1) E0级浸渍胶膜纸饰面刨花板，同色封边条封边。浸渍胶膜纸饰面刨花板符合GB/T 15102-2017《浸渍胶膜纸饰面纤维板和刨花板》。 （2）封边条：1.5mm厚聚氯乙烯（PVC）。符合QBT 4463-2013《家具用封边条技术要求》。 （3）抽屉导轨：三节缓冲导轨。符合QB/T 2454-2013《家具五金 抽屉导轨》其中下沉量≤3%。 （4）铰链：阻尼铰链，整体功能要求符合QB/T 2189-2013 《家具五金 杯状暗铰链》其中下沉量≤3%。 (5)玻璃：钢化玻璃。符合GBT 26695-2011《家具用钢化玻璃板》。 2、整体工艺： （1）垂直零部件应无断裂或豁裂;无影响使用功能的磨损或变形；用手揿压某些应为牢固的部件,应无永久性松动；连接部位应无松动；活动部件(门、抽屉等)开关应灵活；家具五金件应无明显变形,损坏。抽屉、键盘、拉篮等推拉构件应有防脱落装置；活动部件间距离≤5mm或≥25mm。在接触人体或收藏物品的部位无毛刺、刃口、棱角，固定部位的结合牢固无松动、无少件、透钉、漏钉。 （2）柜体、门板、抽屉面板等采用≥18mmE0级浸渍胶膜纸饰面刨花板，同色PVC封边。台面采用厚度≥12mm岩板，倒边处理。 3、配置：配两个抽屉、一组对开掩门。抽屉采用三节缓冲导轨，配铝合金拉手（或斜切）；对开掩门采用铝合金门框嵌厚度≥5mm钢化玻璃，配铝合金拉手（或斜切）、层板。 4、成品验收标准：SZJG 52-2016 《家具产品验收标准及原辅材料中有害物质限量》、GB/T 3324-2017《木家具通用技术条件》、QB-T1951.1-2010《木家具质量检验及质量评定》、 GB/T 35607-2017《绿色产品评价家具》。
40 | 木质三抽柜 | 400*470*580 | 个 | 1、材料： (1) E0级浸渍胶膜纸饰面刨花板，同色封边条封边。浸渍胶膜纸饰面刨花板符合GB/T 15102-2017《浸渍胶膜纸饰面纤维板和刨花板》。 （2）封边条：1.5mm厚聚氯乙烯（PVC）。符合QBT 4463-2013《家具用封边条技术要求》。 （3）抽屉导轨：三节导轨。符合QB/T 2454-2013《家具五金 抽屉导轨》其中下沉量≤3%。 2、整体工艺： （1）垂直零部件应无断裂或豁裂;无影响使用功能的磨损或变形；用手揿压某些应为牢固的部件,应无永久性松动；连接部位应无松动；活动部件(门、抽屉等)开关应灵活；家具五金件应无明显变形,损坏。抽屉、键盘、拉篮等推拉构件应有防脱落装置；活动部件间距离≤5mm或≥25mm。在接触人体或收藏物品的部位无毛刺、刃口、棱角，固定部位的结合牢固无松动、无少件、透钉、漏钉。 （2）柜体、抽屉面板等采用≥16mmE0级浸渍胶膜纸饰面刨花板，同色PVC封边。 3、配置：联动锁，可同时锁住三个抽屉，底板配置≥4个活动脚轮，抽屉拉出后柜子不倾倒。。 4、成品验收标准：SZJG 52-2016 《家具产品验收标准及原辅材料中有害物质限量》、GB/T 3324-2017《木家具通用技术条件》、QB-T1951.1-2010《木家具质量检验及质量评定》、 GB/T 35607-2017《绿色产品评价家具》。
41 | 洽谈桌 | Φ600*750 | 个 | 1、材料： (1) 台面E0级浸渍胶膜纸饰面刨花板，同色封边条封边。浸渍胶膜纸饰面刨花板符合GB/T 15102-2017《浸渍胶膜纸饰面纤维板和刨花板》。台面厚度≥25mm，倒斜边设计。 （2）封边条：1.5mm厚聚氯乙烯（PVC）。符合QBT 4463-2013《家具用封边条技术要求》。 （3）钢制Φ400实心铁盘配Φ50中柱烧焊连接,实芯铁盘厚度≥8mm，经过高温静电喷涂，铁盘底部配有防滑耐磨脚垫。 （4）金属表面处理：表面脱脂、水洗、酸洗、水洗中和等过程后，经环氧树脂有色粉末静电喷涂，在高温烘箱内固定成光滑表面。粉末涂料符合 HG/T2006-2022《热固性和热塑性粉末涂料》。金属表面处理后耐腐蚀等级24H,10级，依据QB/T3826-1999《轻工产品金属镀层和化学处理层的耐腐蚀性试验方法中性盐雾试验(NSS）法》和QB/T3832-1999《轻工产品金属镀层腐蚀试验结果的评价》。 2、成品验收标准：QB∕T 1951.2-2013 《金属家具质量检验及质量评定》、GB/T3325-2017《金属家具通用技术条件》、GB/T 35607-2017《绿色产品评价 家具》。
42 | 沙发椅 | 750*600*760 | 张 | 1、材料： （1）面料：采用优质环保西皮，柔软而富有韧性，手感舒适，经液态浸色及防潮等工艺处理，光泽持久性透气性强、耐磨性强、无异味、弹性好、肌理清晰，健康环保，经久耐用 （2）海绵：采用高密度、高回弹海绵，常规密度50#（±10%），表面使用抗老化处理。符合GB/T 10802-2023《通用软质聚醚型聚氨酯泡沫塑料》、GB/T6343-2009《泡沫塑料及橡胶表观密度的规定》。 （3）内部框架：选用实木刨方+进口松木方钉架。木方经过烘干含水率：6-15%、杀虫、除菌处理。杜绝霉变、虫蛀。胶合板：大面积受力底板厚度≥15mm，造型用底板厚度≥3mm。GB/T 9846-2015《普通胶合板》。 （4）脚架：金属脚架+黄铜色，壁厚≥1.5mm。表面静电粉末喷涂处理。 （5）金属表面处理：表面脱脂、水洗、酸洗、水洗中和等过程后，经环氧树脂有色粉末静电喷涂，在高温烘箱内固定成光滑表面。粉末涂料符合 HG/T2006-2022《热固性和热塑性粉末涂料》。金属表面处理后耐腐蚀等级24H,10级，依据QB/T3826-1999《轻工产品金属镀层和化学处理层的耐腐蚀性试验方法中性盐雾试验(NSS）法》和QB/T3832-1999《轻工产品金属镀层腐蚀试验结果的评价》。 2、成品验收标准：SZJG 52-2016 《家具产品验收标准及原辅材料中有害物质限量》、QB/T1952.1-2023《软体家具 沙发》、 GB/T 35607-2017《绿色产品评价家具》。
43 | 示教椅 | 常规 | 张 | 1、材料： （1）靠背：采用PP工程塑料。 （2）椅脚：钢制四角架，钢管折弯而成，钢管壁厚≥1.8mm。 （3）椅轮：采用增强尼龙66与23%的玻璃纤维复合脚轮，符合QB∕T 4765-2014 《家具用脚轮》 （4）覆面材料：采用网布面料。耐磨高达50000转，寿命大大提高，表面防水防污处理。符合GB 18401-2010《国家纺织产品基本安全技术规范》的要求。 （5）海绵：采用高密度、高回弹定型海绵，常规密度50#（±10%），表面使用抗老化处理。符合GB/T 10802-2023《通用软质聚醚型聚氨酯泡沫塑料》、GB/T6343-2009《泡沫塑料及橡胶表观密度的规定》。 （6）胶合板：采用E1级胶合板。厚度≥12mm。GB/T 9846-2015《普通胶合板》。 2、配置：座垫可翻转，可堆叠。示教椅与示教桌需要适配（一桌两椅适配）。 3、成品验收标准：SZJG 52-2016 《家具产品验收标准及原辅材料中有害物质限量》、GB/T3325-2017《金属家具通用技术条件》、 GB/T 35607-2017《绿色产品评价 家具
44 | 示教桌 | 1200*600*750 | 张 | 1、材料： (1)E0级浸渍胶膜纸饰面刨花板，同色封边条封边。浸渍胶膜纸饰面刨花板符合GB/T 15102-2017《浸渍胶膜纸饰面纤维板和刨花板》、甲醛释放量符合GB/T 39600-2021《人造板及其制品甲醛释放量分级》。 （2）封边条：聚氯乙烯（PVC）。符合QBT 4463-2013《家具用封边条技术要求》。 （3）脚架：钢制桌架选用冷轧钢材，桌架壁厚≥1.5mm，经酸洗、磷化除锈工艺处理，表面静电喷涂。 （4）前挡板：选用冷轧钢材，厚度≥1.0mm，经酸洗、磷化除锈工艺处理，表面静电喷涂。 （5）脚轮：静音、防缠绕，带制动装置。 2、配置：设置挂包钩、连接扣；培训桌可折叠，两桌用连接扣可连接使用。带前挡板。台面厚度≥25mm，封边条厚度≥1.5mm。 3、成品验收标准：SZJG 52-2016 《家具产品验收标准及原辅材料中有害物质限量》、GB/T3324-2017《木家具通用技术条件》、 GB/T 35607-2017《绿色产品评价 家具》。
45 | 双人沙发 | W1850*D800*H700（拼包高度除外） | 张 | 1、材料： （1）面料：采用优质环保西皮，柔软而富有韧性，手感舒适，经液态浸色及防潮等工艺处理，光泽持久性透气性强、耐磨性强、无异味、弹性好、肌理清晰，健康环保，经久耐用 （2）海绵：采用高密度、高回弹海绵，常规密度50#（±10%），表面使用抗老化处理。符合GB/T 10802-2023《通用软质聚醚型聚氨酯泡沫塑料》、GB/T6343-2009《泡沫塑料及橡胶表观密度的规定》。 （3）框架：选用≥35*35的实木方，木构件四面刨光，含水率8%-13%，经过经过去皮、烘干、杀虫、除菌处理。杜绝霉变、虫蛀。为保证结构强度，所有受力零部件，如扶手、腿、立水、三角木、拉档、固定弹簧的木方等，不能有死结、腐朽、虫眼、虫道等缺陷。允许有活结，但每个零件，活结的数量不得超过一个，且活结的最大尺寸不能超过5mm。内置高强度锰钢蛇簧与绷带结合 （4）胶合板：采用E1级胶合板。大面积受力底板厚度≥15mm，造型用底板厚度≥3mm。GB/T 9846-2015《普通胶合板》。 （5）脚架：金属脚架，壁厚≥1.5mm。表面静电粉末喷涂或电镀处理。 2、成品验收标准：SZJG 52-2016 《家具产品验收标准及原辅材料中有害物质限量》、QB/T1952.1-2023《软体家具 沙发》、 GB/T 35607-2017《绿色产品评价家具》。
46 | 条桌 | L*450*1050 | 延米 | 1、材料： (1)E0级浸渍胶膜纸饰面刨花板，同色PVC封边。浸渍胶膜纸饰面刨花板符合GB/T 15102-2017《浸渍胶膜纸饰面纤维板和刨花板》、甲醛释放量符合GB/T 39600-2021《人造板及其制品甲醛释放量分级》。 （2）采用钢制脚架：厚度≥1.5mm冷轧钢板。钢材符合QB/T3826--1999《轻工产品金属镀层和化学处理层的耐腐蚀性试验方法中性盐雾试验(NSS)法》和QB/T3832-1999《轻工产品金属镀层腐蚀试验结果的评价》，耐腐蚀等级10级。 （3）金属表面处理：表面脱脂、水洗、酸洗、水洗中和等过程后，经环氧树脂有色粉末静电喷涂，在高温烘箱内固定成光滑表面。粉末涂料符合 HG/T2006-2022《热固性和热塑性粉末涂料》（或 HG/T2006-2006《热固性粉末涂料》）、QB∕T 1951.2-2013 《金属家具质量检验及质量评定》。 （4）封边条：聚氯乙烯（PVC）。符合QBT 4463-2013《家具用封边条技术要求》。 2、整体工艺：整体采用钢木结合；垂直加载稳定性和垂直和水平加载稳定性：应无倾翻现象；垂直零部件应无断裂或豁裂;无影响使用功能的磨损或变形；用手揿压某些应为牢固的部件,应无永久性松动；连接部位应无松动；家具五金件应无明显变形,损坏。活动部件间距离≤5mm或≥25mm。在接触人体或收藏物品的部位无毛刺、刃口、棱角，固定部位的结合牢固无松动、无少件、透钉、漏钉。 3、配置： （1）台面厚度≥25mm,封边条厚度≥1.5mm。 （2）钢制脚架，钢管横截面尺寸≥40mm*40mm*1.5mm（壁厚），配ABS调节脚，调节区间0~20mm。 4、成品验收标准：SZJG 52-2016 《家具产品验收标准及原辅材料中有害物质限量》、GB/T 3324-2017《木家具通用技术条件》、QB-T1951.1-2010《木家具质量检验及质量评定》 GB/T3325-2017《金属家具通用技术条件》、QB∕T 1951.2-2013 《金属家具质量检验及质量评定》、 GB/T 35607-2017《绿色产品评价家具》。
47 | 文件矮柜 | 900*400*900 | 个 | 1、材料： (1)E0级浸渍胶膜纸饰面刨花板，同色封边条封边。浸渍胶膜纸饰面刨花板符合GB/T 15102-2017《浸渍胶膜纸饰面纤维板和刨花板》。 （2）封边条：聚氯乙烯（PVC）。符合QBT 4463-2013《家具用封边条技术要求》。 （3）铰链：阻尼铰链，整体功能要求符合QB/T 2189-2013 《家具五金 杯状暗铰链》。 2、整体工艺： （1）垂直零部件应无断裂或豁裂;无影响使用功能的磨损或变形；用手揿压某些应为牢固的部件,应无永久性松动；连接部位应无松动；活动部件(门、抽屉等)开关应灵活；家具五金件应无明显变形,损坏。抽屉、键盘、拉篮等推拉构件应有防脱落装置；活动部件间距离≤5mm或≥25mm。在接触人体或收藏物品的部位无毛刺、刃口、棱角，固定部位的结合牢固无松动、无少件、透钉、漏钉。 （2）柜体采用厚度≥18mmE0级浸渍胶膜纸饰面刨花板，层板采用25mmE0级浸渍胶膜纸饰面刨花板，同色PVC封边，封边条厚度≥1.5mm。 3、配置：掩门采用厚度≥18mmE0级浸渍胶膜纸饰面刨花板，同色PVC封边，配锁、铝合金拉手（或斜切）、配活动层板。根据采购人需求进行深化设计。 4、成品验收标准：SZJG 52-2016 《家具产品验收标准及原辅材料中有害物质限量》、GB/T 3324-2017《木家具通用技术条件》、QB-T1951.1-2010《木家具质量检验及质量评定》、 GB/T 35607-2017《绿色产品评价家具》。
48 | 文件柜1 | 800*400*2000 | 个 | 1、材料： (1)E0级浸渍胶膜纸饰面刨花板，同色封边条封边。浸渍胶膜纸饰面刨花板符合GB/T 15102-2017《浸渍胶膜纸饰面纤维板和刨花板》、甲醛释放量符合GB/T 39600-2021《人造板及其制品甲醛释放量分级》。 （2）封边条：聚氯乙烯（PVC）。符合QBT 4463-2013《家具用封边条技术要求》。 （3）铰链：阻尼铰链，整体功能要求符合QB/T 2189-2013 《家具五金 杯状暗铰链》。 （4）玻璃：减反射抗菌钢化玻璃，抗菌率≥95%。符合GBT 26695-2011《家具用钢化玻璃板》、JC/T1054-2007《镀膜抗菌玻璃》。 2、整体工艺： （1）垂直零部件应无断裂或豁裂;无影响使用功能的磨损或变形；用手揿压某些应为牢固的部件,应无永久性松动；连接部位应无松动；活动部件(门、抽屉等)开关应灵活；家具五金件应无明显变形,损坏。抽屉、键盘、拉篮等推拉构件应有防脱落装置；活动部件间距离≤5mm或≥25mm。在接触人体或收藏物品的部位无毛刺、刃口、棱角，固定部位的结合牢固无松动、无少件、透钉、漏钉。 （2）柜体采用厚度≥18mmE0级浸渍胶膜纸饰面刨花板，层板采用25mmE0级浸渍胶膜纸饰面刨花板，同色PVC封边，封边条厚度≥1.5mm。 3、配置：配掩门柜，上掩门采用铝合金门框嵌≥5mm玻璃，配锁、铝合金拉手、配层板。下掩门采用厚度≥18mmE0级浸渍胶膜纸饰面刨花板，同色PVC封边，封边条厚度≥1.0mm，配层板。根据采购人需求进行深化设计。 4、成品验收标准：SZJG 52-2016 《家具产品验收标准及原辅材料中有害物质限量》、GB/T 3324-2017《木家具通用技术条件》、QB-T1951.1-2010《木家具质量检验及质量评定》、 GB/T 35607-2017《绿色产品评价家具》。
49 | 文件柜2 | 800*400*2000 | 张 | 1、材料： （1）基材:采用E0级中密度纤维板。符合GB/T 11718-2021《中密度纤维板》、甲醛释放量符合GB/T 39600-2021《人造板及其制品甲醛释放量分级》；贴面材料：厚度≥0.6mm实木木皮，符合GB/T 13010-2020《木材工业用单板》；采用同树种木皮封边，符合QBT 4463-2013《家具用封边条技术要求》。 （2）涂装工艺：全封闭涂装工艺，底漆面漆均采用水性漆，耐磨性强，漆膜饱满，三底两面。漆膜应丰满光洁、质地柔和、色泽均匀一致，无划痕、流挂等缺陷，耐磨性好，色泽柔和，手感良好。 （3）铰链：阻尼铰链，整体功能要求符合QB/T 2189-2013 《家具五金 杯状暗铰链》。 (4) 玻璃：钢化玻璃。符合GBT 26695-2011《家具用钢化玻璃板》。 2、整体工艺： （1）垂直零部件应无断裂或豁裂;无影响使用功能的磨损或变形；用手揿压某些应为牢固的部件,应无永久性松动；连接部位应无松动；活动部件(门、抽屉等)开关应灵活；家具五金件应无明显变形,损坏。抽屉、键盘、拉篮等推拉构件应有防脱落装置；活动部件间距离≤5mm或≥25mm。在接触人体或收藏物品的部位无毛刺、刃口、棱角，固定部位的结合牢固无松动、无少件、透钉、漏钉。 （2）柜体采用厚度≥18mm，层板采用25mm厚。 3、配置：配掩门柜，上玻璃掩门，嵌≥5mm玻璃，配层板。下木掩门，配层板。根据采购人需求进行深化设计。 4、成品验收标准：SZJG 52-2016 《家具产品验收标准及原辅材料中有害物质限量》、GB/T 3324-2017《木家具通用技术条件》、QB-T1951.1-2010《木家具质量检验及质量评定》、 GB/T 35607-2017《绿色产品评价家具》。
50 | 无菌物品柜 | 900*500*2000 | 个 | 1、材料： （1）钢材：采用SECC双面电解钢板，主体钢板（柜体、层板、背板）厚度≥1.0mm。钢材符合GB/T13237-2013《优质碳素结构钢冷轧钢板和钢带》标准要求。 （2）金属表面处理：表面脱脂、水洗、酸洗、水洗中和等过程后，经环氧树脂有色粉末静电喷涂，在高温烘箱内固定成光滑表面。粉末涂料符合 HG/T2006-2022《热固性和热塑性粉末涂料》。金属表面处理后耐腐蚀等级24H,10级，依据QB/T3826-1999《轻工产品金属镀层和化学处理层的耐腐蚀性试验方法中性盐雾试验(NSS）法》和QB/T3832-1999《轻工产品金属镀层腐蚀试验结果的评价》。 （3）玻璃： 抗菌钢化玻璃，抗菌率≥95%。符合GBT 26695-2011《家具用钢化玻璃板》、JC/T1054-2007《镀膜抗菌玻璃》。 2、整体工艺： （1）整体采用电阻焊接工艺，无外露焊点，钢板采用激光切割及数控折边成型。表面光滑光洁，光泽保持性强，清晰亮净，抗酸耐碱，耐脏易清洁，在接触人体或收藏物品的部位无毛刺、刃口、棱角。 （2）活动层板四边折弯，可自由调节高度，可自由拆卸，逐级调整高度，层板配加强筋，可承重≥30KG ； （3）采用双层门板设计：关门静音。柜门采用门轴连接（门轴连接件直径为≥4.0mm）或铰链（铰链需符合QB/T 2189-2013《家具五金杯状暗铰链》其中下沉量≤3%）。 3、配置：配有掩门柜，配置≥3件活动层板，柜门有锁。柜上掩门门板玻璃采用≥5mm钢化玻璃。根据采购人需求进行深化设计。 4、成品验收标准：QB∕T 1951.2-2013 《金属家具质量检验及质量评定》、GB/T3325-2017《金属家具通用技术条件》、GB/T 35607-2017《绿色产品评价 家具》。
51 | 午休椅 | 常规 | 张 | 1、材料： （1）覆面材料：采用网布+布绒面料。符合GB 18401-2010《国家纺织产品基本安全技术规范》的要求。 （2）海绵：采用高密度、高回弹定型海绵，常规密度50#（±10%）（±10%），表面使用抗老化处理。符合GB/T 10802-2023《通用软质聚醚型聚氨酯泡沫塑料》、GB/T6343-2009《泡沫塑料及橡胶表观密度的规定》。 （3）胶合板：采用E1级胶合板。厚度≥12mm。GB/T 9846-2015《普通胶合板》。 （4）扶手：PU扶手面。 （5）底盘：冷轧钢板底盘，厚度≥2mm，四档锁定底盘，符合QB/T 5619-2021《转椅底盘》。 （6）气压棒：三级黑色气压棒，气杆升降行程大于80mm，2.0mm厚壁管，符合GB/T 29525-2013《座椅升降气弹簧 技术条件》要求。 （7）椅脚：340#尼龙五星脚架。 （8）椅轮：采用∮60增强尼龙66与23%的玻璃纤维复合脚轮。符合QB∕T 4765-2014 《家具用脚轮》。 （9）背框架：一体成型PP+玻璃纤维椅框架,座下带塑壳。 （10）配可调节网布头枕。可上下调节腰靠。带脚踏（后仰角度可达135°）。 2、整体工艺：脚轮往复磨损试验在有障碍物的测试平台，测试2 000次，在无障碍物的水平测试平台上测试98 000次。座面冲击试验、座面、椅背静载荷试验均符合QB/T 2280-2016《办公家具 办公椅》标准。 3、成品验收标准：SZJG 52-2016 《家具产品验收标准及原辅材料中有害物质限量》、QB/T 2280-2016《办公家具 办公椅》、GB/T 35607-2017《绿色产品评价 家具》。
52 | 鞋柜（15门） | 900*450*2000 | 组 | 1、材料： （1）钢材：采用SECC双面电解钢板，主体钢板（柜体、层板、背板）厚度≥1.0mm。符合GB/T13237-2013《优质碳素结构钢冷轧钢板和钢带》标准要求。 （2）金属表面处理：表面脱脂、水洗、酸洗、水洗中和等过程后，经环氧树脂有色粉末静电喷涂，在高温烘箱内固定成光滑表面。粉末涂料符合 HG/T2006-2022《热固性和热塑性粉末涂料》。金属表面处理后耐腐蚀等级24H,10级，依据QB/T3826-1999《轻工产品金属镀层和化学处理层的耐腐蚀性试验方法中性盐雾试验(NSS）法》和QB/T3832-1999《轻工产品金属镀层腐蚀试验结果的评价》。 2、整体工艺： （1）电解钢板整板剪裁采用数控剪板机进行裁剪，成品分解后的各部分通过激光焊接技术，激光切割及数控折边成型。表面光滑光洁，光泽保持性强，清晰亮净，抗酸耐碱，耐脏易清洁，在接触人体或收藏物品的部位无毛刺、刃口、棱角。 （2）采用双层门板：关门静音。柜门采用门轴连接（门轴连接件直径为≥4.0mm）或铰链（铰链需符合QB/T 2189-2013《家具五金杯状暗铰链》其中下沉量≤3%）。 （3）采用隐藏式卷边拉手，折弯一体成型。 3、配置：配15个掩门，柜门有锁、配标签卡槽、透气孔。根据采购人需求进行深化设计。 4、成品验收标准：GB/T3325-2017《金属家具通用技术条件》、GB/T 35607-2017《绿色产品评价 家具》。
53 | 鞋柜（三层） | 750*400*800 | 台 | 1、材料： （1）钢材：采用SECC双面电解钢板，主体钢板（柜体、层板、背板）厚度≥1.0mm。钢材符合GB/T13237-2013《优质碳素结构钢冷轧钢板和钢带》标准要求。 （2）金属表面处理：表面脱脂、水洗、酸洗、水洗中和等过程后，经环氧树脂有色粉末静电喷涂，在高温烘箱内固定成光滑表面。粉末涂料符合 HG/T2006-2022《热固性和热塑性粉末涂料》。金属表面处理后耐腐蚀等级24H,10级，依据QB/T3826-1999《轻工产品金属镀层和化学处理层的耐腐蚀性试验方法中性盐雾试验(NSS）法》和QB/T3832-1999《轻工产品金属镀层腐蚀试验结果的评价》。 2、整体工艺： （1）电解钢板整板剪裁采用数控剪板机进行裁剪，成品分解后的各部分通过激光焊接技术，激光切割及数控折边成型。表面光滑光洁，光泽保持性强，清晰亮净，抗酸耐碱，耐脏易清洁，在接触人体或收藏物品的部位无毛刺、刃口、棱角。 （2）三层鞋柜，层板四边折弯。 3、配置：层板上配标签框（根据采购方意见进行配置）。 4、成品验收标准：SZJG 52-2016 《家具产品验收标准及原辅材料中有害物质限量》、QB∕T 1951.2-2013 《金属家具质量检验及质量评定》、GB/T3325-2017《金属家具通用技术条件》、GB/T 35607-2017《绿色产品评价 家具》。
54 | 休息沙发 | 三人位 | 张 | 1、材料： （1）覆面材料：采用聚氨酯束状超细纤维合成革（超纤皮）面料，厚度≥1.0mm。符合QB/T 2888-2007《聚氨酯束状超细纤维合成革》、GB∕T 16799-2018《家具用皮革》。 （2）海绵：采用高密度、高回弹海绵，常规密度50#（±10%），表面使用抗老化处理。符合GB/T 10802-2023《通用软质聚醚型聚氨酯泡沫塑料》、GB/T6343-2009《泡沫塑料及橡胶表观密度的规定》。 （3）框架：选用≥35*35的实木方，木构件四面刨光，含水率8%-13%，经过经过去皮、烘干、杀虫、除菌处理。杜绝霉变、虫蛀。为保证结构强度，所有受力零部件，如扶手、腿、立水、三角木、拉档、固定弹簧的木方等，不能有死结、腐朽、虫眼、虫道等缺陷。允许有活结，但每个零件，活结的数量不得超过一个，且活结的最大尺寸不能超过5mm。内置高强度锰钢蛇簧与绷带结合 （4）胶合板：采用E1级胶合板。大面积受力底板厚度≥15mm，造型用底板厚度≥3mm。GB/T 9846-2015《普通胶合板》。 2、成品验收标准：SZJG 52-2016 《家具产品验收标准及原辅材料中有害物质限量》、QB/T1952.1-2023《软体家具 沙发》、 GB/T 35607-2017《绿色产品评价家具》。
55 | 休闲椅 | 常规 |  | 1、材料： （1）面料：采用优质环保西皮，柔软而富有韧性，手感舒适，经液态浸色及防潮等工艺处理，光泽持久性透气性强、耐磨性强、无异味、弹性好、肌理清晰，健康环保，经久耐用 （2）海绵：采用高密度、高回弹海绵，常规密度50#（±10%），表面使用抗老化处理。符合GB/T 10802-2023《通用软质聚醚型聚氨酯泡沫塑料》、GB/T6343-2009《泡沫塑料及橡胶表观密度的规定》。 （3）框架：采用E1级胶合板。大面积受力底板厚度≥15mm，造型用底板厚度≥3mm。GB/T 9846-2015《普通胶合板》。 （4）椅脚：铝合金压铸四星脚架。 2、配置：带防滑耐磨脚垫。 3、成品验收标准：符合GB/T 3325-2017《金属家具通用技术条件》、符合 GB/T 35607-2017《绿色产品评价 家具》要求。
56 | 休闲桌 | 直径600*750 |  | 1、台面：材质为岩板，厚度≥12mm，倒四周圆角及磨边处理；耐高温、耐磨刮、防渗透、耐酸碱等。台面下采用饰面多层板支撑。 2、钢制圆盘脚（直径≥500mm）+中柱，表面经过高温静电喷涂，圆盘底部配有防滑耐磨脚垫。 3、金属表面处理：表面脱脂、水洗、酸洗、水洗中和等过程后，经环氧树脂有色粉末静电喷涂，在高温烘箱内固定成光滑表面。粉末涂料符合 HG/T2006-2022《热固性和热塑性粉末涂料》。金属表面处理后耐腐蚀等级24H,10级，依据QB/T3826-1999《轻工产品金属镀层和化学处理层的耐腐蚀性试验方法中性盐雾试验(NSS）法》和QB/T3832-1999《轻工产品金属镀层腐蚀试验结果的评价》。 4、成品验收标准：QB∕T 1951.2-2013 《金属家具质量检验及质量评定》、GB/T3325-2017《金属家具通用技术条件》、GB/T 35607-2017《绿色产品评价 家具》。
57 | 医护办公桌 | 1200*600*750 | 张 | 1、材料： (1)E0级浸渍胶膜纸饰面刨花板，同色PVC封边。浸渍胶膜纸饰面刨花板符合GB/T 15102-2017《浸渍胶膜纸饰面纤维板和刨花板》、甲醛释放量符合GB/T 39600-2021《人造板及其制品甲醛释放量分级》。 （2）采用钢制脚架：厚度≥1.5mm冷轧钢板。钢材符合QB/T3826--1999《轻工产品金属镀层和化学处理层的耐腐蚀性试验方法中性盐雾试验(NSS)法》和QB/T3832-1999《轻工产品金属镀层腐蚀试验结果的评价》，耐腐蚀等级10级。 （3）金属表面处理：表面脱脂、水洗、酸洗、水洗中和等过程后，经环氧树脂有色粉末静电喷涂，在高温烘箱内固定成光滑表面。粉末涂料符合 HG/T2006-2022《热固性和热塑性粉末涂料》（或 HG/T2006-2006《热固性粉末涂料》）、QB∕T 1951.2-2013 《金属家具质量检验及质量评定》。 （4）封边条：聚氯乙烯（PVC）。符合QBT 4463-2013《家具用封边条技术要求》。 2、整体工艺：整体采用钢木结合；垂直加载稳定性和垂直和水平加载稳定性：应无倾翻现象；垂直零部件应无断裂或豁裂;无影响使用功能的磨损或变形；用手揿压某些应为牢固的部件,应无永久性松动；连接部位应无松动；家具五金件应无明显变形,损坏。活动部件间距离≤5mm或≥25mm。在接触人体或收藏物品的部位无毛刺、刃口、棱角，固定部位的结合牢固无松动、无少件、透钉、漏钉。 3、配置： （1）台面厚度≥25mm,封边条厚度≥1.5mm，桌面含一体式铝合金阻尼翻转线盖，线盒预留插座安装孔位。内部配集成线盒（插座、网络接口等，功能接口根据采购方需求选定），电源系统符合3C认证。根据采购人需求进行深化设计。强弱电插座及电源线路由中标方配置并负责接线。隐藏式走线设计。台下带前挡板，前挡板采用≥1mm冷轧钢板。 （2）钢制脚架，钢管横截面尺寸≥40mm*40mm*1.5mm（壁厚），配ABS调节脚，调节区间0~20mm。 （3）配主机架，材质：采用冷轧钢板，厚度≥0.8mm。根据采购人需求进行深化设计。 4、成品验收标准：SZJG 52-2016 《家具产品验收标准及原辅材料中有害物质限量》、GB/T 3324-2017《木家具通用技术条件》、QB-T1951.1-2010《木家具质量检验及质量评定》 GB/T3325-2017《金属家具通用技术条件》、QB∕T 1951.2-2013 《金属家具质量检验及质量评定》、 GB/T 35607-2017《绿色产品评价家具》。
58 | 医用办公椅 | 常规 | 张 | 1、材料： （1）覆面材料：采用双层网布结构+布绒面料。耐磨高达50000转，寿命大大提高，表面防水防污处理。符合GB 18401-2010《国家纺织产品基本安全技术规范》的要求。 （2）海绵：采用高密度、高回弹定型海绵，常规密度50#（±10%），表面使用抗老化处理。符合GB/T 10802-2023《通用软质聚醚型聚氨酯泡沫塑料》、GB/T6343-2009《泡沫塑料及橡胶表观密度的规定》。 （3）胶合板：采用E1级胶合板。厚度≥12mm。GB/T 9846-2015《普通胶合板》。 （4）扶手：PU扶手面。 （5）底盘：安全防爆TG底盘，单档调节，承重102KG下往复拉力测试，3MM钢板冲压而成。 （6）气压棒：三级黑色气压棒，气杆升降行程大于80mm，2.0mm厚壁管，12万次升降旋转测试，符合GB/T 29525-2013《座椅升降气弹簧 技术条件》要求。 （7）椅脚：320#电镀铁脚架。 （8）椅轮：采用∮60增强尼龙66与23%的玻璃纤维复合脚轮。符合QB∕T 4765-2014 《家具用脚轮》。 （9）背框架：一体成型PP+玻璃纤维椅框架,座下带塑壳。 2、整体工艺：脚轮往复磨损试验在有障碍物的测试平台，测试2 000次，在无障碍物的水平测试平台上测试98 000次。座面冲击试验、座面、椅背静载荷试验均符合QB/T 2280-2016《办公家具 办公椅》标准。 3、成品验收标准：SZJG 52-2016 《家具产品验收标准及原辅材料中有害物质限量》、QB/T 2280-2016《办公家具 办公椅》、GB/T 35607-2017《绿色产品评价 家具》。
59 | 医用沙发1 | 三人位 |  | 1、材料： （1）覆面材料：采用聚氨酯束状超细纤维合成革（超纤皮）面料，厚度≥1.0mm。符合QB/T 2888-2007《聚氨酯束状超细纤维合成革》、GB∕T 16799-2018《家具用皮革》。 （2）海绵：采用高密度、高回弹海绵，常规密度50#（±10%），表面使用抗老化处理。符合GB/T 10802-2023《通用软质聚醚型聚氨酯泡沫塑料》、GB/T6343-2009《泡沫塑料及橡胶表观密度的规定》。 （3）框架：选用≥35*35的实木方，木构件四面刨光，含水率8%-13%，经过经过去皮、烘干、杀虫、除菌处理。杜绝霉变、虫蛀。为保证结构强度，所有受力零部件，如扶手、腿、立水、三角木、拉档、固定弹簧的木方等，不能有死结、腐朽、虫眼、虫道等缺陷。允许有活结，但每个零件，活结的数量不得超过一个，且活结的最大尺寸不能超过5mm。内置高强度锰钢蛇簧与绷带结合 （4）胶合板：采用E1级胶合板。大面积受力底板厚度≥15mm，造型用底板厚度≥3mm。GB/T 9846-2015《普通胶合板》。 （5）脚架：金属脚架，壁厚≥1.5mm。表面静电粉末喷涂或电镀处理。 2、成品验收标准：SZJG 52-2016 《家具产品验收标准及原辅材料中有害物质限量》、QB/T1952.1-2023《软体家具 沙发》、 GB/T 35607-2017《绿色产品评价家具》。
60 | 医用沙发2 | 单人位 |  | 1、材料： （1）覆面材料：采用聚氨酯束状超细纤维合成革（超纤皮）面料，厚度≥1.0mm。符合QB/T 2888-2007《聚氨酯束状超细纤维合成革》、GB∕T 16799-2018《家具用皮革》。 （2）海绵：采用高密度、高回弹海绵，常规密度50#（±10%），表面使用抗老化处理。符合GB/T 10802-2023《通用软质聚醚型聚氨酯泡沫塑料》、GB/T6343-2009《泡沫塑料及橡胶表观密度的规定》。 （3）框架：选用≥35*35的实木方，木构件四面刨光，含水率8%-13%，经过经过去皮、烘干、杀虫、除菌处理。杜绝霉变、虫蛀。为保证结构强度，所有受力零部件，如扶手、腿、立水、三角木、拉档、固定弹簧的木方等，不能有死结、腐朽、虫眼、虫道等缺陷。允许有活结，但每个零件，活结的数量不得超过一个，且活结的最大尺寸不能超过5mm。内置高强度锰钢蛇簧与绷带结合 （4）胶合板：采用E1级胶合板。大面积受力底板厚度≥15mm，造型用底板厚度≥3mm。GB/T 9846-2015《普通胶合板》。 （5）脚架：金属脚架，壁厚≥1.5mm。表面静电粉末喷涂或电镀处理。 2、成品验收标准：SZJG 52-2016 《家具产品验收标准及原辅材料中有害物质限量》、QB/T1952.1-2023《软体家具 沙发》、 GB/T 35607-2017《绿色产品评价家具》。
61 | 圆几 | Φ550*550 | 个 | 1、材料： （1）基材:采用E0级中密度纤维板。符合GB/T 11718-2021《中密度纤维板》、甲醛释放量符合GB/T 39600-2021《人造板及其制品甲醛释放量分级》；贴面材料：厚度≥0.6mm实木木皮，符合GB/T 13010-2020《木材工业用单板》；采用同树种木皮封边，符合QBT 4463-2013《家具用封边条技术要求》。 （2）台面烤漆工艺：全封闭烤漆工艺，耐磨性强，漆膜饱满，三底两面。漆膜应丰满光洁、质地柔和、色泽均匀一致，无划痕、流挂等缺陷，耐磨性好，色泽柔和，手感良好。 （3）≥Φ350底座，底部配有防滑耐磨脚垫。 2、成品验收标准：SZJG 52-2016 《家具产品验收标准及原辅材料中有害物质限量》、GB/T 3324-2017《木家具通用技术条件》、QB-T1951.1-2010《木家具质量检验及质量评定》、 GB/T 35607-2017《绿色产品评价家具》。
62 | 诊床 | 1800*600*700 | 张 | 1、材料： （1）覆面材料：采用聚氨酯束状超细纤维合成革（超纤皮）面料，厚度≥1.0mm。符合QB/T 2888-2007《聚氨酯束状超细纤维合成革》、GB∕T 16799-2018《家具用皮革》。 （2）海绵：采用高密度、高回弹海绵，常规密度50#（±10%），表面使用抗老化处理。符合GB/T 10802-2023《通用软质聚醚型聚氨酯泡沫塑料》、GB/T6343-2009《泡沫塑料及橡胶表观密度的规定》。 （3）胶合板：采用E1级胶合板。GB/T 9846-2015《普通胶合板》。 （4）脚架管材为50mm圆管，壁厚为1.2mm。符合GB/T13237-2013《优质碳素结构钢冷轧钢板和钢带》标准要求。 （5）金属表面处理：表面脱脂、水洗、酸洗、水洗中和等过程后，经环氧树脂有色粉末静电喷涂，在高温烘箱内固定成光滑表面。粉末涂料符合 HG/T2006-2022《热固性和热塑性粉末涂料》。金属表面处理后耐腐蚀等级24H,10级，依据QB/T3826-1999《轻工产品金属镀层和化学处理层的耐腐蚀性试验方法中性盐雾试验(NSS）法》和QB/T3832-1999《轻工产品金属镀层腐蚀试验结果的评价》。 2、 整体工艺： （1）在接触人体或收藏物品的部位无毛刺、刃口、棱角，固定部位的结合牢固无松动、无少件、透钉、漏钉。 （2）底板：大面积受力底板厚度≥15mm胶合板，造型用底板厚度≥3mm胶合板。 3、配置：床下配置两抽屉，配有三节缓冲导轨。根据采购人需求深化设计。 4、成品验收标准：SZJG 52-2016 《家具产品验收标准及原辅材料中有害物质限量》、GB/T 3325-2017《金属家具通用技术条件》和GB/T 35607-2017《绿色产品评价 家具》。
63 | 诊椅 | 常规 | 张 | 1、材料： （1）覆面材料：采用网布+布绒面料。符合GB 18401-2010《国家纺织产品基本安全技术规范》的要求。 （2）海绵：采用高密度、高回弹海绵，常规密度50#（±10%）（±10%），表面使用抗老化处理。符合GB/T 10802-2023《通用软质聚醚型聚氨酯泡沫塑料》、GB/T6343-2009《泡沫塑料及橡胶表观密度的规定》。 （3）胶合板：采用E1级胶合板。厚度≥8mm。GB/T 9846-2015《普通胶合板》。 （4）扶手：PU可升降、可旋转、可前后移动扶手。 （5）底盘：冷轧钢板底盘，厚度≥2mm，符合QB/T 5619-2021《转椅底盘》。 （6）气压棒：气杆升降行程大于80mm，2.0mm厚壁管，符合GB/T 29525-2013《座椅升降气弹簧 技术条件》要求。 （7）椅脚：尼龙五星脚架，底座静载荷测试应达到1000kg。 （8）椅轮：采用增强尼龙66与23%的玻璃纤维复合脚轮。符合QB∕T 4765-2014 《家具用脚轮》。 （9）背框架：一体成型PP+玻璃纤维椅框架,座下带塑壳。 （10）配升降及旋转网布头枕。 2、整体工艺：脚轮往复磨损试验在有障碍物的测试平台，测试2 000次，在无障碍物的水平测试平台上测试98 000次。座面冲击试验、座面、椅背静载荷试验均符合QB/T 2280-2016《办公家具 办公椅》标准。 3、配置：底盘3档倾仰锁定功能，可旋转；气压棒活塞应有良好的密封性，以确保活塞杆锁定在任一位置。 4、成品验收标准：SZJG 52-2016 《家具产品验收标准及原辅材料中有害物质限量》、QB/T 2280-2016《办公家具 办公椅》、GB/T 35607-2017《绿色产品评价 家具》。
64 | 诊桌 | 1600*1200*750 | 张 | 1、材料： （1）E0级浸渍胶膜纸饰面刨花板，同色PVC封边。浸渍胶膜纸饰面刨花板符合GB/T 15102-2017《浸渍胶膜纸饰面纤维板和刨花板》、甲醛释放量符合GB/T 39600-2021《人造板及其制品甲醛释放量分级》。 （2）钢制脚架：采用冷轧钢板。钢材符合QB/T3826--1999《轻工产品金属镀层和化学处理层的耐腐蚀性试验方法中性盐雾试验(NSS)法》和QB/T3832-1999《轻工产品金属镀层腐蚀试验结果的评价》24H，耐腐蚀等级10级。 （3）金属表面处理：表面脱脂、水洗、酸洗、水洗中和等过程后，经环氧树脂有色粉末静电喷涂，在高温烘箱内固定成光滑表面。粉末涂料符合 HG/T2006-2022《热固性和热塑性粉末涂料》（或 HG/T2006-2006《热固性粉末涂料》）、QB∕T 1951.2-2013 《金属家具质量检验及质量评定》。 （4）封边条：聚氯乙烯（PVC）。符合QBT 4463-2013《家具用封边条技术要求》。 （5）抽屉导轨：三节缓冲隐藏式阻尼托底导轨。符合QB/T 2454-2013《家具五金 抽屉导轨》。 2、整体工艺： (1)整体采用钢木结合；垂直加载稳定性和垂直和水平加载稳定性：应无倾翻现象；垂直零部件应无断裂或豁裂;无影响使用功能的磨损或变形；用手揿压某些应为牢固的部件,应无永久性松动；连接部位应无松动；活动部件(门、抽屉等)开关应灵活；家具五金件应无明显变形,损坏。抽屉、键盘、拉篮等推拉构件应有防脱落装置；活动部件间距离≤5mm或≥25mm。在接触人体或收藏物品的部位无毛刺、刃口、棱角，固定部位的结合牢固无松动、无少件、透钉、漏钉。 (2)台面厚度≥25mm,封边条厚度≥1.5mm，预留隐藏式走线槽，强弱电分离设计，带金属可掀走线面板，内部预留标准86线盒孔，电源系统符合3C认证。 (3)圆盘钢制脚架：圆柱直径≥76mm，厚度≥1.5mm冷轧钢板，与台面连接牢固，不晃动；底盘直径≥500mm，厚度≥2mm冷轧钢板，防滑耐磨脚垫。带前挡板，前挡板采用≥1mm冷轧钢板。 3、配置：配附桌，与主桌成“L”型，附桌采用E0级浸渍胶膜纸饰面刨花板、同色PVC封边、隐藏式三节阻尼托底导轨、配锁、铝合金拉手、ABS脚垫、推拉门、主机柜（主机柜位置需符合人体工程学）、抽屉柜等。根据采购人需求进行深化设计。 4、成品验收标准：SZJG 52-2016 《家具产品验收标准及原辅材料中有害物质限量》、GB/T 3324-2017《木家具通用技术条件》、QB-T1951.1-2010《木家具质量检验及质量评定》 GB/T3325-2017《金属家具通用技术条件》、QB∕T 1951.2-2013 《金属家具质量检验及质量评定》、 GB/T 35607-2017《绿色产品评价家具》。
65 | 值班床 | 2000*900*1850 | 张 | 1、材料： （1）床主体、床板均采用松木，含水率8-10%，木制文理清晰自然，高温烘干处理。全封闭涂装工艺，底漆面漆均采用水性漆，耐磨性强，漆膜饱满，三底两面。漆膜应丰满光洁、质地柔和、色泽均匀一致，无划痕、流挂等缺陷，耐磨性好，色泽柔和，手感良好。 （2）床垫：上下铺均配环保棕榈芯床垫，厚度50mm，外包3D针织布料。符合GB/T 26706-2011《软体家具 棕纤维弹性床垫》要求。 2、整体工艺：安全爬梯设计，加粗用料超强承重方便上下床，棱角及边缘倒圆或倒角处理。上铺加高护栏设计，安全栏板的顶边与床铺面上表面的距离应不少于300mm。床的各部位尺寸及安全要求符合国家相关标准。尺寸要求：安全栏板缺口长：500~600 mm ；扶梯净宽：≥350mm，扶梯梯蹬净间距：≥250 mm，梯蹬宽度：≥50 mm；床褥的最大厚度应在床的相应位置标上永久性警示线，显示床褥上表面的最大高度，永久性警示线到安全栏板的顶边距离：≥200 mm。 3、 配置：根据采购人需求深化设计。 4、成品验收标准： GB 24430.1-2009《家用双层床 安全 第1部分：要求》；符合GB/T 35607-2017《绿色产品评价 家具》。QB/T 2741-2013 《学生公寓多功能家具》、GB/T 3324-2017 《木家具通用技术条件》、GB/T 26706-2011《软体家具 棕纤维弹性床垫》。
66 | 治疗柜 | L*600*2000 | 延米 | 1、材料： （1）钢材：采用SECC双面电解钢板，主体钢板（柜体、层板、背板）厚度≥1.0mm。钢材符合GB/T13237-2013《优质碳素结构钢冷轧钢板和钢带》标准要求。 （2）金属表面处理：表面脱脂、水洗、酸洗、水洗中和等过程后，经环氧树脂有色粉末静电喷涂，在高温烘箱内固定成光滑表面。粉末涂料符合 HG/T2006-2022《热固性和热塑性粉末涂料》。金属表面处理后耐腐蚀等级24H,10级，依据QB/T3826-1999《轻工产品金属镀层和化学处理层的耐腐蚀性试验方法中性盐雾试验(NSS）法》和QB/T3832-1999《轻工产品金属镀层腐蚀试验结果的评价》。 （4）导轨：不锈钢三节阻尼导轨。导轨整体功能要求符合QB/T 2454-2013 《家具五金 抽屉导轨》 （5）玻璃：抗菌钢化玻璃，抗菌率≥95%。符合GBT 26695-2011《家具用钢化玻璃板》、JC/T1054-2007《镀膜抗菌玻璃》。 2、整体工艺： （1）电解钢板整板剪裁采用数控剪板机进行裁剪，成品分解后的各部分通过激光焊接技术，激光切割及数控折边成型。表面光滑光洁，光泽保持性强，清晰亮净，抗酸耐碱，耐脏易清洁，在接触人体或收藏物品的部位无毛刺、刃口、棱角。 （2）采用双层门板、抽板设计：关门静音。柜门采用门轴连接（门轴连接件直径为≥4.0mm）或铰链（铰链需符合QB/T 2189-2013《家具五金杯状暗铰链》其中下沉量≤3%）。 （3）活动层板四边折弯，可自由调节高度，可自由拆卸，逐级调整高度；底部配有加强筋。 （4）采用隐藏式卷边拉手，折弯一体成型。 3、配置：配有抽屉、掩门柜，上柜为玻璃掩门柜，柜内配置可调节层板。中部配有层板架。柜下柜内置可调节层板，台面为人造石台面，人造大理石台面采用医用级复合亚克力人造石，厚度≥12mm，台面边缘加厚。柜门、抽屉上配标签卡槽，门板玻璃厚度≥5mm。柜体底部采用厚度≥1.0mm的304不锈钢踢脚线，≥150mm高。根据采购人需求进行深化设计。水槽（水槽采用304不锈钢一体铸造成型水槽，配备不锈钢水龙头、配套过滤网及下水管）及垃圾桶柜根据采购方需求配置。 4、成品验收标准：QB∕T 1951.2-2013 《金属家具质量检验及质量评定》、GB/T3325-2017《金属家具通用技术条件》、GB/T 35607-2017《绿色产品评价 家具》。
67 | 主机架 | 常规 | 个 | 1、材质：采用冷轧钢板，厚度≥0.8mm。表面采用环氧树脂静电粉末喷涂，粉末符合 HG/T2006-2022《热固性和热塑性粉末涂料》，表面处理后耐腐蚀等级24H,10级依据QB/T3826--1999《轻工产品金属镀层和化学处理层的耐腐蚀性试验方法中性盐雾试验(NSS)法》，QB/T3832-1999《轻工产品金属镀层腐蚀试验结果的评价》。 2、高度可调整范围：300-500mm，宽度可调节，承重≥20kg。 3、成品验收标准：QB∕T 1951.2-2013 《金属家具质量检验及质量评定》、GB/T3325-2017《金属家具通用技术条件》、GB/T 35607-2017《绿色产品评价 家具》。
68 | 主任班前椅（皮革） | 常规 | 张 | 1、材料： （1）覆面材料：采用聚氨酯束状超细纤维合成革（超纤皮）面料，厚度≥1.0mm。符合QB/T 2888-2007《聚氨酯束状超细纤维合成革》、GB∕T 16799-2018《家具用皮革》。 （2）海绵：采用高密度、高回弹海绵，常规密度50#（±10%）（±10%），表面使用抗老化处理。符合GB/T 10802-2023《通用软质聚醚型聚氨酯泡沫塑料》、GB/T6343-2009《泡沫塑料及橡胶表观密度的规定》。 （3）胶合板：采用E1级胶合板。大面积受力底板厚度≥15mm，造型用底板厚度≥3mm。GB/T 9846-2015《普通胶合板》。 （3）扶手：连体扶固定扶手。 （4）椅脚：电镀弓形架 ，配塑料脚垫，管壁厚≥1.8mm。 2、整体工艺：垂直加载稳定性和垂直和水平加载稳定性：应无倾翻现象；垂直零部件应无断裂或豁裂;无影响使用功能的磨损或变形；用手揿压某些应为牢固的部件,应无永久性松动；连接部位应无松动；家具五金件应无明显变形,损坏。在接触人体或收藏物品的部位无毛刺、刃口、棱角，固定部位的结合牢固无松动、无少件、透钉、漏钉。 3、成品验收标准：SZJG 52-2016 《家具产品验收标准及原辅材料中有害物质限量》、QB/T 2280-2016《办公家具 办公椅》、GB/T 35607-2017《绿色产品评价 家具》。
69 | 主任班前椅（网布） | 常规 | 张 | 1、材料： （1）覆面材料：采用网布+布绒面料。符合GB 18401-2010《国家纺织产品基本安全技术规范》的要求。 （2）海绵：采用高密度、高回弹海绵，常规密度50#（±10%），表面使用抗老化处理。符合GB/T 10802-2023《通用软质聚醚型聚氨酯泡沫塑料》、GB/T6343-2009《泡沫塑料及橡胶表观密度的规定》。 （3）胶合板：采用E1级胶合板。厚度≥8mm。GB/T 9846-2015《普通胶合板》。 （4）扶手：PU扶手面固定扶手。 （5）椅脚：电镀弓形架 ，配塑料脚垫，管壁厚≥1.8mm。 2、整体工艺：垂直加载稳定性和垂直和水平加载稳定性：应无倾翻现象；垂直零部件应无断裂或豁裂;无影响使用功能的磨损或变形；用手揿压某些应为牢固的部件,应无永久性松动；连接部位应无松动；家具五金件应无明显变形,损坏。在接触人体或收藏物品的部位无毛刺、刃口、棱角，固定部位的结合牢固无松动、无少件、透钉、漏钉。 3、成品验收标准：SZJG 52-2016 《家具产品验收标准及原辅材料中有害物质限量》、QB/T 2280-2016《办公家具 办公椅》、GB/T 35607-2017《绿色产品评价 家具》。
70 | 主任办公椅（皮革） | 常规 | 张 | 1、 材料： （1）覆面：采用聚氨酯束状超细纤维合成革（超纤皮）面料，厚度≥1.0mm。符合QB/T 2888-2007《聚氨酯束状超细纤维合成革》、GB∕T 16799-2018《家具用皮革》。 （2）海绵：采用高密度、高回弹海绵，常规密度50#（±10%），表面使用抗老化处理。符合GB/T 10802-2023《通用软质聚醚型聚氨酯泡沫塑料》、GB/T6343-2009《泡沫塑料及橡胶表观密度的规定》。 （3）扶手：铝合金扶手架+超纤皮革。 （4）底盘：冷轧钢板底盘，厚度≥2mm，符合QB/T 5619-2021《转椅底盘》。 （5）气压棒：100#沉口2公分汽杆，气杆升降行程大于80mm，2.0mm厚壁管，符合GB/T 29525-2013《座椅升降气弹簧 技术条件》要求。 （6）椅脚：铝合金压铸椅脚，半径≥350mm，底座静载荷测试应达到1000kg。 （7）椅轮：采用增强尼龙66与23%的玻璃纤维复合脚轮，直径≥48mm。符合QB∕T 4765-2014 《家具用脚轮》。 （8）胶合板：采用E1级胶合板。GB/T 9846-2015《普通胶合板》。大面积受力底板厚度≥15mm胶合板，造型用底板厚度≥3mm胶合板。 3、配置：底盘3档倾仰锁定功能，可旋转；气压棒活塞应有良好的密封性，以确保活塞杆锁定在任一位置。 4、成品验收标准：SZJG 52-2016 《家具产品验收标准及原辅材料中有害物质限量》、QB/T 2280-2016《办公家具 办公椅》、GB/T 35607-2017《绿色产品评价 家具》。
71 | 主任办公椅（网布） | 常规 | 张 | 1、材料： （1）覆面材料：采用网布+布绒面料。符合GB 18401-2010《国家纺织产品基本安全技术规范》的要求。 （2）海绵：采用高密度、高回弹海绵，常规密度50#（±10%），表面使用抗老化处理。符合GB/T 10802-2023《通用软质聚醚型聚氨酯泡沫塑料》、GB/T6343-2009《泡沫塑料及橡胶表观密度的规定》。 （3）胶合板：采用E1级胶合板。厚度12-15mmmm。GB/T 9846-2015《普通胶合板》。 （4）扶手：PU扶手面。3D扶手。 （5）底盘：安全防爆底盘，自负重机构，四档调节，承重102KG下往复拉力测试，4MM钢板冲压而成。 （6）气压棒：气杆升降行程10CM，2.0mm厚壁管，符合GB/T 29525-2013《座椅升降气弹簧 技术条件》要求。 （7）椅脚：半径350mm，尼龙五星脚架，底座静载荷测试应达到1000kg。 （8）椅轮：采用增强尼龙66与23%的玻璃纤维复合脚轮。直径60mm，符合QB∕T 4765-2014 《家具用脚轮》。 （9）背框架：一体成型PP+玻璃纤维椅框架,座下带塑壳。 （10）配升降及旋转网布头枕。座垫滑动50mm，腰靠可调节上下位置，适应不同身高、姿势人群。 2、整体工艺：脚轮往复磨损试验在有障碍物的测试平台，测试2 000次，在无障碍物的水平测试平台上测试98 000次。座面冲击试验、座面、椅背静载荷试验均符合QB/T 2280-2016《办公家具 办公椅》标准。 3、成品验收标准：SZJG 52-2016 《家具产品验收标准及原辅材料中有害物质限量》、QB/T 2280-2016《办公家具 办公椅》、GB/T 35607-2017《绿色产品评价 家具》。
72 | 主任办公桌 | 1400*1400*750 | 张 | 1、材料： （1）E0级浸渍胶膜纸饰面刨花板，同色封边条封边。浸渍胶膜纸饰面刨花板符合GB/T 15102-2017《浸渍胶膜纸饰面纤维板和刨花板》、甲醛释放量符合GB/T 39600-2021《人造板及其制品甲醛释放量分级》。 （2）采用钢制脚架：厚度≥1.5mm冷轧钢板，折弯制作成型方通。钢材符合QB/T3826--1999《轻工产品金属镀层和化学处理层的耐腐蚀性试验方法中性盐雾试验(NSS)法》和QB/T3832-1999《轻工产品金属镀层腐蚀试验结果的评价》，耐腐蚀等级10级，符合GB/T 3280-2015 《不锈钢冷轧钢板和钢带》。 2、金属表面处理：表面脱脂、水洗、酸洗、水洗中和等过程后，经环氧树脂有色粉末静电喷涂，在高温烘箱内固定成光滑表面。粉末涂料符合 HG/T2006-2022《热固性和热塑性粉末涂料》（或 HG/T2006-2006《热固性粉末涂料》）、QB∕T 1951.2-2013 《金属家具质量检验及质量评定》。 3、封边条：聚氯乙烯（PVC）。符合QBT 4463-2013《家具用封边条技术要求》 4、抽屉导轨：隐藏式阻尼托底三节缓冲导轨。符合QB/T 2454-2013《家具五金 抽屉导轨》 5、整体工艺：整体采用钢木结合；垂直加载稳定性和垂直和水平加载稳定性：应无倾翻现象；垂直零部件应无断裂或豁裂;无影响使用功能的磨损或变形；用手揿压某些应为牢固的部件,应无永久性松动；连接部位应无松动；活动部件(门、抽屉等)开关应灵活；家具五金件应无明显变形,损坏。抽屉、键盘、拉篮等推拉构件应有防脱落装置；活动部件间距离≤5mm或≥25mm。在接触人体或收藏物品的部位无毛刺、刃口、棱角，固定部位的结合牢固无松动、无少件、透钉、漏钉。 6、配置： （1）台面厚度≥25mm,封边条厚度≥1.5mm，预留隐藏式走线槽，强弱电分离设计，带金属可掀走线面板，内部预留标准86线盒孔，电源系统符合3C认证。 （2）钢制脚架，配ABS调节脚，调节区间0~20mm；带前挡板，前挡板采用≥1mm冷轧钢板。 （3）配活动附柜，附柜尺寸：1200*500*635。附柜采用E0级浸渍胶膜纸饰面刨花板、同色PVC封边、三节阻尼托底导轨、配锁、配移动轮、推拉门、主机柜（主机柜位置需符合人体工程学）、抽屉柜等。根据采购人需求进行深化设计。 8、成品验收标准：SZJG 52-2016 《家具产品验收标准及原辅材料中有害物质限量》、GB/T 3324-2017《木家具通用技术条件》、QB-T1951.1-2010《木家具质量检验及质量评定》 GB/T3325-2017《金属家具通用技术条件》、QB∕T 1951.2-2013 《金属家具质量检验及质量评定》、 GB/T 35607-2017《绿色产品评价家具》。
73 | PP水盆1 | 550*450*300 | 个 | 1.水槽采用全新PP料及进口色母料，无碳酸钙成分；下水口与水槽一体注塑成型，水槽内壁无缩印，四边平整，表面光滑顺畅，不有划伤、裂纹、气泡、爆边等明显缺陷。水槽壁厚≤5mm；为防止水槽中间或四周有积液，槽体底部有导流线。含匹配的滤网、下水管。搭配PP存水器，防止虹吸现象。
74 | PP水盆2 | 800mm*450mm*330 | 个 | 1.水槽采用全新PP料及进口色母料，无碳酸钙成分；下水口与水槽一体注塑成型，水槽内壁无缩印，四边平整，表面光滑顺畅，不有划伤、裂纹、气泡、爆边等明显缺陷。水槽壁厚≤5mm；为防止水槽中间或四周有积液，槽体底部有导流线。含匹配的滤网、下水管。搭配PP存水器，防止虹吸现象。
75 | 边台 | L*750*850 | M | 1.结构：全钢落地结构 2.台面：采用国内≥12.7mm厚双面膜实芯理化板台面，由专业生产厂家用CNC机械加工而成。各项性能满足或优于如下要求： 3.柜体：柜体外壳采用1.0mm优质电解钢板经激光剪裁、定位打孔、后折弯焊接后成型，需酸洗磷化处理等十三道工序处理后经环氧树脂粉末粉末流水线自动喷涂，高温烘烤固化，表面需附着力高、硬度耐腐蚀性极强，外形美观。 4.柜门:制作工艺同柜体，双层门板设计，用1.0mm 电解钢板经激光冲切、折弯成型。所有工件外露部分用满缝焊接经打磨抛光处理，表面光滑不刮手。门面板采用双层结构内外部都经过环氧树脂喷涂中间填充隔音材料。门板配置橡胶缓冲装置。 5.抽屉：抽屉为片装组合双层结构，整体使用用 1.0mm 电解钢板经激光冲切、折弯成型。所有工件外露部分用满缝焊接经打磨抛光处理，表面光滑不刮手。五金配件：轨道采用400mm优质三节轨道；铰链可选用110°优质合金铰链；开合次数能超过十万次以上。 6.边台下座位区配置小抽屉，边部配有抽屉+掩门，掩门内配有可拆卸层板，层板底部配有加强筋。根据采购方需求配置锁具。 7.拉手：采用与抽屉或者柜体一体成型一字型拉手，防腐易清洁。 8.缓冲胶粒：双开式门片间需装设缓冲胶粒，以防止碰撞磨损。 9.可调地脚：采用改性硬聚氯乙烯地脚（可调节 20～40mm），外加防腐伸缩套。要求具有耐腐蚀性高、抗老化性能好、寿命长等优点，特别是防震效果佳，且防腐伸缩套可多层保护地脚，使其免受外部气体腐蚀。 10.插座底盒：采用 1.0mm 厚冷轧钢钢板折弯加工制做，表面脱脂、水洗、酸洗、水洗中和、磷化、水洗等过程后有色粉末静电喷涂。面板采用国标 86 型，220V/10A。插座数量根据采购方需求选定。 备注：1.5-2.0m拼接型边台，根据现场实际情况进行拼接。水电气需要完成接驳到预留终端（从甲方预留电源点接至末端试验台）。 11.成品验收标准： GB/T 3325-2017《金属家具通用技术条件》 GB24820-2009《实验室家具通用技术条件》
76 | 边台试剂架 | L*250*750 | M | 1.立柱：由两根≥80*58*1.2mm厚医用工业铝型材、两侧功能板1.0mm厚电解钢板及上下端盖3.0mm厚电解钢板制做成≥230*80*L的立柱，可单独延伸加长，用于电路从吊顶上部引至实验台，还可安装供气管路及阀门等，功能更加强大，表面SEFA级别环氧树脂粉末喷涂，耐腐蚀性能优越； 2.层板：整体250mm宽，采用10mm厚钢化玻璃，适合存放各种试剂，高度可以根据需求调整，防爆耐腐蚀； 3.、层板支撑板：采用2.0mm厚电解钢板折弯成型，可任意在功能柱上下移动调整层板高度 4.、层板护栏：采用≥40*16*1.2mm工业铝型材，表面SEFA级别环氧树脂粉末喷涂，防止试剂掉落。 5.功能板上配86插座多个，数量根据采购方需求确认。 6.层板下配置固定式护眼LED灯，具有国家 3C 认证，无频闪、无蓝光危害。铝合金外壳+高透光亚克力面罩。灯与层板固定牢固。具体需求根据采购方确认。 7.成品验收标准： GB/T 3325-2017《金属家具通用技术条件》 GB24820-2009《实验室家具通用技术条件》
77 | 边台试剂架（三层层板） | L*250*1000 | M | 1.立柱：由两根≥80*58*1.2mm厚医用工业铝型材、两侧功能板1.0mm厚电解钢板及上下端盖3.0mm厚电解钢板制做成≥230*80*L的立柱，可单独延伸加长，用于电路从吊顶上部引至实验台，还可安装供气管路及阀门等，功能更加强大，表面SEFA级别环氧树脂粉末喷涂，耐腐蚀性能优越； 2.层板：整体250mm宽，采用10mm厚钢化玻璃，适合存放各种试剂，高度可以根据需求调整，防爆耐腐蚀；试剂架顶层采用钢制层板，表面SEFA级别环氧树脂粉末喷涂。 3.、层板支撑板：采用2.0mm厚电解钢板折弯成型，可任意在功能柱上下移动调整层板高度 4.、层板护栏：采用≥40*16*1.2mm工业铝型材，表面SEFA级别环氧树脂粉末喷涂，防止试剂掉落。 5.功能板上配86插座多个，数量根据采购方需求确认。 6.层板为3层。层板下配置固定式护眼LED灯，具有国家 3C 认证，无频闪、无蓝光危害。铝合金外壳+高透光亚克力面罩。灯与层板固定牢固。具体需求根据采购方确认。 7.成品验收标准： GB/T 3325-2017《金属家具通用技术条件》 GB24820-2009《实验室家具通用技术条件》
78 | 不锈钢定制柜 | 800*350*1800 | 个 | 1、材料：材质为304#不锈钢无指纹板，主体钢板（柜体、层板、背板）厚度≥1.0mm。钢材符合QB/T3826-1999《轻工产品金属镀层和化学处理层的耐腐蚀性试验方法中性盐雾试验(NSS）法》，QB/T3832-1999《轻工产品金属镀层腐蚀试验结果的评价》，耐腐蚀等级10级。 2、导轨：不锈钢三节阻尼导轨。整体符合QB/T 2454-2013《家具五金抽屉导轨》、不锈钢符合QB/T3826-1999《轻工产品金属镀层和化学处理层的耐腐蚀性试验方法中性盐雾试验(NSS）法》，QB/T3832-1999《轻工产品金属镀层腐蚀试验结果的评价》，耐腐蚀等级10级。 3、玻璃：减反射抗菌钢化玻璃，抗菌率≥95%。符合GBT 26695-2011《家具用钢化玻璃板》、JC/T1054-2007《镀膜抗菌玻璃》。 4、整体工艺： （1）整体采用电阻焊接工艺，无外露焊点，钢板采用激光切割及数控折边成型。表面光滑光洁，光泽保持性强，清晰亮净，抗酸耐碱，耐脏易清洁，在接触人体或收藏物品的部位无毛刺、刃口、棱角。 （2）活动层板四边折弯，可自由调节高度，层板挂钩采用 ≥2.0mm 厚不锈钢制作，可自由拆卸，逐级调整高度，层板配加强筋，可承重≥30KG ； （3）采用双层门板设计；门框加减震脚垫，关门静音。柜门内置磁吸功能；柜门采用门轴连接方式，门轴连接件直径为≥4.0mm。 （4）采用隐藏式卷边拉手，折弯一体成型。 5、配置：中间配两个抽屉、掩门，上柜配活动层板，带锁。柜门、抽屉上配标签框，上掩门门板玻璃采用≥5mm钢化玻璃。根据采购人需求进行深化设计。 6、成品验收标准：QB∕T 1951.2-2013 《金属家具质量检验及质量评定》、GB/T3325-2017《金属家具通用技术条件》、GB/T 35607-2017《绿色产品评价 家具》。
79 | 不锈钢换鞋柜 | L*400*450 | 延米 | 1、材料： （1）材质为304#不锈钢无指纹板，主体钢板（柜体、层板、背板）厚度≥1.0mm。钢材符合QB/T3826--1999《轻工产品金属镀层和化学处理层的耐腐蚀性试验方法中性盐雾试验(NSS）法》，QB/T3832-1999《轻工产品金属镀层腐蚀试验结果的评价》，耐腐蚀等级10级。 2、整体工艺： （1）整体采用电阻焊接工艺，无外露焊点，钢板采用激光切割及数控折边成型。表面光滑光洁，光泽保持性强，清晰亮净，抗酸耐碱，耐脏易清洁，在接触人体或收藏物品的部位无毛刺、刃口、棱角。 （2）上下两层鞋柜。 3、成品验收标准：QB∕T 1951.2-2013 《金属家具质量检验及质量评定》、GB/T3325-2017《金属家具通用技术条件》、GB/T 35607-2017《绿色产品评价 家具》。
80 | 不锈钢清洁池 | 1150*500*400 | 套 | 1、材料： （1）材质为304#不锈钢无指纹板，主体钢板（柜体、背板、水槽）厚度≥1.0mm。钢材符合QB/T3826--1999《轻工产品金属镀层和化学处理层的耐腐蚀性试验方法中性盐雾试验(NSS）法》，QB/T3832-1999《轻工产品金属镀层腐蚀试验结果的评价》，耐腐蚀等级10级。 2、整体工艺： 整体采用电阻焊接工艺，无外露焊点，钢板采用激光切割及数控折边成型。表面光滑光洁，光泽保持性强，清晰亮净，抗酸耐碱，耐脏易清洁，在接触人体或收藏物品的部位无毛刺、刃口、棱角。 3、配置：水槽采用304#不锈钢一体铸造成型水槽，配备不锈钢水龙头（根据采购方需求配置），抗腐蚀，耐磨损，耐高温，含匹配的304不锈钢滤网、下水管。水槽上配有加高挡水板。根据采购人需求进行深化设计。 4、成品验收标准：QB∕T 1951.2-2013 《金属家具质量检验及质量评定》、GB/T3325-2017《金属家具通用技术条件》
81 | 不锈钢推车 | 600*550*860 | 个 | 1、面板、层板: 0.8mm304不锈钢板，底部配有加强筋；三层置物架，层板三面均有护栏。 2、脚通、推手: Φ25×1.2mm304不锈钢管； 3、车轮: 优质万向轮(其中两个带刹车)。 4、成品验收标准：QB∕T 1951.2-2013 《金属家具质量检验及质量评定》、GB/T3325-2017《金属家具通用技术条件》、GB/T 35607-2017《绿色产品评价 家具》。
82 | 不锈钢拖把池 | 900*600*1600 | 组 | 1.采用优质SUS304不锈钢无指纹板板材； 2.主体钢板（柜体、背板）厚度≥1.0mm。钢材符合QB/T3826-1999《轻工产品金属镀层和化学处理层的耐腐蚀性试验方法中性盐雾试验(NSS）法》，QB/T3832-1999《轻工产品金属镀层腐蚀试验结果的评价》，耐腐蚀等级10级。 3.挡水板高出水槽不低于500mm，在挡水板中间位置装有1个水龙头（水龙头：采用SUS304水龙头（水龙头可调冷热，配给水、排水的接驳及配件），不生锈，清洗容易。） 4.水池上方带拖布挂钩用于沥干拖布，拖把挂架立柱和横杆采用直径25mm不锈钢圆管，厚度足1.0mm。横杆上采用激光冲孔，安装拖把挂钩，挂钩采用5mm实芯拉丝不锈钢圆柱折弯成型。吊挂挂钩圆孔为激光冲孔，挂钩可以轻松移动且可添加挂钩数量。 5、成品验收标准：QB∕T 1951.2-2013 《金属家具质量检验及质量评定》、GB/T3325-2017《金属家具通用技术条件》
83 | 不锈钢拖车 | 常规 | 个 | 1、材料：材质为304#不锈钢，主体钢板厚度≥1.0mm。钢材符合QB/T3826-1999《轻工产品金属镀层和化学处理层的耐腐蚀性试验方法中性盐雾试验(NSS）法》，QB/T3832-1999《轻工产品金属镀层腐蚀试验结果的评价》，耐腐蚀等级10级。 2、整体工艺： （1）整体采用电阻焊接工艺，无外露焊点，钢板采用激光切割及数控折边成型。表面光滑光洁，光泽保持性强，清晰亮净，抗酸耐碱，耐脏易清洁，在接触人体或收藏物品的部位无毛刺、刃口、棱角。 3、配置：可折叠，配医用万向轮根据采购人需求进行深化设计。 4、底板加厚方管加固。 5、成品验收标准：QB∕T 1951.2-2013 《金属家具质量检验及质量评定》、GB/T3325-2017《金属家具通用技术条件》、GB/T 35607-2017《绿色产品评价 家具》。
84 | 不锈钢污洗台（带水龙头） | 1400*550*850 | 套 | 1、材料： （1）材质为304#不锈钢无指纹板，主体钢板（柜体、背板、水槽）厚度≥1.0mm。钢材符合QB/T3826--1999《轻工产品金属镀层和化学处理层的耐腐蚀性试验方法中性盐雾试验(NSS）法》，QB/T3832-1999《轻工产品金属镀层腐蚀试验结果的评价》，耐腐蚀等级10级。 （2）水龙头：不锈钢龙头。符合GB/T 35763-2017 《不锈钢水龙头》。 2、整体工艺： 整体采用电阻焊接工艺，无外露焊点，钢板采用激光切割及数控折边成型。表面光滑光洁，光泽保持性强，清晰亮净，抗酸耐碱，耐脏易清洁，在接触人体或收藏物品的部位无毛刺、刃口、棱角。 3、配置：水槽采用304#不锈钢一体铸造成型水槽，配备不锈钢水龙头，抗腐蚀，耐磨损，耐高温，含匹配的304不锈钢滤网、下水管。水槽上配有加高挡水板。根据采购人需求进行深化设计。 4、成品验收标准：QB∕T 1951.2-2013 《金属家具质量检验及质量评定》、GB/T3325-2017《金属家具通用技术条件》、GB/T 35607-2017《绿色产品评价 家具》。
85 | 操作椅 | 常规 | 张 | 1、整体工艺： （1）在接触人体或收藏物品的部位无毛刺、刃口、棱角，固定部位的结合牢固无松动、无少件、透钉、漏钉。 (2) 气压棒：100#沉口2公分汽杆，气杆升降行程大于80mm，2.0mm厚壁管，符合GB/T 29525-2013《座椅升降气弹簧 技术条件》要求。 （3）椅脚：铝合金压铸五星椅脚，底座静载荷测试应达到1000kg。 （4）椅轮：采用增强尼龙66与23%的玻璃纤维复合脚轮，直径≥48mm。符合QB∕T 4765-2014 《家具用脚轮》。 （5）座面靠背:采用发泡材质。 2、配置：根据采购人需求深化设计。 3、成品验收标准：SZJG 52-2016 《家具产品验收标准及原辅材料中有害物质限量》、GB/T 3325-2017《金属家具通用技术条件》、GB/T 35607-2017《绿色产品评价 家具》、QB/T 2280-2016 《办公家具 办公椅》。
86 | 操作椅（固定脚） | 常规 | 张 | 1、整体工艺： （1）在接触人体或收藏物品的部位无毛刺、刃口、棱角，固定部位的结合牢固无松动、无少件、透钉、漏钉。 (2) 气压棒：100#沉口2公分汽杆，气杆升降行程大于80mm，2.0mm厚壁管，符合GB/T 29525-2013《座椅升降气弹簧 技术条件》要求。 （3）椅脚：铝合金压铸五星椅脚，底座静载荷测试应达到1000kg。 （4）固定脚杯。 （5）座面靠背:采用发泡材质。 2、配置：根据采购人需求深化设计。 3、成品验收标准：SZJG 52-2016 《家具产品验收标准及原辅材料中有害物质限量》、GB/T 3325-2017《金属家具通用技术条件》、GB/T 35607-2017《绿色产品评价 家具》。
87 | 滴水架 | 常规 | 个 | 1.材料：采用高密度PP，一体成型，无异味；表面光洁，无缩印，无划痕，无飞边；内部无气泡、无气纹； 2.款式：滴水棒卡扣设计为嵌入式，可拆卸，安装简便，插好后不易脱落，左右摇晃<1mm； 3.接水底部：中间设有排水孔 4.可拆卸式滴水棒，滴水棒27/52根； 5.安装方式：壁挂式/台式
88 | 感应水龙头 | 常规 | 个 | 1.主体：采用黄铜镀铬处理 2.阀芯：材质为黄铜 3.外形尺寸：L：≥170mm，E≥25mm，H2≥35mm，D≥45mm. 4.给水口径：G1/2 5.使用水压：0.05-0.50Mpa 6.电源电压：DC6V或AC220V 7.感应时间：<1.0s 8.整机能耗：<1.0W 9.人体感应距离：10-15cm 10.使用环境温度：1-45℃ 11.水嘴流量：符合CJ/194标准，0.05L/s≤流量≤0.125L/s.
89 | 功能柱 | 300*80*2150 | 组 | 功能柱：由两根≥80*58*1.2mm厚医用工业铝型材、两侧功能板1.0mm厚电解钢板及上下端盖3.0mm厚电解钢板制做成≥300*80*L的立柱，可单独延伸加长，用于电路从吊顶上部引至实验台，还可安装供气管路及阀门等，功能更加强大，表面SEFA级别环氧树脂粉末喷涂，耐腐蚀性能优越；
90 | 三联水咀 | 常规 | 个 | 1.龙头选用H63黄铜管，使用红冲锻造工艺，不出现沙眼；涂层经哑光环氧树脂粉末涂料热固处理，防紫外线辐射，耐化学腐蚀；陶瓷阀芯可90度旋转、耐磨、耐腐蚀，开关使用寿命测试可达60万次，静态最大耐压2.5MPa，鹅颈出水管可360度旋转；旋钮把手为PP全新料无添加碳酸钙；供水软管:长度1.5米，软性PVC管外覆不锈钢网,外层包裹PE管，有效防止生锈、渗漏。
91 | 实验圆凳(带万向 轮，不带靠背） | 常规 | 把 | 1、材料： （1）覆面材料：采用聚氨酯束状超细纤维合成革（超纤皮）面料，厚度≥1.0mm。符合QB/T 2888-2007《聚氨酯束状超细纤维合成革》、GB∕T 16799-2018《家具用皮革》。 （2）海绵：采用高密度、高回弹海绵，常规密度50#（±10%），表面使用抗老化处理。符合GB/T 10802-2023《通用软质聚醚型聚氨酯泡沫塑料》、GB/T6343-2009《泡沫塑料及橡胶表观密度的规定》。 （3）胶合板：采用E1级胶合板。GB/T 9846-2015《普通胶合板》。大面积受力底板厚度≥15mm胶合板，造型用底板厚度≥3mm胶合板。 2、整体工艺： （1）在接触人体或收藏物品的部位无毛刺、刃口、棱角，固定部位的结合牢固无松动、无少件、透钉、漏钉。 （2） 气压棒：100#沉口2公分汽杆，气杆升降行程大于80mm，2.0mm厚壁管，符合GB/T 29525-2013《座椅升降气弹簧 技术条件》要求。 （4）椅脚：铝合金压铸椅脚，底座静载荷测试应达到1000kg。 （5）椅轮：采用增强尼龙66与23%的玻璃纤维复合脚轮，直径≥48mm。符合QB∕T 4765-2014 《家具用脚轮》。 4、成品验收标准：SZJG 52-2016 《家具产品验收标准及原辅材料中有害物质限量》、QB/T 2280-2016《办公家具 办公椅》、符合 GB/T 35607-2017《绿色产品评价 家具》
92 | 实验圆凳(带万向 轮，带靠背） | 常规 | 把 | 1、材料： （1）覆面材料：采用聚氨酯束状超细纤维合成革（超纤皮）面料，厚度≥1.0mm。符合QB/T 2888-2007《聚氨酯束状超细纤维合成革》、GB∕T 16799-2018《家具用皮革》。 （2）海绵：采用高密度、高回弹海绵，常规密度50#（±10%），表面使用抗老化处理。符合GB/T 10802-2023《通用软质聚醚型聚氨酯泡沫塑料》、GB/T6343-2009《泡沫塑料及橡胶表观密度的规定》。 （3）胶合板：采用E1级胶合板。GB/T 9846-2015《普通胶合板》。大面积受力底板厚度≥15mm胶合板，造型用底板厚度≥3mm胶合板。 2、整体工艺： （1）在接触人体或收藏物品的部位无毛刺、刃口、棱角，固定部位的结合牢固无松动、无少件、透钉、漏钉。 （2） 靠背：采用聚丙烯pp一体成型，360°旋转。 （3） 气压棒：100#沉口2公分汽杆，气杆升降行程大于80mm，2.0mm厚壁管，符合GB/T 29525-2013《座椅升降气弹簧 技术条件》要求。 （4）椅脚：铝合金压铸椅脚，底座静载荷测试应达到1000kg。 （5）椅轮：采用增强尼龙66与23%的玻璃纤维复合脚轮，直径≥48mm。符合QB∕T 4765-2014 《家具用脚轮》。 4、成品验收标准：SZJG 52-2016 《家具产品验收标准及原辅材料中有害物质限量》、QB/T 2280-2016《办公家具 办公椅》、符合 GB/T 35607-2017《绿色产品评价 家具》
93 | 试剂柜 | 900*450*1800 | 组 | 1.全钢结构。 2.柜体：柜体外壳采用1.0mm优质电解钢板经激光剪裁、定位打孔、后折弯焊接后成型，需酸洗磷化处理等十三道工序处理后经环氧树脂粉末粉末流水线自动喷涂，高温烘烤固化，表面需附着力高、硬度耐腐蚀性极强，外形美观。 3.柜门:柜门为四开，上下两层。门板上开设有可视窗口，窗口玻璃采用5mm厚的钢化玻璃，下柜门板全钢双层结构。采用1.0mm优质电解钢板，无焊连接可拆卸带减震垫。 4.层板：层板采用1.0mm优质电解钢板经激光剪裁、定位打孔、后折弯焊接后成型，需酸洗磷化处理等十三道工序处理后经环氧树脂粉末粉末流水线自动喷涂，高温烘烤固化，表面需附着力高、硬度耐腐蚀性极强，外形美观。可拆卸层板，层板下配有加强筋。根据采购方需求配置锁具。 5.工艺说明：所有钢板焊接经酸洗磷化等十三道工序处理后经环氧树脂粉末流水线自动喷绘，高温烘烤固化，表面需附着力高、硬度耐腐蚀性极强，外形美观，目视平整无焊点。 6.铰链：采用不锈钢合页式，开启180度，防锈、耐腐蚀性能力强，（或铰链可选用110°优质合金铰链；开合次数能超过十万次以上。） 7.把手说明：为不锈钢U型金属拉手（或采用与抽屉或者柜体一体成型一字型拉手，防腐易清洁。） 8.调整脚说明：采用直径ϕ10mm注塑调整脚，防震、防潮、耐腐蚀，可根据室内地坪适当调整柜体高度，最大调节为0-30mm。 9.成品验收标准：QB∕T 1951.2-2013 《金属家具质量检验及质量评定》、GB/T3325-2017《金属家具通用技术条件》、GB/T 35607-2017《绿色产品评价 家具》。
94 | 通风柜(带水) | 1500*850*2350 | 台 | 1.全钢上下分体式结构，实芯理化板实验台面。 2.上柜外表材质：采用1.2mm厚优质电解钢板，经过防腐除锈后外喷环氧树脂粉体喷塑，接缝处密封处理，无拉铆钉设计 3.内衬材质：实验室专用5mm厚抗倍特板 4.导流板：设计为三段式吸风结构，实验室专用5mm厚抗倍特板。采用防腐专用件连接，在标准情况下，导流板上方与中、下方出风口排风量的比例约50%。 5.操作台幕门及视窗：幕门为上下拉门，无段式平衡设计，可停于任何位置，拉手为一字型通长铝镁合金环氧喷塑；采用链轮式传动，不接受钢丝传动方式，链条安装时隐藏于轨道内，上下拉动时，不与轨道摩擦，视窗为5mm厚安全钢化透明玻璃。门的开启600-800mm 6.下柜外表材质：采用1.2mm厚优质电解钢板，表面经打磨、防腐除锈、环氧树脂塑粉喷涂等处理，厚度≥75µm。接缝处密封处理。 7.拉手：与柜门一体成型结构，经打磨、防腐除锈、环氧树脂塑粉喷涂等处理，厚度≥75µm。 8.铰链：采用三节导轨和防锈合金铰链（开合角度不小于110度），开合次数能超过十万次以上。 9.下柜：有门，柜体后背板可拆。 10.台面材质：12.7mm厚实芯理化板，带止水槽。 11.水杯：实验室专用PP水杯。 12.水龙头：铜质，开关活门为精密瓷阀铸造。 13.照明：操作区顶端安装电子镇流器30w日光灯 14.插座：4个三孔插座（两个10A,两个16A）。
95 | 万向排气罩 | 带底座 | 套 | 1.结构组成： 主体材质：选用高密度PP材质，保证了耐用性和防腐蚀性能。 固定底座：采用高密度PP材质。固定基座的结构与固定方式应能确保移动风罩安装及使用时的稳定 连接杆：使用304不锈钢材质，保证结构强度和防腐蚀性能。 罩体：高密度PC材质制成，Φ375mm。 结构形式：三节关节连接而成，实现360°全方位旋转和上下左右任意角度调节。 2.活动范围： 最大活动半径：最大活动半径可达1200mm。 3.关节灵活性： 关节材质：高密度PP，可360度自由旋转并能调节方向。 关节密封：配备高密度橡胶密封圈，确保接缝处密封良好，防止漏气，并减少运行噪音。 4.风量控制： 气流调节阀：具备手动调节气流量的功能，可在一定范围内精确控制吸入气体的速度。 5.管道直径： 风管直径：直径为Φ75mm。 底座管直径：直径为Φ90mm。 6.工作参数： 提供对应管径气流通过排风罩时的空气量，噪音和压力的第三方检测报告。
96 | 危化品柜 | 560*520*615 | 台 | 1.外部尺寸560*520*615mm（长*宽*高） 2.高性能的MIANN安全柜通过欧盟CE权威认证，达到OSHA标准（美国职业安全健康管理局），符合NFPA（美国国家消防协会）第30条规定的要求用于规范存储易燃易爆液体及危险化学品。 3.MIANN防火安全柜整体为双层防火钢板构造，两层钢板之间间隔40mm，内填特种防火材料，防火性能更为卓越。 4.采用优质冷轧钢板，增加强度，防火性能更好。 5.柜身底部50mm高的防漏液槽最大可能的防止化学液体的外溢。 6.柜体内外都喷涂有持久的，无铅的环氧树脂漆，最大程度的增加抗化学品的能力。 7.成品验收标准：QB∕T 1951.2-2013 《金属家具质量检验及质量评定》、GB/T3325-2017《金属家具通用技术条件》、GB/T 35607-2017《绿色产品评价 家具》。
97 | 仪器台 | L*750*850 | M | 1.结构：全钢落地结构 2.台面：采用国内≥12.7mm厚双面膜实芯理化板台面，由专业生产厂家用CNC机械加工而成。各项性能满足或优于如下要求： 3.柜体：柜体外壳采用1.0mm优质电解钢板经激光剪裁、定位打孔、后折弯焊接后成型，需酸洗磷化处理等十三道工序处理后经环氧树脂粉末粉末流水线自动喷涂，高温烘烤固化，表面需附着力高、硬度耐腐蚀性极强，外形美观。 4.柜门:制作工艺同柜体，双层门板设计，用1.0mm 电解钢板经激光冲切、折弯成型。所有工件外露部分用满缝焊接经打磨抛光处理，表面光滑不刮手。门面板采用双层结构内外部都经过环氧树脂喷涂中间填充隔音材料。门板配置橡胶缓冲装置。 5.抽屉：抽屉为片装组合双层结构，整体使用用 1.0mm 电解钢板经激光冲切、折弯成型。所有工件外露部分用满缝焊接经打磨抛光处理，表面光滑不刮手。五金配件：轨道采用400mm优质三节轨道；铰链可选用110°优质合金铰链；开合次数能超过十万次以上。 6.边台下座位区配置小抽屉，边部配有抽屉+掩门，掩门内配有可拆卸层板，层板底部配有加强筋。根据采购方需求配置锁具。 7.拉手：采用与抽屉或者柜体一体成型一字型拉手，防腐易清洁。 8.缓冲胶粒：双开式门片间需装设缓冲胶粒，以防止碰撞磨损。 9.可调地脚：采用改性硬聚氯乙烯地脚（可调节 20～40mm），外加防腐伸缩套。要求具有耐腐蚀性高、抗老化性能好、寿命长等优点，特别是防震效果佳，且防腐伸缩套可多层保护地脚，使其免受外部气体腐蚀。 10.背板：采用1.0mm厚冷轧钢板折弯焊接加工制作，可拆卸式，便于使用过程中检修水、电、气等管道。根据采购方需求配置。 11.插座底盒：采用 1.0mm 厚冷轧钢钢板折弯加工制做，表面脱脂、水洗、酸洗、水洗中和、磷化、水洗等过程后有色粉末静电喷涂。面板采用国标 86 型，220V/10A。插座数量根据采购方需求选定。 备注：1.5-2.0m拼接型边台，根据现场实际情况进行拼接。水电气需要完成接驳到预留终端（从甲方预留电源点接至末端试验台）。 12.成品验收标准： GB/T 3325-2017《金属家具通用技术条件》 GB24820-2009《实验室家具通用技术条件》
98 | 中央台 | L*1500*850*2 | M | 1.结构：全钢落地结构 2.台面：采用国内≥12.7mm厚双面膜实芯理化板台面，由专业生产厂家用CNC机械加工而成。各项性能满足或优于如下要求： 3.柜体：柜体外壳采用1.0mm优质电解钢板经激光剪裁、定位打孔、后折弯焊接后成型，需酸洗磷化处理等十三道工序处理后经环氧树脂粉末粉末流水线自动喷涂，高温烘烤固化，表面需附着力高、硬度耐腐蚀性极强，外形美观。 4.柜门:制作工艺同柜体，双层门板设计，用1.0mm 电解钢板经激光冲切、折弯成型。所有工件外露部分用满缝焊接经打磨抛光处理，表面光滑不刮手。门面板采用双层结构内外部都经过环氧树脂喷涂中间填充隔音材料。门板配置橡胶缓冲装置。 5.抽屉：抽屉为片装组合双层结构，整体使用用 1.0mm 电解钢板经激光冲切、折弯成型。所有工件外露部分用满缝焊接经打磨抛光处理，表面光滑不刮手。五金配件：轨道采用400mm优质三节轨道；铰链可选用110°优质合金铰链；开合次数能超过十万次以上。 6.边台下座位区配置小抽屉，边部配有抽屉+掩门，掩门内配有可拆卸层板，层板底部配有加强筋。根据采购方需求配置锁具。 7.拉手：采用与抽屉或者柜体一体成型一字型拉手，防腐易清洁。 8.缓冲胶粒：双开式门片间需装设缓冲胶粒，以防止碰撞磨损。 9.可调地脚：采用改性硬聚氯乙烯地脚（可调节 20～40mm），外加防腐伸缩套。要求具有耐腐蚀性高、抗老化性能好、寿命长等优点，特别是防震效果佳，且防腐伸缩套可多层保护地脚，使其免受外部气体腐蚀。 备注：水电气需要完成接驳到预留终端（从甲方预留电源点接至末端试验台）。 10.成品验收标准： GB/T 3325-2017《金属家具通用技术条件》 GB24820-2009《实验室家具通用技术条件》
99 | 中央台试剂架（三层） | L*400*1000 | M | 1.立柱：由两根≥80*58*1.2mm厚医用工业铝型材、两侧功能板1.0mm厚电解钢板及上下端盖3.0mm厚电解钢板制做成≥300*80*L的立柱，可单独延伸加长，用于电路从吊顶上部引至实验台，还可安装供气管路及阀门等，功能更加强大，表面SEFA级别环氧树脂粉末喷涂，耐腐蚀性能优越； 2.层板：整体400mm宽，采用10mm厚钢化玻璃，适合存放各种试剂，高度可以根据需求调整，防爆耐腐蚀； 3.、层板支撑板：采用2.0mm厚电解钢板折弯成型，可任意在功能柱上下移动调整层板高度 4.、层板护栏：采用≥40*16*1.2mm工业铝型材，表面SEFA级别环氧树脂粉末喷涂，防止试剂掉落。 5.功能板上配86插座多个，数量根据采购方需求确认。 6.层板为3层。层板下配置固定式护眼LED灯，具有国家 3C 认证，无频闪、无蓝光危害。铝合金外壳+高透光亚克力面罩。灯与层板固定牢固。具体需求根据采购方确认。 7.成品验收标准： GB/T 3325-2017《金属家具通用技术条件》 GB24820-2009《实验室家具通用技术条件》
100 | 转角台 | L*1000*850 | M | 1.结构：全钢落地结构 2.台面：采用国内≥12.7mm厚双面膜实芯理化板台面，由专业生产厂家用CNC机械加工而成。各项性能满足或优于如下要求： 4.柜体：柜体外壳采用1.0mm优质电解钢板经激光剪裁、定位打孔、后折弯焊接后成型，需酸洗磷化处理等十三道工序处理后经环氧树脂粉末粉末流水线自动喷涂，高温烘烤固化，表面需附着力高、硬度耐腐蚀性极强，外形美观。 5.柜门:制作工艺同柜体，双层门板设计，用1.0mm 电解钢板经激光冲切、折弯成型。所有工件外露部分用满缝焊接经打磨抛光处理，表面光滑不刮手。门面板采用双层结构内外部都经过环氧树脂喷涂中间填充隔音材料。门板配置橡胶缓冲装置。 6.拉手：采用与柜体一体成型一字型拉手，防腐易清洁。 7.缓冲胶粒：双开式门片间需装设缓冲胶粒，以防止碰撞磨损。 8.可调地脚：采用改性硬聚氯乙烯地脚（可调节 20～40mm），外加防腐伸缩套。要求具有耐腐蚀性高、抗老化性能好、寿命长等优点，特别是防震效果佳，且防腐伸缩套可多层保护地脚，使其免受外部气体腐蚀 10.成品验收标准： GB/T 3325-2017《金属家具通用技术条件》 GB24820-2009《实验室家具通用技术条件》
101 | 桌上型洗眼器 | 常规 | 套 | 1.主体:加厚铜质H59-1； 2.洗眼喷头：加厚铜质环氧树脂涂层外加软性橡胶，出水经缓压处理呈泡沫状水柱，防止冲伤眼睛； 3.莲蓬头护罩：Φ70橡胶质护杯，以避免紧急使用时瞬间接触眼部造成碰撞二次伤害； 4.防尘盖： PP材质， 平常可防尘，使用时可随时被水冲开，并降低突然时短暂的高水压，防止冲伤眼睛，防尘盖有连接于护罩可防尘脱落。使用时自动被水冲开； 5.水流锁定开关：水流开启，水流锁定功能一次完成，方便使用； 6.前置过滤器：配有小型前置过滤器主要的去除管道所产生的沉淀杂质和细菌、微生物残骸、铁锈、沙泥等大于5微米以上的颗粒杂质，避免眼睛及人体肌肤受到伤害； 7.供水软管:长度1.5米，软性PVC管外覆不锈钢网，外层包裹PE管，有效防止生锈、渗漏。 8.洗眼量：＞6L/min；
102 | 儿童单人位沙发 | 620*580*630 | 张 | 1、材质： （1）饰面：采用专业医用皮革；柔软而富有韧性，手感舒适，经液态浸色及防潮等工艺处理，光泽持久性透气性强、耐磨性强、无异味、弹性好、肌理清晰，健康环保，经久耐用。 （2）海绵：采用优质发泡棉，密度为40KG/m³，软硬适中；表面使用抗老化处理。符合GB/T 10802-2023《通用软质聚醚型聚氨酯泡沫塑料》、GB/T6343-2009《泡沫塑料及橡胶表观密度的规定》。 （3）框架：选用≥35*35的实木方，木构件四面刨光，含水率8%-13%，经过经过去皮、烘干、杀虫、除菌处理。杜绝霉变、虫蛀。为保证结构强度，所有受力零部件，如扶手、腿、立水、三角木、拉档、固定弹簧的木方等，不能有死结、腐朽、虫眼、虫道等缺陷。允许有活结，但每个零件，活结的数量不得超过一个，且活结的最大尺寸不能超过5mm。内置高强度锰钢蛇簧与绷带结合 （4）胶合板：采用E1级胶合板。大面积受力底板厚度≥15mm，造型用底板厚度≥3mm。GB/T 9846-2015《普通胶合板》。 （5）造型根据采购方需求选定。 2、成品验收标准：SZJG 52-2016 《家具产品验收标准及原辅材料中有害物质限量》、QB/T1952.1-2023《软体家具 沙发》、 GB/T 35607-2017《绿色产品评价家具》。
103 | 抗菌防渗可消毒床垫 | 1950*900*60 | 张 | 1、工艺：4cm厚棕垫+2cm厚海绵+布套。 2、棕垫：采用天然棕植物纤维高温压制而成，厚度4cm，要求棕垫透气性好、不易塌陷，压缩永久变形率≤12%，质量要求符合GB/T 26706-2011《软体家具 棕纤维弹性床垫》要求。 3、海绵：采用2cm厚高密度原生海绵，海绵色泽均匀、无污渍、无裂缝、无刺激性气味，不应有大于6mm的对穿孔和10mm的气孔，甲醛散发≤10mg/kg，各项性能要求符合GB/T 10802-2023《通用软质聚氨酯泡沫塑料》要求。 4、布套：采用可防水、消毒布套，具有抗菌功能，布套为拉链设计，可拆洗、可高温消毒。 5、床垫为四段结构，需与病床的尺寸及功能配套适用。 6、耐高温耐腐蚀：床垫芯、床垫套（含拉链）可耐受≥100℃高温消毒 ，床垫套可采用含氯消毒剂等常用消毒剂进行擦拭。 7、防水性：床垫套洗涤前洗涤后均符合ISO 811-2018标准。 8、密封性：床垫套所有接缝口均采用机器热力压边而成，无针孔及针线。床垫拉链位置具有防渗透设计装置，可确保防水性 9、床垫套具有抗菌性能。 10、床垫具有透气性，符合GB/T5453-1997要求。 11、便于清洗消毒：床垫可以在不用拆卸床垫套的情况下采用机器进行热力清洗消毒。