## 报价清单
报价单
报价单位 |  |  | 日期 | 2024-10-10
联系人 |  |  | 电话
序号 | 品项名称 | 参考技术参数 | 数量 | 单位 | 单价 （元） | 合计 （元）
1 | 安检机 | 1.通道尺寸：≥1000mm（宽）*800mm（高）； 2.传送带速度：≥0.22m/s； 3.最大负载能力：≥200kg； 4.穿透力：≥43mm钢板； 5.单次检查剂量：小于1μGy；泄露射线剂量率：小于0.3μGy/h（在距设备外表面5cm的任意处测试均符合且优于国内外健康安全标准）； 6.高效防辐射：采用双层错缝、耐磨、结实的铅帘，超厚2-5mm铅板确保设备安全可靠； | 5 | 台
2 | 安检门 | 1.通道尺寸:≥1980(高) x 700(宽) x 400(深) 2.执行标准:《GB 15210-2018通过式金属探测门通用技术规范》 3.重量: ≤80KG，便于移动 | 5 | 台
3 | 金属探测仪 | 1.设备具有较高灵敏度，灵敏度能够连续调节，可探测所有金属及极小的金属。 2.设备应具有报警模式选择开关，能够声、光、震动单独报警功能，并可通过调节按钮消除干扰。 3.设备外壳采用抗冲击ABS工程塑料。 4.采用不小于600mAh锂离子电池，可承受200-500ma大电流充电器使用，可以一次性使用180h以上，随充随用，内设自恢复保险功能。 5.充电器：输入电压范围:100～240VAC; 47～63Hz; 140-350VDC，具有恒压、恒流、过压、过流保护及满电提示功能。 6.设备重量不大于500g（含电池）。 | 15 | 个
4 | 智能防暴柜 | 1.柜体材质：镀锌板，外喷环氧树脂。 3.功能要求： ①支持物资备案及自动盘点（物资名称、编号、位置、总数量、库存数量、预警库存数量） ②支持物资在线状态查询、支持多种统计查询、实时预警提醒、数据统计和分析等，实现对柜内物资的远程监管，包括设备状态、维护保养、报警信息等 ③支持信息发布：远程发布制作好的节目单(视频、图片)，可远程发布屏幕播放内容，可定时熄屏、开屏；可循环播放使用介绍以及安全宣传； ④支持多用户账号管理:可根据用户需求设置不同用户拥有不同管理权限； ⑤支持设备位置查询。 | 6 | 个
5 | 防暴钢叉 | 1.材质：杆体不锈钢，手柄采用进口高强度塑料。 2.不锈钢杆体：外径34.5mm、28mm，厚度1.5mm，重量：2.16kg，收缩：143cm，伸展：216cm（±5%） | 27 | 把
6 | 丁字棍 | 1.材质：采用PC材质一体压制成型。 2.尺寸：59cm（±5%） | 27 | 支
7 | 盾牌 | 1.材质：透明PC材料高温成形 2.尺寸：90×50cm（±5%） 3.厚度：≥3.5cm。 4.透光率：＞79%。 5.防护面积：0.45㎡（±5%） 6.质量：2.48kg（±5%） 7.压力负荷：握把与盾体间的连接应能承受500N的拉力 8.耐冲击强度：承受147J动能冲击，能防147J的动能穿刺 | 27 | 块
8 | 防暴头盔 | 1.结构：头盔壳体、缓冲层、佩戴装置、透明PC面罩、密封防水条、固定金属架、侧听力孔及通风孔、劲部保护； 2.特点：坚固耐用、抗冲击，可抗棒击、抗石头攻击、防刀砍、穿刺、防火、防酸碱腐； 3.壳体材料：ABS+PC（合金树脂）； 耐穿透性能：能承受88.2J能量的穿刺，穿刺时落锤不应穿透警用防暴头盔与试验头盔产生接触； 佩戴装置：佩戴牢靠舒服，解脱方便，可承受90kg拉力，系带不致撕裂撕断，连接件不脱落； 4.面罩材料：PC表面防雾硬化处理（注塑成型）； 面罩抗冲击强度：1g，直径5.5mm的铅弹射击试验，面罩不得击穿或者破碎； 5.透光率性能好。 | 27 | 顶
9 | 防暴脚叉 | 1、材质：杆体不锈钢，手柄采用进口高强度塑料 2、质量：1.6kg±0.1kg 4、收缩长度：1100mm±10mm 5、伸展长度：1700mm±10mm 6、抗拉强度：竖直方向可承受400N以上的拉力 7、特点：不锈钢杆体伸缩自如，锁紧结构简单可靠，外表无尖锐棱角，既可保证执勤人员的安全，也能有效的制服歹徒。 | 27 | 把
10 | 兜网 | 1.材质：杆体不锈钢，手柄采用进口高强度塑料； 2.不锈钢杆体：外径30mm，厚度1.5mm（±5%）； 3.重量：3.2kg； 4.收缩长度：1m； 5.伸展长度：2.5m； 6.特点：当发生突发事件，将不锈钢手柄（两节伸张杆）拉出，拧紧中心部位锁管，即可固定，使用方便、灵活。杆体部分横向可承重200斤，纵向用力，重量250斤以上。 | 27 | 个
11 | 防暴腰带 | 1.材质：尼龙； 2.主（横）腰带长度规格：1.2米、1.3米、1.4米、加长1.5米； 3.质量：≤1.5kg； 4.带体拉伸强力（N）：≥800； 5.带体粘着强力（N）：≥25； 6.包括配套辣椒水、约束绳； | 27 | 条
12 | 伸缩棍 | 1.伸缩警棍的材质：采用12Cr18Mn9Ni5N精密扎制无缝钢管制成，手柄部位采用ZL III型铸造铝合金材料制成。 2.规格尺寸：收缩长度200mm±5mm，伸展长度不小于530mm；握把直径：28mm±1mm。 3.颜色：银色。 4.重量：0.35kg（±5%）。 | 27 | 支
13 | 防割手套 | 1.尺 码:均码 2.材 质:高强度涤纶纤维包裹不锈钢丝 3.防割级别:≥5级 4.耐磨级别:≥3级 5.抗撕拉系数:≥4级 6.颜 色:白色/黑色 | 27 | 双
14 | 防刺服 | 1.防刺层面积：0.30m2，能覆盖人体主要胸背部器官（包括前、后及侧面防护）； 2.防刺性能：在环境温度-20℃～+55℃条件下用标准试验刀具加配重达2.4㎏。以24J动能，按0°、45°刺入角刺入产品，刀尖不穿透产品； 3.材料及结构：背心式，肩、腰部采用搭扣带连接，可以调节腰部尺寸；防刺层结构为尼龙复合层+铝合金搭铆接结构； 4.穿着灵活性：穿着后两臂能自由运动，跪、跳、蹲、跑、俯仰、转体等动作灵活自如； | 27 | 件
15 | 智能消防柜 | 1.柜体材质：镀锌板，外喷环氧树脂； 3.钢板厚度：≥0.9mm； 4.功能要求： ①支持物资备案及自动盘点（物资名称、编号、位置、总数量、库存数量、预警库存数量） ②支持物资在线状态查询、支持多种统计查询、实时预警提醒、数据统计和分析等，实现对柜内物资的远程监管，包括设备状态、维护保养、报警信息等 ③支持信息发布：远程发布制作好的节目单(视频、图片)，可远程发布屏幕播放内容，可定时熄屏、开屏；可循环播放使用介绍以及安全宣传； ④支持多用户账号管理:可根据用户需求设置不同用户拥有不同管理权限； | 19 | 个
16 | 消防员灭火防护服 | 1.主要包括：防护服、腰带、手套、帽子、鞋子 | 20 | 套
17 | 消防大斧 | 1.斧全长：≥900mm，斧头长：≤187mm，斧顶宽：80mm，斧顶厚：28mm； 2.斧孔长：64mm，位H：133mm，质量: ≤2.94kg。 | 22 | 把
18 | 消防腰斧 | 1.材质：优质不锈钢斧头采用3CR13，其余金属材料为优质304#不锈钢。 2.硬度：48～56HRC。 3.全长：≥286mm。 4.质量：≤0.77kg。 | 22 | 把
19 | 水带（含接头） | 1.产品符合 GB 6246-2011《消防水带》标准要求。 2. 技术参数要求： 2.1内径：65mm； 2.2长度：≥25m； 2.3单位长度质量：≤263g/m； 2.4爆破压力：≥2.95MPa； 2.5延伸率：≤0.3%； 2.8膨胀率：≤1.5%； 2.6扯断伸长率：≥285%； 2.7扯断长度：≥20.5MPa； | 22 | 条
20 | 枪头 | 1.水枪口径：65mm； 2.额定喷射压力：0.35MPa ； 3.射程：≥28m； 4.额定流量: ≥7.5L/s； 5.适用介质：水、泡沫、混合液。 | 22 | 个
21 | 灭火毯 | 1.符合GA1205-2014检验标准； 2.材质尺寸：玻璃纤维，1.2m*1.2m*0.5mm厚（±5%）； 3.工作温度：550℃； 4.产品重量：430g。 | 43 | 张
22 | 5KG干粉灭火器 | 1.灭火剂量:5Kg±0.10 2.灭火剂:磷酸二氢铵75% 硫酸铵15% 3.产品规格:直径14.5cm，高度51.5cm（±5%） 4.瓶体材质:碳钢 | 80 | 个
23 | 5KG二氧化碳灭火器 | 1.灭火剂量:5Kg±0.25 2.灭火剂:二氧化碳 3.产品规格:直径15cm，高度62cm（±5%） 4.瓶体材质:碳钢 5.执行标准:GB4351-2023 | 80 | 个
24 | 消防撬棍 | 1.长度：≥100cm。 2.表面喷漆处理，特殊设计，使用省力 3.整体淬火处理，不易弯曲奕形，使用方便 4.高碳钢段造，硬度高，经久耐用。 | 22 | 个
25 | 逃生安全绳 | 1.材 质:外包尼龙线,内芯航空钢丝 2.直径:≥10mm 3.长度:20±0.2m 4.符合GB21976.6-2012标准要求； | 40 | 条
26 | 过滤式消防自救呼吸器 | 1.佩戴质量（g）：≤420。 2.防护性能好。 3.带防护口罩。 | 3600 | 个
27 | 对讲机 | 1.频率范围：136-174MHz/400-470MHz； 2.工作温度范围：-25 ℃to + 55℃； 3.工作电压：7.4V； 4.重量（包括天线和电池）：230g； 5.频率稳定性Frequency：±2.5ppm； 6.输出功率Output Power：7W/ 5W/ 2W； 7.接收灵敏度Sensitivity：≤0.18uV / 0.22uV； | 25 | 个
28 | 绝缘垫 | 1.材质：天然橡胶 2.尺寸：1m*10m*3mm（±5%） 3.适用电压：6kV | 8 | 块
29 | 反光贴 | 1.材质：100%芳纶、100%棉 2.颜色：荧光黄、荧光红、银 | 100 | 卷
30 | 逃生缓降器 | 1.绳索：平均直径≥4mm，长度：≥30米 2.安全带：平均带宽≥50mm；平均带长≥1700mm；平均带厚≥2.5mm。 3.安全钩、绳索卷盘均符合标准要求。 4.外观质量：缓降器各部件应无变形、损伤等异常现象，金属件的外表面应光滑，无锈蚀、斑点、毛刺并进行防腐蚀处理。绳索端头应采用保护物包扎。 | 20 | 个
31 | 正压式消防空气呼吸器 | 1.全面罩气密性好、特别针对中国人脸形设计 2.供气阀具有独立的强制冲泄阀和节气开关、易于识别和操作 3.背板采用增强阻燃材料、设计符合人体工程力学 4.碳纤维复合气瓶 5.无线压力平视显示装置 | 8 | 个
32 | 绝缘手套 | 1.采用橡胶材料，为使用者提供优越的绝缘性能； 2.410mm加长保护设计，12KV绝缘性能，均码更方便； 3.主要适用于作业人员在交流小于4500V电压场所工作。 | 20 | 双
33 | 绝缘靴子 | 1.规格：20KV； 2.材料：天然橡胶； 3.说明: 适用于电力,电器作业安全用品,绝缘靴使佩戴者的双脚与带电体绝缘,防止触电。 | 20 | 双
34 | 头灯 | 1.采用防弹胶材料压制而成，科锐LED3W光源，锂电池1700mAh容量； 2.设有强光、工作光、频闪光、电量实时监测4项功能； 3.强光通量480流明,连续工作时间可达5.5小时以上，工作光连续工作时间12小时以上，防护等级大于IP65； 4.灯头可实现上下照射方向无级调节，焦聚无级调节功能，实现可聚泛光无极调节； 5.携带有手持、肩挎、头戴、帽配四种方式，轻触式开关，配有头带套可直接头戴照明使用。 | 20 | 个
35 | 消防头盔 | 1.冲击吸收性能：最大冲击力小于3457.6N。 2.帽箍、帽托、缓冲层和下颏带均无明显变形和坏。 3.耐燃烧性能：帽壳火焰离开火源后5S内熄灭。 4.面罩头盔材质：ABS 增强塑料，抗冲击力，防穿透，耐火焰，佩戴装置可调节。 5.电绝缘性能（mA）帽壳泄漏电流≤3mA。 | 20 | 顶
36 | 消防逃生毛巾 | 1.毛巾材质: 棉毛巾 2.保质期:2年以上 3.产品重量:约110G左右 4.毛巾尺寸:长30CM 宽30CM（±5%） 5.适用范围:消防火灾应急逃生、消防演习、防灾减灾救灾 | 2400 | 包
37 | 手提广播 | 1.蓝牙版本:5.0 2.充电时长:2.5小时左右 3.功能特长:单喇叭、无线蓝牙、电量显示、音量调节、300秒录音 | 5 | 个
38 | 消防专用沙箱 | 1.材质：加厚冷轧钢板 2.尺寸：60cm*40cm*40cm（±5%） | 40 | 个
39 | 扑火工具组 | 1.材质：采用阻燃、防水面料制成； 2.主要装备：多功能折叠铁锨、斧头、刀、多功能耙子、打火头、手锯、组合杆两根、组合工具包等共8件组成，连接杆可与斧头、多功能耙子任意连接，携带方便，多种用途； | 4 | 组
40 | 便捷式液压剪扩钳 | 1.最大开口距离:≥160mm 2.最大剪断能力(Q235材料) :10mm (钢板) φ20mm(圆钢) 3.剪断力: 18T 4.扩张力: 5.5T 5.扩张距离: 160mm 6.额定扩张力:≥24KN 7.手柄力:≤300N 8.工具与手动泵合为一体，无需外接动力源，高低压自动转换 9.剪切刀与手动泵相互之间可旋转360°，适应不同场合和方位的使用 10.刀具采用可重磨的工具钢制造，可剪切，可扩张，可夹持 11.重量轻，便于携带 | 2 | 台
41 | 高压水雾灭火装置 | 1.喷射方式:直流或喷雾 2.直流喷射距离: >12m喷雾 3.喷射距离: >9m 4.灭火介质:水或水与添加剂的混合溶液 5.水桶容积:≥12L 6.喷射速率:≥0.5L/s 7.工作压力:0.8MPa 8.储气瓶压力:≥30MPa 9.气瓶容积:≥3升(发货前已充好气) | 4 | 个
42 | 消防应急包 | 1.内含：一瓶矿泉水、两条消防温毛巾、一支强光手电、一个防烟面具、一双手套、一个口哨及一个应急包 | 4 | 包
43 | 三防应急柜 | 1.1.0mm加厚箱体。 2.材质：SPCC冷轧钢板+3C认证钢化防爆玻璃。 3.手柄采用人体工学设计，优质锌合金外壳，层板可调节。 | 2 | 个
44 | 危化学品防爆柜 | 1.尺寸：≥60加仑（按采购人要求定制交货） 2.产品材质：双层加厚冷轧钢板+38mm防火隔层 3.采用避火透气孔，加粗双锁，琴式铰链，防漏液槽，根据储存液体区别不同颜色 | 1 | 个
45 | 防化服套装 | 1.材质：聚乙烯涂层+双组分纷粘无纺布 2.防多种无机液体化学品，酸和碱 3.多层阻隔布料，适合易爆区 EN1149-5 4.含2300防护服，防尘毒半面罩，防化靴 | 1 | 套
46 | 化学品泄露应急车 | 套装组件： 1.1个移动式应急推车：105*50*50CM（±5%）。 2.70片吸附垫。 3.5个吸附棉条。 4.4个吸附棉枕。 5.1罐吸附剂。 6.5个防护垃圾袋和扎绳。 7.2双防化手套。 8.1只防护眼镜。 9.1份安装说明书。 10.1本常用危险化学品应急速查手册。 11.重量：≤24kg，吸附量达120升/套。 | 1 | 个
47 | 不锈钢围栏(304) | 1.材质：304不锈钢 2.尺寸：1*1.5m（±5%） 3.管径：≥32 4.副管间隙：≤ 15cm 5.壁厚：≥0.65mm | 50 | 个
48 | 减速带 | 1.材质：橡胶。 2.尺寸：长100*宽35*高5cm（±5%）。 3.橡胶成模生产，抗老化处理。 4.不配端头 | 50 | 个
49 | 护目镜 | 1.材质：聚碳酸酯镜片重量更轻，人体佩戴感觉更轻便，高清透光率。 2.尺寸：160*30*90mm（±5%）。 | 48 | 副
50 | 救生衣 | 1.规格：44*55*6CM（±5%）。 2.面料：轻体浮水材料。 3.填充：聚乙烯泡沫塑料。 4.光片：4片。 5.口哨：1只。 6.浮力：≥7.5KG。 7.重量：0.3KG左右。 | 4 | 件
51 | 消防机动锯 | 1.汽缸内径:：≥48/1.89 mm/inch； 2.冲程:：≥34/1.34mm/inch； 3.空转速度:：≥2600rmp； 4.空载最大转速:：≥9500rmp； 5.功率:：≥3.5kw； 6.没有燃料与锯片，9.8/21.6kg/lb； 7.噪音 （1）怠速状态下噪音≤85dB（A）； （2）额定转速下噪音≤105dB（A）； 8.振动：手柄上振动≤15m/s2 ； 10.切割设备； （1）最大周边速度≥90m/s； （2）切割轴额定转速：≥5100rmp。 | 2 | 台
52 | 消防开门器 | 1.额定工作压力：≥63Mpa 2.最大开启功能：≥80Mpa | 2 | 台
53 | 消防救生照明线 | 1.消防救生照明线，其线体，绕线盘，电池，驱动器，采用一体化绝缘结构设计，不需要携带专用电池箱体，方便于救援现场的逃生指示和移动使用；线体使用EL冷光电致发光线，表面加导向指示标记。 2.消防救生照明线广泛应用于临时户外危险场地警示，地铁、隧道、人防工程、大型客轮、地下核电站、高层建筑、大型地下商场的救援逃生指示、照明和现场勘查标志指示。 3.照明线具有导向功能，线体每间隔（2±0.1）m有一个清晰可见方向标志。 | 1 | 卷
54 | 消防普通折叠担架 | 1.铝合金折叠担架展开尺寸（长×宽×高）≤220×55×15（cm）； 2.折叠尺寸（长×宽×高）≤18×10 ×15（cm）； 3.重量≤7.5kg； 4.承重≥100kg。 | 2 | 床
55 | 防爆围栏 | 1.材质：由壁厚≥16mm的高强度、耐冲击容器板和由锅底缓冲成型容器板无缝焊接探伤制作而成。 2.外直径：630MM±5mm。 3.内直径：598MM±5mm。 4.总高度：总高775MM±5mm。 5.总重量：≤275KG。 6.防爆能力：能抵御1. 5kg TNT炸药的爆炸能量并能容纳所有横向爆炸破片，外罐罐体完整，无裂纹，罐体无掉块。 | 1 | 个
56 | 防爆罐 | 1.材质：由壁厚≥16mm的高强度、耐冲击容器板和由锅底缓冲成型容器板无缝焊接探伤制作而成。 2.外直径：630MM±5mm。 3.内直径：598MM±5mm。 4.总高度：总高775MM±5mm。 5.总重量：≤275KG。 6.防爆能力：能抵御1. 5kg TNT炸药的爆炸能量并能容纳所有横向爆炸破片，外罐罐体完整，无裂纹，罐体无掉块。 | 1 | 个
57 | 消防救生抛投器 | 1.水陆两用,用于远距离抛投救生绳,救生圈； 2.气瓶气动喷射,由发射机械装置,发射气瓶总成,充气装置,保护装置,快速自动充气救生装置附件等组成； 3.陆用时：（带发射瓶），水用时：（带救生圈）； | 2 | 个
58 | 消防手动破拆工具组 | 产品组成：1.伸缩冲击撬杆：与其他工具组合，作为杠杆手柄，冲击，拷打之用 2. 撬锁拔钉器：撬掉挂锁，拔起钢钉等用 3. 金属切割器：撕开铁皮（汽车、飞机） 4. 鹰嘴撬：撬开门窗，撬掉 5. 阔斧：砍开木门 6. V型凿： 冲击切割防盗门、飞机、车体等 7. 平凿：冲击凿开任何坚硬物体 8. 尖凿：冲击凿开混凝土及砖石墙体 | 2 | 组
59 | 方位灯 | 1.光源类型:LED 2.三档调光:频闪 爆闪 常亮 3.外形尺寸:70*47*39mm（±5%） 4.产品重量:≥100g | 10 | 个
60 | 消防多功能挠钩（盒装） | 1.套装包含：挠钩、消防斧、木榔头、爪耙、接杆、撑顶、消防锯、消防剪破拆工具。 2.功能：可进行撬、拧、凿、切割、劈砍等操作,能穿透砖石水泥建筑、金属片及众多复合材料.手柄，可伸缩，工具头可拆卸更换。 | 2 | 组
61 | 消防桶 | 1.高度21CM，口宽16CM，全长28CM（±5%）。 2.形状：半圆形。 3.用途：装黄沙灭火。 4.材质：铁。 | 10 | 个
62 | 消防铲 | 1.主体材质：低碳钢； 2.形状：尖锹； 3.把柄材质：硬木； 4.锹形状：尖头； 5.全长：1m（±5%）。 | 10 | 把
63 | 救援三角架 | 1.最大工作负荷≥400KG； 2.阻断力：≥22kN； 3.工作高度：214cm（完全展开）； 4.主体+吊索+绞盘。 | 2 | 个
64 | 5kg悬挂式灭火器 | 1.类型：悬挂式 2.瓶体材质：碳钢 3.充装类型：干粉 4.容量：≥5kg 5.产品尺寸：37*28cm（±5%） | 8 | 个
65 | 洁净气体灭火器 | 1.型号规格:MJZ/6 2.灭火剂:Dupont FE-36(HFC-236fa) 3.灭火级别:1A 4.灭火种类:A C E 5.使用温度范围:-20℃~+55℃ 6.驱动气体名称 : 氮气 7.驱动气体压力:≥1.2MPa(20℃时) 8.灭火剂净重量:≥6kg | 4 | 个
66 | 35KG手推式干粉灭火器 | 1.产品型号：MFTZ/ABC35 2.灭火剂:磷酸二氢铵75% 硫酸铵15% 2.灭火剂量：35KG±2% 4.喷施距离:≥2M 5.瓶体材质:碳钢 | 8 | 个
67 | 24KG手推式二氧化碳灭火器（带推车） | 1.灭火剂:二氧化碳 2.灭火剂量:24kg±1% 3.使用温度:10°C-55°C 4.瓶体材质:碳钢 | 8 | 个
68 | 警戒线 反光隔离带 | 1.材质:加厚帆布 2.长度:≥30米 3.款式:手提式 4.外盒材质:塑料 5.产品宽度:≥5cm | 20 | 个
价格总计