## Sheet1
厨房设备报价单
编号 | 货物名称 | 主要参数 | 单位 | 单价（元）
A | 二层厨房
AA更衣室
AA01
AA02 | 紫外线杀菌灯架连灯 | 1、长1200mm(±10%) 2、配紫外线灯管，带二侧吊装支架 | 台
AA03 | 感应式洗手盆连烘手机 | 1、460*445*255mm(±10%) 2、采用304#不锈钢板，星盆面板厚1.2mm，洗手盆厚0.7mm | 台
AB仓库/冷库
AB01 | 可调式四层层架连不锈钢异形支架 | 1、1500*500*1500mm(±10%) 2、采用304#不锈钢冲孔层板厚1.0mm，配不锈钢马仔 3、采用304#不锈钢板厚1.0mm折成异形支架，带可调子弹脚 | 台
AB02 | 米面架 | 1、1200*600*300mm(±10%) 2、采用304#不锈钢冲孔层板厚1.0mm，配不锈钢马仔 3、不锈钢30*30mm方通支架 | 台
AB03 | 蔬菜冷藏冰柜 | 1、能耗等级：二级或以上 2、使用温度：≤-22℃ 3、额定电压：220v 4、功率：201-400W 5、制冷方式：直冷 | 台
AB04 | 肉类冷藏冰柜 | 1、能耗等级：二级或以上 2、使用温度：≤-22℃ 3、额定电压：220v 4、功率：201-400W 5、制冷方式：直冷 | 台
AB05 | 肉类冷栋冰柜 | 1、能耗等级：二级或以上 2、使用温度：≤-22℃ 3、额定电压：220v 4、功率：201-400W 5、制冷方式：直冷 | 台
AB06 | 挡鼠板连二侧不锈钢滑轨 | 1、1500*500mm(±10%) 2、采用不锈钢挡鼠板，二侧带不锈钢插槽 | 台
AB07 | 灭蝇灯 | 1、500*220*340mm(±10%) 2、粘捕式灭蝇，带接蝇槽 | 台
AC加工区
AC01 | 肉类冷栋冰柜 | 1、能耗等级：二级或以上 2、使用温度：≤-22℃ 3、额定电压：220v 4、功率：201-400W 5、制冷方式：直冷 | 台
AC02 | 感应式洗手盆连烘手机 | 1、460*445*255mm(±10%) 2、采用304#不锈钢板，星盆面板厚1.2mm，洗手盆厚0.7mm | 台
AC03 | 单星大盆台 | 1、1000*760*810mm(±10%) 2、采用304#不锈钢板，面板厚1.5mm，星盆厚1.0mm，配不锈钢马仔 3、38mm不锈钢支架，带可调子弹脚 | 台
AC04 | 双星盆台 | 1、1200*760*810mm(±10%) 2、采用304#不锈钢板，面板厚1.5mm，星盆厚1.0mm，配不锈钢马仔 3、38mm不锈钢支架，带可调子弹脚 | 台
AC05 | 双层斩台工作台 | 1、1500*760*810mm(±10%) 2、采用304#不锈钢板，面板厚1.5mm，面底加木板支撑并刷防锈漆，层板厚0.9mm，配不锈钢马仔 3、38mm不锈钢支架，带可调子弹脚 | 台
AC06 | 双层斩台工作台 | 1、1200*760*810mm(±10%) 2、采用304#不锈钢板，面板厚1.5mm，面底加木板支撑并刷防锈漆，层板厚0.9mm，配不锈钢马仔 3、38mm不锈钢支架，带可调子弹脚 | 台
AC07 | 多功能切菜机 | 1、1160*530*1000mm(±10%) 2、功率：1.5KW/220V(±10%) 3、生产能力：≤1000kg/h(±10%) | 台
AC08 | 可调式四层层架连不锈钢异形支架 | 1、1500*500*1500mm(±10%) 2、采用304#不锈钢冲孔层板厚1.0mm，配不锈钢马仔 3、采用304#不锈钢板厚1.0mm折成异形支架，带可调子弹脚 | 台
AC09 | 单星剖鱼台 | 1、1200*760*810mm(±10%) 2、采用304#不锈钢板，面板厚1.5mm，星盆厚1.0mm，配不锈钢马仔 3、38mm不锈钢支架，带可调子弹脚 | 台
AC10 | 高压花洒 | 1、单冷，带花洒喷淋头 | 台
AC11 | 开水器连挂墙架 | 1、9KW/380V(±10%) 2、采用304#不锈钢挂架，厚0.9mm | 台
AC12 | 双层斩台工作台 | 1、1000*760*810mm(±10%) 2、采用304#不锈钢板，面板厚1.5mm，面底加木板支撑并刷防锈漆，层板厚0.9mm，配不锈钢马仔 3、38mm不锈钢支架，带可调子弹脚 | 台
AC13 | 消毒保洁柜（双门砧板消毒柜） | 1、1200*600*1790mm(±10%) 2、采用紫外线消毒，可放砧板、刀具、毛巾 | 台
AC14 | 绞切二用机 | 1、515*480*754mm(±10%) 2、功率：1.1KW/380V 3、产量：绞肉：300KG/H；切片：500KG/H | 台
AC15 | 高压冲地花洒 | 1、长度10m(±10%) 2、挂墙式，带伸缩管，配喷淋花洒头 | 台
AC16 | 挡鼠板连二侧不锈钢滑轨 | 1、1500*500mm(±10%) 2、采用不锈钢挡鼠板，二侧带不锈钢插槽 | 台
AC17 | 紫外线杀菌灯架连灯 | 1、长1200mm(±10%) 2、配紫外线灯管，带二侧吊装支架 | 台
AC18 | 灭蝇灯 | 1、500*220*340mm(±10%) 2、粘捕式灭蝇，带接蝇槽 | 台
AC19 | 风幕机 | 1、长1500mm(±10%) 2、贯流式，风速11m/s | 台
AD烹调区
AD01 | 感应式洗手盆连烘手机 | 1、460*445*255mm(±10%) 2、采用304#不锈钢板，星盆面板厚1.2mm，洗手盆厚0.7mm | 台
AD02 | 冰箱（四门高身雪柜） | 1、1220*760*1940mm(±10%) 2、温度模式：冷藏2台冷冻1台，直冷，容积≤1000L | 台
AD03 | 双星盆台 | 1、1200*760*810mm(±10%) 2、采用304#不锈钢板，面板厚1.5mm，星盆厚1.0mm，配不锈钢马仔 3、38mm不锈钢支架，带可调子弹脚 | 台
AD04 | 开水器连挂墙架 | 1、9KW/380V(±10%) 2、采用304#不锈钢挂架，厚0.9mm | 台
AD05 | 双层斩台工作台 | 1、1500*760*810mm(±10%) 2、采用304#不锈钢板，面板厚1.5mm，面底加木板支撑并刷防锈漆，层板厚0.9mm，配不锈钢马仔 3、38mm不锈钢支架，带可调子弹脚 | 台
AD06 | 可调式四层层架连不锈钢异形支架 | 1、1500*500*1500mm(±10%) 2、采用304#不锈钢冲孔层板厚1.0mm，配不锈钢马仔 3、采用304#不锈钢板厚1.0mm折成异形支架，带可调子弹脚 | 台
AD07 | 双门斩台工作台柜 | 1、1800*760*810mm(±10%) 2、采用304#不锈钢板，面板厚1.5mm，面底加木板支撑并刷防锈漆，柜身及层板厚0.9mm 3、采用双层门板，配不锈钢马仔 4、38mm不锈钢支架，带可调子弹脚 | 台
AD08 | 座台二层架 | 1、1800*400*800mm(±10%) 2、采用304#不锈钢板，层板厚0.9mm 3、采用不锈钢支架 | 台
AD09 | 燃气节能环保风气联动式大炒炉 | 1、2200*1250*810mm(±10%) 2、采用304#不锈钢板，面板厚1.5mm，炉身厚0.9mm。反热幅射炉膛内胆，采用高效隔热耐火材料。配摇摆龙头 3、采用一键启动，带熄火保护装置；配有预防误操作的电子传感器，熄火灯光显示报警 4、功能要求：风气联动。 | 台
AD10 | 炉台连前封及背板 | 1、400*1250mm(±10%) 2、采用304#不锈钢板，面板厚1.5mm，前封及背板厚0.9mm | 台
AD11 | 燃气节能环保变频控制式小炒炉 | 1、2200*1250*810mm(±10%) 2、采用304#不锈钢板，面板厚1.5mm，炉身厚0.9mm。反热幅射炉膛内胆，采用高效隔热耐火材料。配摇摆龙头 3、采用一键启动，带熄火保护装置；配有预防误操作的电子传感器，熄火灯光显示报警 4、采用不锈钢炉架、不锈钢炉包、不锈钢烟囱 5、功能要求：变频控制。 | 台
AD12 | 电万能蒸烤箱 | 1、910*810*1880mm(±10%) 2、可放标准GN盘，带透视窗，配硅橡胶门胶条 | 台
AD13 | 燃气节能环保自动调节式双门蒸柜 | 1、1150*970*1850mm(±10%) 2、采用304#不锈钢板，柜身厚1.0mm，内胆厚1.0mm 3、带熄火保护装置，采用不锈钢炉架，不锈钢烟囱 4、配置多功能控制器，蒸煮时间定时可调，可选择蒸饭、面、菜多种模式 | 台
AD14 | 不锈钢蒸汽发生器 | 1、580*540*460mm(±10%) 2、采用304#不锈钢面板厚1.5mm，满焊 | 台
AD15 | 汤锅（燃气矮汤炉） | 1、700*800*500mm(±10%) 2、采用304#不锈钢板，面板厚1.5mm，围身厚0.9mm，配600大汤桶，容量≤200L 3、采用一键启动，带熄火保护装置；配有预防误操作的电子传感器，熄火灯光显示报警 | 台
AD16 | 拼板 | 1、1400*350mm(±10%) 2、采用304#不锈钢板，层板厚1.0mm | 台
AD17 | 烟罩一体机 | 1、8900*1350*610mm(±10%) 2、采用304#不锈钢板，烟罩板厚1.0mm，围板厚0.9mm，配烟罩灯 | 套
AD18 | 不锈钢保护箱体连变频式风机 | 1、235*300*240mm(±10%) 2、外壳采用304#不锈钢板厚0.9mm，配变频式风机 3、内衬空气滤清棉，电子打火控制器 | 台
AD19 | 高压冲地花洒 | 1、长度10m(±10%) 2、挂墙式，带伸缩管，配喷淋花洒头 | 台
AD20 | 单星大盆台 | 1、1000*760*810mm(±10%) 2、采用304#不锈钢板，面板厚1.5mm，星盆厚1.0mm，配不锈钢马仔 3、38mm不锈钢支架，带可调子弹脚 | 台
AD21 | 开水器连挂墙架 | 1、9KW/380V(±10%) 2、采用304#不锈钢挂架，厚0.9mm | 台
AD22 | 双门工具高温消毒柜 | 1、1470*830*1940mm(±10%) 2、采用不锈钢柜身（定制），功率 3、24KW/220V(±10%)，可放大锅、大盆等 4、带热风循环系统 | 台
AD23 | 紫外线杀菌灯架连灯 | 1、长1200mm(±10%) 2、配紫外线灯管，带二侧吊装支架 | 台
AD24 | 灭蝇灯 | 1、500*220*340mm(±10%) 2、粘捕式灭蝇，带接蝇槽 | 台
AD25 | 保温送餐车 | 1、可实时显示保温格内温度 2、可智能调节、设定需求温度 | 台
AE面点间
AE01 | 感应式洗手盆连烘手机 | 1、460*445*255mm(±10%) 2、采用304#不锈钢板，星盆面板厚1.2mm，洗手盆厚0.7mm | 台
AE02 | 冰箱（四门高身雪柜） | 1、1220*760*1940mm(±10%) 2、温度模式：冷藏2台冷冻1台，直冷，容积≤1000L | 台
AE03 | 双星盆台 | 1、1200*760*810mm(±10%) 2、采用304#不锈钢板，面板厚1.5mm，星盆厚1.0mm，配不锈钢马仔 3、38mm不锈钢支架，带可调子弹脚 | 台
AE04 | 食品添加剂吊柜 | 1、1200*350*600mm(±10%) 2、采用304#不锈钢板，柜身及层板厚0.9mm 3、采用双层门板，配不锈钢马仔，带锁 | 台
AE05 | 消毒保洁柜（单门保洁柜） | 1、560*500*1780mm(±10%) 2、采用不锈钢柜体（定制），热风循环，1.05KW/220V | 台
AE06 | 可调式四层层架连不锈钢异形支架 | 1、1500*500*1500mm(±10%) 2、采用304#不锈钢冲孔层板厚1.0mm，配不锈钢马仔 3、采用304#不锈钢板厚1.0mm折成异形支架，带可调子弹脚 | 台
AE07 | 打蛋机 | 1、620*640*1070mm(±10%) 2、功率1.13KW/380V，容积40L | 台
AE08 | 揉压面机 | 1、690*770*1105mm(±10%) 2、功率1.5KW(±10%)，压面宽度：320mm(±10%) | 台
AE09 | 和面机 | 1、600*970*1250mm(±10%) 2、功率3.37KW/380V，面粉容量：25kg，面团容量：50kg | 台
AE10 | 不锈钢和面台 | 1、1800*760*810mm(±10%) 2、采用304#不锈钢板，面板厚1.5mm，配不锈钢马仔 3、50mm不锈钢支架，带可调子弹脚 | 台
AE11 | 面粉车 | 1、550*550*550mm(±10%) 2、采用不锈钢制造，配万向活动轮 | 台
AE12 | 冰箱（双门平台雪柜） | 1、1800*760*810mm(±10%) 2、温度模式：冷藏，风冷，容积≤500L | 台
AE13 | 单门发酵柜 | 1、640*970*2100mm(±10%) 2、功率1.5KW/220V，单门冷藏18盘 | 台
AE14 | 双门斩台工作台柜 | 1、1200*700*810mm(±10%) 2、采用304#不锈钢板，面板厚1.5mm，面底加木板支撑并刷防锈漆，柜身及层板厚0.9mm 3、采用双层门板，配不锈钢马仔 4、38mm不锈钢支架，带可调子弹脚 | 台
AE15 | 饼盆车 | 1、470*620*1730mm(±10%) 2、采用不锈钢制造，配万向活动轮 | 台
AE16 | 烙饼机 | 1、640*790*780mm(±10%) 2、落地式，功率4.5KW | 台
AE17 | 三层电烤箱 | 1、1325*1100*1790mm(±10%) 2、烤盘层数:三层六盘，功率：19.2KW。面板配钢化玻璃 | 台
AE18 | 烟罩一体机 | 1、3600*1350*610mm(±10%) 2、采用304#不锈钢板，烟罩板厚1.0mm，围板厚0.9mm，配烟罩灯 | 套
AE19 | 纱门饼盆柜 | 1、540*700*1800mm(±10%) 2、采用304#不锈钢板，柜身厚0.9mm，门内层板厚0.9mm，配不锈钢马仔 3、38mm不锈钢支架，带可调子弹脚 | 台
AE20 | 紫外线杀菌灯架连灯 | 1、长1200mm(±10%) 2、配紫外线灯管，带二侧吊装支架 | 台
AE21 | 灭蝇灯 | 1、500*220*340mm(±10%) 2、粘捕式灭蝇，带接蝇槽 | 台
AE22 | 保温送餐车 | 1、可实时显示保温格内温度 2、可智能调节、设定需求温度 | 台
AF配餐间
AF01 | 感应式双星洗手盆连烘手机 | 1、920*445*255mm(±10%) 2、采用304#不锈钢板，星盆面板厚1.2mm，洗手盆厚0.7mm | 台
AF02 | 双门斩台工作台柜 | 1、1500*700*810mm(±10%) 2、采用304#不锈钢板，面板厚1.5mm，面底加木板支撑并刷防锈漆，柜身及层板厚0.9mm 3、采用双层门板，配不锈钢马仔 4、38mm不锈钢支架，带可调子弹脚 | 台
AF03 | 消毒保洁柜（双门保洁柜） | 1、1160*500*1780mm(±10%) 2、采用不锈钢柜体（定制），热风循环，1.33KW/220V | 台
AF04 | 留样雪柜 | 1、620*590*1920mm(±10%) 2、温度0℃~+10℃，直冷 | 台
AF05 | 双层斩台工作台 | 1、1200*700*810mm(±10%) 2、采用304#不锈钢板，面板厚1.5mm，面底加木板支撑并刷防锈漆，层板厚0.9mm，配不锈钢马仔 3、38mm不锈钢支架，带可调子弹脚 | 台
AF06 | 四格自动清洗蒸汽保温电热汤池柜 | 1、1500*800*810mm(±10%) 2、采用304#不锈钢板，面板厚1.25mm，柜身及层板厚0.9mm，配不锈钢马仔 3、喷射式蒸汽保温，耗水量低 4、38mm不锈钢支架，带可调子弹脚 | 台
AF07 | 不锈钢微型蒸汽发生器 | 1、350*145*290mm(±10%) 2、采用304#不锈钢板，面板厚1.0mm，满焊，产生喷射式蒸汽 3、含浮球阀、水位探针 | 台
AF08 | 双层保温架 | 1、1500*400*600mm(±10%) 2、采用304#不锈钢板，层板厚0.9mm，配不锈钢马仔 | 台
AF09 | 保温汤饭柜 | 1、1250*760*810mm(±10%) 2、采用304#不锈钢板，面板厚1.25mm，柜身厚0.9mm，配不锈钢马仔 3、配保温汤饭桶 4、38mm不锈钢支架，带可调子弹脚 | 台
AF10 | 双层保温架 | 1、1250*400*600mm(±10%) 2、采用304#不锈钢板，层板厚0.9mm，配不锈钢马仔 | 台
AF11 | 挡鼠板连二侧不锈钢滑轨 | 1、1050*500mm(±10%) 2、采用不锈钢挡鼠板，二侧带不锈钢插槽 | 台
AF12 | 紫外线杀菌灯架连灯 | 1、长1200mm(±10%) 2、配紫外线灯管，带二侧吊装支架 | 台
AF13 | 灭蝇灯 | 1、500*220*340mm(±10%) 2、粘捕式灭蝇，带接蝇槽 | 台
AF14 | 保温送餐车 | 1、可实时显示保温格内温度 2、可智能调节、设定需求温度 | 台
AH烧腊/熟食间
AH01 | 感应式洗手盆连烘手机 | 1、460*445*255mm(±10%) 2、采用304#不锈钢板，星盆面板厚1.2mm，洗手盆厚0.7mm | 台
AH02 | 冰箱（四门高身雪柜） | 1、1220*760*1940mm(±10%) 2、温度模式：冷藏2台冷冻1台，直冷，容积≤1000L | 台
AH03 | 冰箱（三门高身雪柜） | 1、1220*760*1940mm(±10%) 2、温度模式：冷藏，直冷，容积≤800L | 台
AH04 | 双星盆台 | 1、1200*760*810mm(±10%) 2、采用304#不锈钢板，面板厚1.5mm，星盆厚1.0mm，配不锈钢马仔 3、38mm不锈钢支架，带可调子弹脚 | 台
AH05 | 挂墙吊柜 | 1、1200*350*600mm(±10%) 2、采用304#不锈钢板，柜身及层板厚0.9mm 3、采用双层门板，配不锈钢马仔 | 台
AH06 | 双门斩台工作台柜 | 1、1800*760*810mm(±10%) 2、采用304#不锈钢板，面板厚1.5mm，面底加木板支撑并刷防锈漆，柜身及层板厚0.9mm 3、采用双层门板，配不锈钢马仔 4、38mm不锈钢支架，带可调子弹脚 | 台
AH07 | 挂墙刀具消毒柜 | 1、400*190*590mm(±10%) 2、采用紫外线消毒，可放6-10把刀 | 台
AH08 | 挂墙烧腊架连油盆 | 1、长1800mm(±10%) 2、采用304#不锈钢板油盆，厚0.9mm，支架采用不锈钢管吊装 | 台
AH09 | 蜜糖车 | 1、550*550*1200mm(±10%) 2、采用不锈钢制造，配万向活动轮 | 台
AH10 | 汤锅（燃气矮汤炉） | 1、700*800*500mm(±10%) 2、采用304#不锈钢板，面板厚1.5mm，围身厚0.9mm，配600大汤桶，容量≤200L 3、采用一键启动，带熄火保护装置；配有预防误操作的电子传感器，熄火灯光显示报警 | 台
AH11 | 不锈钢保护箱体连变频式风机 | 1、235*300*240mm(±10%) 2、外壳采用304#不锈钢板厚0.9mm，配变频式风机 3、内衬空气滤清棉，电子打火控制器 | 台
AH12 | 拼板 | 1、1400*350mm(±10%) 2、采用304#不锈钢板，层板厚1.0mm | 台
AH13 | 燃气烧鸭炉 | 1、外径900mm(±10%) 2、采用不锈钢双层炉身，带熄火保护装置 | 台
AH14 | 烟罩一体机 | 1、3000*1350*610mm(±10%) 2、采用304#不锈钢板，烟罩板厚1.0mm，围板厚0.9mm，配烟罩灯 | 套
AH15 | 高压冲地花洒 | 1、长度10m(±10%) 2、挂墙式，带伸缩管，配喷淋花洒头 | 台
AH16 | 冰箱（双门平台雪柜） | 1、1500*760*810mm(±10%) 2、温度模式：冷藏，风冷，容积≤500L | 台
AH17 | 双星盆台连滤水器 | 1、1200*760*810mm(±10%) 2、采用304#不锈钢板，面板厚1.5mm，星盆厚1.0mm，配不锈钢马仔 3、38mm不锈钢支架，带可调子弹脚 | 台
AH18 | 挡鼠板连二侧不锈钢滑轨 | 1、1050*500mm(±10%) 2、采用不锈钢挡鼠板，二侧带不锈钢插槽 | 台
AH19 | 紫外线杀菌灯架连灯 | 1、长1200mm(±10%) 2、配紫外线灯管，带二侧吊装支架 | 台
AH20 | 灭蝇灯 | 1、500*220*340mm(±10%) 2、粘捕式灭蝇，带接蝇槽 | 台
AH21 | 保温送餐车 | 1、可实时显示保温格内温度 2、可智能调节、设定需求温度 | 台
AI风味档1
AI01 | 感应式洗手盆连烘手机 | 1、460*445*255mm(±10%) 2、采用304#不锈钢板，星盆面板厚1.2mm，洗手盆厚0.7mm | 台
AI02 | 单星盆台 | 1、700*760*810mm(±10%) 2、采用304#不锈钢板，面板厚1.5mm，星盆厚1.0mm，配不锈钢马仔 3、38mm不锈钢支架，带可调子弹脚 | 台
AI03 | 冰箱（双门平台雪柜） | 1、1500*760*810mm(±10%) 2、温度模式：冷藏，风冷，容积≤500L | 台
AI04 | 双门斩台工作台柜 | 1、1200*760*810mm(±10%) 2、采用304#不锈钢板，面板厚1.5mm，面底加木板支撑并刷防锈漆，柜身及层板厚0.9mm 3、采用双层门板，配不锈钢马仔 4、38mm不锈钢支架，带可调子弹脚 | 台
AI05 | 可调式四层层架连不锈钢异形支架 | 1、1500*500*1500mm(±10%) 2、采用304#不锈钢冲孔层板厚1.0mm，配不锈钢马仔 3、采用304#不锈钢板厚1.0mm折成异形支架，带可调子弹脚 | 台
AI06 | 双层斩台工作台 | 1、600*760*810mm(±10%) 2、采用304#不锈钢板，面板厚1.5mm，面底加木板支撑并刷防锈漆，层板厚0.9mm，配不锈钢马仔 3、38mm不锈钢支架，带可调子弹脚 | 台
AI07 | 烙饼机 | 1、640*790*780mm(±10%) 2、落地式，功率4.5KW | 台
AI08 | 不锈钢底座连扒炉 | 1、800*760*810mm(±10%) 2、采用304#不锈钢板，层板厚0.9mm，配电扒炉 3、38mm不锈钢支架，带可调子弹脚 | 台
AI09 | 四头电磁炉 | 1、800*760*810mm(±10%) 2、采用304#不锈钢板，面板厚1.5mm，炉身厚0.9mm，配嵌入式电磁炉，功率12KW 3、38mm不锈钢支架，带可调子弹脚 | 台
AI10 | 四格电热汤池柜 | 1、800*760*810mm(±10%) 2、采用304#不锈钢板，面板厚1.25mm，柜身及层板厚0.9mm，配不锈钢马仔 3、喷射式蒸汽保温，耗水量低 4、38mm不锈钢支架，带可调子弹脚 | 台
AI11 | 电热蒸煮炉 | 1、1500*760*810mm(±10%) 2、采用304#不锈钢板，面板厚1.25mm，柜身厚0.9mm，功率18KW 3、左侧配六孔面板，右侧配蒸煮桶 4、38mm不锈钢支架，带可调子弹脚 | 台
AI12 | 烟罩一体机 | 1、5500*1000*610mm(±10%) 2、采用304#不锈钢板，烟罩板厚1.0mm，围板厚0.9mm，配烟罩灯 | 套
AI13 | 收污台柜连车 | 1、700*600*810mm(±10%) 2、采用304#不锈钢板，面板厚1.5mm，配不锈钢收污孔，配收污车 3、38mm不锈钢支架，带可调子弹脚 | 台
AI14 | 收碟工作台 | 1、1200*600*500mm(±10%) 2、采用304#不锈钢板，面板厚1.5mm，面底加木板支撑并刷防锈漆，配不锈钢马仔 3、38mm不锈钢支架，带可调子弹脚 | 台
AI15 | 紫外线杀菌灯架连灯 | 1、长1200mm(±10%) 2、配紫外线灯管，带二侧吊装支架 | 台
AI16 | 灭蝇灯 | 1、500*220*340mm(±10%) 2、粘捕式灭蝇，带接蝇槽 | 台
AJ风味档2
AJ01 | 感应式洗手盆连烘手机 | 1、460*445*255mm(±10%) 2、采用304#不锈钢板，星盆面板厚1.2mm，洗手盆厚0.7mm | 台
AJ02 | 单星盆台 | 1、700*760*810mm(±10%) 2、采用304#不锈钢板，面板厚1.5mm，星盆厚1.0mm，配不锈钢马仔 3、38mm不锈钢支架，带可调子弹脚 | 台
AJ03 | 冰箱（双门平台雪柜） | 1、1800*760*810mm(±10%) 2、温度模式：冷藏，风冷，容积≤500L | 台
AJ04 | 双门斩台工作台柜 | 1、1500*760*810mm(±10%) 2、采用304#不锈钢板，面板厚1.5mm，面底加木板支撑并刷防锈漆，柜身及层板厚0.9mm 3、采用双层门板，配不锈钢马仔 4、38mm不锈钢支架，带可调子弹脚 | 台
AJ05 | 电磁小炒炉 | 1、2050*1100*800+450mm(±10mm) 2、面板采用304#不锈钢板1.2mm，功率2*15KW 3、设备具有触屏通用工作模式、触屏故障查询功能、触屏自编菜单功能、产品信息查询功能、六档火力调节功能、具有锅具智能识别功能。 | 台
AJ06 | 电磁单头小炒炉 | 1、1100*1100*800+450mm(±10mm) 2、面板采用304#不锈钢板1.2mm，功率15KW | 台
AJ07 | 电万能蒸烤箱 | 1、910*810*1880mm(±10%) 2、可放标准GN盘，带透视窗，配硅橡胶门胶条 | 台
AJ08 | 烟罩一体机 | 1、4400*1300*610mm(±10%) 2、采用304#不锈钢板，烟罩板厚1.0mm，围板厚0.9mm，配烟罩灯 | 套
AJ09 | 高压冲地花洒 | 1、长度10m(±10%) 2、挂墙式，带伸缩管，配喷淋花洒头 | 台
AJ10 | 单星盆台 | 1、700*700*810mm(±10%) 2、采用304#不锈钢板，面板厚1.5mm，星盆厚1.0mm，配不锈钢马仔 3、38mm不锈钢支架，带可调子弹脚 | 台
AJ11 | 双门斩台工作台柜 | 1、1500*700*810mm(±10%) 2、采用304#不锈钢板，面板厚1.5mm，面底加木板支撑并刷防锈漆，柜身及层板厚0.9mm 3、采用双层门板，配不锈钢马仔 4、38mm不锈钢支架，带可调子弹脚 | 台
AJ12 | 保温饭汤桶车连加固不锈钢底座 | 1、外径500*850mm(±10%) 2、采用不锈钢桶身，内置饭汤桶 3、配万向活动轮 | 台
AJ13 | 四头电磁炉 | 1、800*760*810mm(±10%) 2、采用304#不锈钢板，面板厚1.5mm，炉身厚0.9mm，配嵌入式电磁炉，功率12KW 3、38mm不锈钢支架，带可调子弹脚 | 台
AJ14 | 板式蒸汽保温电热汤池柜 | 1、1500*760*810mm(±10%) 2、采用304#不锈钢板，面板厚1.25mm，柜身及层板厚0.9mm，配不锈钢马仔 3、喷射式蒸汽保温，耗水量低 4、38mm不锈钢支架，带可调子弹脚 | 台
AJ15 | 板式蒸汽保温电热汤池柜 | 1、1200*760*810mm(±10%) 2、采用304#不锈钢板，面板厚1.25mm，柜身及层板厚0.9mm，配不锈钢马仔 3、喷射式蒸汽保温，耗水量低 4、38mm不锈钢支架，带可调子弹脚 | 台
AJ16 | 双层斩台工作台 | 1、400*760*810mm(±10%) 2、采用304#不锈钢板，面板厚1.5mm，面底加木板支撑并刷防锈漆，层板厚0.9mm，配不锈钢马仔 3、38mm不锈钢支架，带可调子弹脚 | 台
AJ17 | 挡鼠板连二侧不锈钢滑轨 | 1、1050*500mm(±10%) 2、采用不锈钢挡鼠板，二侧带不锈钢插槽 | 台
AJ18 | 紫外线杀菌灯架连灯 | 1、长1200mm(±10%) 2、配紫外线灯管，带二侧吊装支架 | 台
AJ19 | 灭蝇灯 | 1、500*220*340mm(±10%) 2、粘捕式灭蝇，带接蝇槽 | 台
AK洗碗间
AK01 | 感应式洗手盆连烘手机 | 1、460*445*255mm(±10%) 2、采用304#不锈钢板，星盆面板厚1.2mm，洗手盆厚0.7mm | 台
AK02 | 单星大盆台 | 1、1000*760*810mm(±10%) 2、采用304#不锈钢板，面板厚1.5mm，星盆厚1.0mm，配不锈钢马仔 3、38mm不锈钢支架，带可调子弹脚 | 台
AK03 | 双层斩台工作台 | 1、1500*760*810mm(±10%) 2、采用304#不锈钢板，面板厚1.5mm，面底加木板支撑并刷防锈漆，层板厚0.9mm，配不锈钢马仔 3、38mm不锈钢支架，带可调子弹脚 | 台
AK04 | 单星大盆台 | 1、1500*800*810mm(±10%) 2、采用304#不锈钢板，面板厚1.5mm，星盆厚1.0mm，配不锈钢马仔 3、38mm不锈钢支架，带可调子弹脚 | 台
AK05 | 开水器连挂墙架 | 1、9KW/380V(±10%) 2、采用304#不锈钢挂架，厚0.9mm | 台
AK06 | 长龙洗碗烘干机 | 1、5710*980*2040mm(±10%) 2、洗涤能力（碟/小时）：9600（5寸），带烘干功能，84KW/380V | 台
AK07 | 牛角罩连排气管 | 1、780*250*（250+1800）mm(±10%) 2、采用304#不锈钢板，面板0.9mm | 台
AK08 | 可调式四层层架连不锈钢异形支架 | 1、1500*500*1500mm(±10%) 2、采用304#不锈钢冲孔层板厚1.0mm，配不锈钢马仔 3、采用304#不锈钢板厚1.0mm折成异形支架，带可调子弹脚 | 台
AK09 | 双层深斗收污车 | 1、900*600*850mm(±10%) 2、采用304#不锈钢板，层板厚0.9mm 3、配万向活动轮 | 台
AK10 | 高压冲地花洒 | 1、长度10m(±10%) 2、挂墙式，带伸缩管，配喷淋花洒头 | 台
AK11 | 双门餐具高温消毒柜 | 1、1470*830*1940mm(±10%) 2、采用不锈钢柜身，功率4260W/220V，双温可放不同材质餐具 3、智能高稳数码显示屏，带故障检测系统，风机延时功能，语音提示功能，一键保温功能 | 台
AK12 | 活动四层餐盘架 | 1、630*615*1400mm(±10%) 2、采用不锈钢支架，四层，每层可放餐盘蓝框 | 台
AK13 | 不锈钢餐盘框 | 1、630*520*240mm(±10%) 2、采用不锈钢圆支焊接 | 个
AK14 | 消毒保洁柜（双门保洁柜） | 1、1155*480*1860mm(±10%) 2、采用不锈钢柜体，热风循环，1.7KW/220V | 台
AK15 | 回收传送带 | 1、（5800+1600）*520*1000mm(±10%) 2、采用304#不锈钢板，面板厚1.2mm，柜身厚0.9mm，采用链板式传送，弯头按2.5倍直线计算。 3、38mm不锈钢支架，带可调子弹脚 | 台
AK16 | 勺筷分类回收柜 | 1、5700*300*1000mm(±10%) 2、采用304#不锈钢板，面板厚1.2mm，柜身厚0.9mm，勺筷分类回收，含不锈钢回收框架及回收框 | 台
AK17 | 双孔收污台柜 | 1、1200*600*810mm(±10%) 2、采用304#不锈钢板，面板厚1.5mm，配二个不锈钢收污孔，配不锈钢马仔 3、38mm不锈钢支架，带可调子弹脚 | 台
AK18 | 收碟工作台 | 1、1200*600*500mm(±10%) 2、采用304#不锈钢板，面板厚1.5mm，面底加木板支撑并刷防锈漆，配不锈钢马仔 3、38mm不锈钢支架，带可调子弹脚 | 台
AK19 | 挡鼠板连二侧不锈钢滑轨 | 1、1500*500mm(±10%) 2、采用不锈钢挡鼠板，二侧带不锈钢插槽 | 台
AK20 | 挡鼠板连二侧不锈钢滑轨 | 1、1000*500mm(±10%) 2、采用不锈钢挡鼠板，二侧带不锈钢插槽 | 台
L | 二层餐厅入口区域风幕机 | 自选餐厅入口3台、北方面馆1台，共4台
AL01 | 风幕机 | 1、长1500mm(±10%) 2、贯流式，风速11m/s | 台
B | 三层厨房
BA更衣室
BA01
BA02 | 紫外线杀菌灯架连灯 | 1、长1200mm(±10%) 2、配紫外线灯管，带二侧吊装支架 | 台
BA03 | 感应式洗手盆连烘手机 | 1、460*445*255mm(±10%) 2、采用304#不锈钢板，星盆面板厚1.2mm，洗手盆厚0.7mm | 台
BB仓库
BB01 | 可调式四层层架连不锈钢异形支架 | 1、1500*500*1500mm(±10%) 2、采用304#不锈钢冲孔层板厚1.0mm，配不锈钢马仔 3、采用304#不锈钢板厚1.0mm折成异形支架，带可调子弹脚 | 台
BB02 | 冷藏冰柜 | 1、能耗等级：二级或以上 2、使用温度：≤-22℃ 3、额定电压：220v 4、功率：201-400W 5、制冷方式：直冷 | 台
BB03 | 米面架 | 1、1200*600*300mm(±10%) 2、采用304#不锈钢冲孔层板厚1.0mm，配不锈钢马仔 3、不锈钢30*30mm方通支架 | 台
BB04 | 挡鼠板连二侧不锈钢滑轨 | 1、1000*500mm(±10%) 2、采用不锈钢挡鼠板，二侧带不锈钢插槽 | 台
BB05 | 灭蝇灯 | 1、500*220*340mm(±10%) 2、粘捕式灭蝇，带接蝇槽 | 台
BC加工区
BC01 | 感应式洗手盆连烘手机 | 1、460*445*255mm(±10%) 2、采用304#不锈钢板，星盆面板厚1.2mm，洗手盆厚0.7mm | 台
BC02 | 单星大盆台 | 1、1000*760*810mm(±10%) 2、采用304#不锈钢板，面板厚1.5mm，星盆厚1.0mm，配不锈钢马仔 3、38mm不锈钢支架，带可调子弹脚 | 台
BC03 | 双星盆台 | 1、1200*760*810mm(±10%) 2、采用304#不锈钢板，面板厚1.5mm，星盆厚1.0mm，配不锈钢马仔 3、38mm不锈钢支架，带可调子弹脚 | 台
BC04 | 双层斩台工作台 | 1、1500*760*810mm(±10%) 2、采用304#不锈钢板，面板厚1.5mm，面底加木板支撑并刷防锈漆，层板厚0.9mm，配不锈钢马仔 3、38mm不锈钢支架，带可调子弹脚 | 台
BC05 | 双层斩台工作台 | 1、1200*760*810mm(±10%) 2、采用304#不锈钢板，面板厚1.5mm，面底加木板支撑并刷防锈漆，层板厚0.9mm，配不锈钢马仔 3、38mm不锈钢支架，带可调子弹脚 | 台
BC06 | 可调式四层层架连不锈钢异形支架 | 1、1500*500*1500mm(±10%) 2、采用304#不锈钢冲孔层板厚1.0mm，配不锈钢马仔 3、采用304#不锈钢板厚1.0mm折成异形支架，带可调子弹脚 | 台
BC07 | 单星剖鱼台 | 1、1200*760*810mm(±10%) 2、采用304#不锈钢板，面板厚1.5mm，星盆厚1.0mm，配不锈钢马仔 3、38mm不锈钢支架，带可调子弹脚 | 台
BC08 | 高压花洒 | 1、单冷，带花洒喷淋头 | 台
BC09 | 开水器连挂墙架 | 1、9KW/380V(±10%) 2、采用304#不锈钢挂架，厚0.9mm | 台
BC10 | 消毒保洁柜（双门砧板消毒柜） | 1、1200*600*1790mm(±10%) 2、采用紫外线消毒，可放砧板、刀具、毛巾 | 台
BC11 | 绞切二用机 | 1、515*480*754mm(±10%) 2、功率：1.1KW/380V/ 3、产量：绞肉：300KG/H；切片：500KG/H | 台
BC12 | 高压冲地花洒 | 1、长度10m(±10%) 2、挂墙式，带伸缩管，配喷淋花洒头 | 台
BC13 | 挡鼠板连二侧不锈钢滑轨 | 1、1500*500mm(±10%) 2、采用不锈钢挡鼠板，二侧带不锈钢插槽 | 台
BC14 | 紫外线杀菌灯架连灯 | 1、长1200mm(±10%) 2、配紫外线灯管，带二侧吊装支架 | 台
BC15 | 灭蝇灯 | 1、500*220*340mm(±10%) 2、粘捕式灭蝇，带接蝇槽 | 台
BC16 | 风幕机 | 1、长1500mm(±10%) 2、贯流式，风速11m/s | 台
BD烹调区
BD01 | 感应式洗手盆连烘手机 | 1、460*445*255mm(±10%) 2、采用304#不锈钢板，星盆面板厚1.2mm，洗手盆厚0.7mm | 台
BD02 | 冰箱（四门高身雪柜） | 1、1220*760*1940mm(±10%) 2、温度模式：冷藏2台冷冻1台，直冷，容积≤1000L | 台
BD03 | 冰箱（双门平台雪柜） | 1、1800*760*810mm(±10%) 2、温度模式：冷藏，风冷，容积≤500L | 台
BD04 | 单星盆台 | 1、700*760*810mm(±10%) 2、采用304#不锈钢板，面板厚1.5mm，星盆厚1.0mm，配不锈钢马仔 3、38mm不锈钢支架，带可调子弹脚 | 台
BD05 | 开水器连挂墙架 | 1、9KW/380V(±10%) 2、采用304#不锈钢挂架，厚0.9mm | 台
BD06 | 双门斩台工作台柜 | 1、1500*760*810mm(±10%) 2、采用304#不锈钢板，面板厚1.5mm，面底加木板支撑并刷防锈漆，柜身及层板厚0.9mm 3、采用双层门板，配不锈钢马仔 4、38mm不锈钢支架，带可调子弹脚 | 台
BD07 | 可调式四层层架连不锈钢异形支架 | 1、1500*500*1500mm(±10%) 2、采用304#不锈钢冲孔层板厚1.0mm，配不锈钢马仔 3、采用304#不锈钢板厚1.0mm折成异形支架，带可调子弹脚 | 台
BD08 | 四门斩台工作台柜 | 1、1800*800*810mm(±10%) 2、采用304#不锈钢板，面板厚1.5mm，面底加木板支撑并刷防锈漆，柜身及层板厚0.9mm 3、采用双层门板，配不锈钢马仔 4、38mm不锈钢支架，带可调子弹脚 | 台
BD09 | 炉台连前封及背板 | 1、400*1250mm(±10%) 2、采用304#不锈钢板，面板厚1.5mm，前封及背板厚0.9mm | 台
BD10 | 燃气节能环保变频控制式小炒炉 | 1、2200*1250*810mm(±10%) 2、采用304#不锈钢板，面板厚1.5mm，炉身厚0.9mm。反热幅射炉膛内胆，采用高效隔热耐火材料。配摇摆龙头 3、采用一键启动，带熄火保护装置；配有预防误操作的电子传感器，熄火灯光显示报警 4、采用不锈钢炉架、不锈钢炉包、不锈钢烟囱 5、功能要求：变频控制。 | 台
BD11 | 燃气节能环保自动调节式双门蒸柜 | 1、1150*970*1850mm(±10%) 2、采用304#不锈钢板，柜身厚1.0mm，内胆厚1.0mm 3、带熄火保护装置，采用不锈钢炉架，不锈钢烟囱 4、配置多功能控制器，蒸煮时间定时可调，可选择蒸饭、面、菜多种模式 | 台
BD12 | 食品添加剂吊柜 | 1、1200*350*600mm(±10%) 2、采用304#不锈钢板，柜身及层板厚0.9mm 3、采用双层门板，配不锈钢马仔，带锁 | 台
BD13 | 不锈钢蒸汽发生器 | 1、580*540*460mm(±10%) 2、采用304#不锈钢面板厚1.5mm，满焊 | 台
BD14 | 电万能蒸烤箱 | 1、910*810*1880mm(±10%) 2、可放标准GN盘，带透视窗，配硅橡胶门胶条 | 台
BD15 | 燃气节能四头煲仔炉 | 1、800*800*810mm(±10%) 2、采用304#不锈钢板，面板厚1.5mm，炉身厚0.9mm，采用不锈钢炉架 3、采用一键启动，带熄火保护装置；配有预防误操作的电子传感器，熄火灯光显示报警 | 台
BD16 | 汤锅（燃气矮汤炉） | 1、700*800*500mm(±10%) 2、采用304#不锈钢板，面板厚1.5mm，围身厚0.9mm，配600大汤桶，容量≤200L 3、采用一键启动，带熄火保护装置；配有预防误操作的电子传感器，熄火灯光显示报警 | 台
BD17 | 拼板 | 1、1400*350mm(±10%) 2、采用304#不锈钢板，层板厚1.0mm | 台
BD18 | 烟罩一体机 | 1、7400*1350*610mm(±10%) 2、采用304#不锈钢板，烟罩板厚1.0mm，围板厚0.9mm，配烟罩灯 | 套
BD19 | 不锈钢保护箱体连变频式风机 | 1、235*300*240mm(±10%) 2、外壳采用304#不锈钢板厚0.9mm，配变频式风机 3、内衬空气滤清棉，电子打火控制器 | 台
BD20 | 高压冲地花洒 | 1、长度10m(±10%) 2、挂墙式，带伸缩管，配喷淋花洒头 | 台
BD21 | 宴会保温车 | 1、756*957*1793mm(±10%) 2、单门保温，2.62KW/220V，内分十一层，每层可放2个GN1/1盆 | 台
BD22 | 紫外线杀菌灯架连灯 | 1、长1200mm(±10%) 2、配紫外线灯管，带二侧吊装支架 | 台
BD23 | 灭蝇灯 | 1、500*220*340mm(±10%) 2、粘捕式灭蝇，带接蝇槽 | 台
BD24 | 保温送餐车 | 1、可实时显示保温格内温度 2、可智能调节、设定需求温度 | 台
BE凉菜间
BE01 | 感应式洗手盆连烘手机 | 1、460*445*255mm(±10%) 2、采用304#不锈钢板，星盆面板厚1.2mm，洗手盆厚0.7mm | 台
BE02 | 冰箱（双门平台雪柜） | 1、1800*760*810mm(±10%) 2、温度模式：冷藏，风冷，容积≤500L | 台
BE03 | 挂墙吊柜 | 1、1800*350*600mm(±10%) 2、采用304#不锈钢板，柜身及层板厚0.9mm，配不锈钢马仔 | 台
BE04 | 单星盆台 | 1、1200*760*810mm(±10%) 2、采用304#不锈钢板，面板厚1.5mm，星盆厚1.0mm，配不锈钢马仔 3、38mm不锈钢支架，带可调子弹脚 | 台
BE05 | 双门斩台工作台柜 | 1、1500*760*810mm(±10%) 2、采用304#不锈钢板，面板厚1.5mm，面底加木板支撑并刷防锈漆，柜身及层板厚0.9mm 3、采用双层门板，配不锈钢马仔 4、38mm不锈钢支架，带可调子弹脚 | 台
BE06 | 挂墙刀具消毒柜 | 1、400*190*590mm(±10%) 2、采用紫外线消毒，可放6-10把刀 | 台
BE07 | 紫外线杀菌灯架连灯 | 1、长1200mm(±10%) 2、配紫外线灯管，带二侧吊装支架 | 台
BE08 | 灭蝇灯 | 1、500*220*340mm(±10%) 2、粘捕式灭蝇，带接蝇槽 | 台
BF配餐间
BF01 | 单星盆台 | 1、1200*760*810mm(±10%) 2、采用304#不锈钢板，面板厚1.5mm，星盆厚1.0mm，配不锈钢马仔 3、38mm不锈钢支架，带可调子弹脚 | 台
BF02 | 双门斩台工作台柜 | 1、1800*700*810mm(±10%) 2、采用304#不锈钢板，面板厚1.5mm，面底加木板支撑并刷防锈漆，柜身及层板厚0.9mm 3、采用双层门板，配不锈钢马仔 4、38mm不锈钢支架，带可调子弹脚 | 台
BF03 | 挂墙吊柜 | 1、1800*350*600mm(±10%) 2、采用304#不锈钢板，柜身及层板厚0.9mm，配不锈钢马仔 | 台
BF04 | 挡鼠板连二侧不锈钢滑轨 | 1、1050*500mm(±10%) 2、采用不锈钢挡鼠板，二侧带不锈钢插槽 | 台
BF05 | 紫外线杀菌灯架连灯 | 1、长1200mm(±10%) 2、配紫外线灯管，带二侧吊装支架 | 台
BF06 | 灭蝇灯 | 1、500*220*340mm(±10%) 2、粘捕式灭蝇，带接蝇槽 | 台
BF07 | 保温送餐车 | 1、可实时显示保温格内温度 2、可智能调节、设定需求温度 | 台
BG风味档
BG01 | 感应式洗手盆连烘手机 | 1、460*445*255mm(±10%) 2、采用304#不锈钢板，星盆面板厚1.2mm，洗手盆厚0.7mm | 台
BG02 | 四门斩台工作台柜 | 1、1500*700*810mm(±10%) 2、采用304#不锈钢板，面板厚1.5mm，面底加木板支撑并刷防锈漆，柜身及层板厚0.9mm 3、采用双层门板，配不锈钢马仔 4、38mm不锈钢支架，带可调子弹脚 | 台
BG03 | 四头电磁炉 | 1、800*760*810mm(±10%) 2、采用304#不锈钢板，面板厚1.5mm，炉身厚0.9mm，配嵌入式电磁炉，功率12KW 3、38mm不锈钢支架，带可调子弹脚 | 台
BG04 | 四格电热汤池柜 | 1、800*760*810mm(±10%) 2、采用304#不锈钢板，面板厚1.25mm，柜身及层板厚0.9mm，配不锈钢马仔 3、喷射式蒸汽保温，耗水量低 4、38mm不锈钢支架，带可调子弹脚 | 台
BG05 | 电热蒸煮炉 | 1、800*760*810mm(±10%) 2、采用304#不锈钢板，面板厚1.25mm，柜身厚0.9mm，功率9KW 3、配带孔面板 4、38mm不锈钢支架，带可调子弹脚 | 台
BG06 | 烟罩一体机 | 1、2400*1000*610mm(±10%) 2、采用304#不锈钢板，烟罩板厚1.0mm，围板厚0.9mm，配烟罩灯 | 套
BG07 | 紫外线杀菌灯架连灯 | 1、长1200mm(±10%) 2、配紫外线灯管，带二侧吊装支架 | 台
BG08 | 灭蝇灯 | 1、500*220*340mm(±10%) 2、粘捕式灭蝇，带接蝇槽 | 台
BG09 | 留样雪柜 | 1、620*590*1920mm(±10%) 2、温度0℃~+10℃，直冷 | 台
BH洗碗间
BH01 | 感应式洗手盆连烘手机 | 1、460*445*255mm(±10%) 2、采用304#不锈钢板，星盆面板厚1.2mm，洗手盆厚0.7mm | 台
BH02 | 单星大盆台 | 1、1200*760*810mm(±10%) 2、采用304#不锈钢板，面板厚1.5mm，星盆厚1.0mm，配不锈钢马仔 3、38mm不锈钢支架，带可调子弹脚 | 台
BH03 | 开水器连挂墙架 | 1、9KW/380V(±10%) 2、采用304#不锈钢挂架，厚0.9mm | 台
BH04 | 长龙洗碗烘干机 | 1、3255*980*1720mm(±10%) 2、洗涤能力（碟/小时）：6800（5寸），单缸双喷淋，，带烘干功能，54KW/380V | 台
BH05 | 牛角罩连排气管 | 1、780*250*（250+1800）mm(±10%) 2、采用304#不锈钢板，面板0.9mm | 台
BH06 | 可调式四层层架连不锈钢异形支架 | 1、1500*500*1500mm(±10%) 2、采用304#不锈钢冲孔层板厚1.0mm，配不锈钢马仔 3、采用304#不锈钢板厚1.0mm折成异形支架，带可调子弹脚 | 台
BH07 | 双层深斗收污车 | 1、900*600*850mm(±10%) 2、采用304#不锈钢板，层板厚0.9mm 3、配万向活动轮 | 台
BH08 | 高压冲地花洒 | 1、长度10m(±10%) 2、挂墙式，带伸缩管，配喷淋花洒头 | 台
BH09 | 双门餐具高温消毒柜 | 1、1470*830*1940mm(±10%) 2、采用不锈钢柜身，功率4260W/220V，双温可放不同材质餐具 3、智能高稳数码显示屏，带故障检测系统，风机延时功能，语音提示功能，一键保温功能 | 台
BH10 | 活动四层餐盘架 | 1、630*615*1400mm(±10%) 2、采用不锈钢支架，四层，每层可放餐盘蓝框 | 台
BH11 | 不锈钢餐盘框 | 1、630*520*240mm(±10%) 2、采用不锈钢圆支焊接 | 个
BH12 | 回收传送带 | 1、5500*520*1000mm(±10%) 2、采用304#不锈钢板，面板厚1.2mm，柜身厚0.9mm，采用链板式传送，弯头按2.5倍直线计算。 3、38mm不锈钢支架，带可调子弹脚 | 台
BH13 | 勺筷分类回收柜 | 1、3500*300*1000mm(±10%) 2、采用304#不锈钢板，面板厚1.2mm，柜身厚0.9mm，勺筷分类回收，含不锈钢回收框架及回收框 | 台
BH14 | 双孔收污台柜 | 1、1200*600*810mm(±10%) 2、采用304#不锈钢板，面板厚1.5mm，配二个不锈钢收污孔，配不锈钢马仔 3、38mm不锈钢支架，带可调子弹脚 | 台
BH15 | 收碟工作台 | 1、1200*600*500mm(±10%) 2、采用304#不锈钢板，面板厚1.5mm，面底加木板支撑并刷防锈漆，配不锈钢马仔 3、38mm不锈钢支架，带可调子弹脚 | 台
BH16 | 挡鼠板连二侧不锈钢滑轨 | 1、1000*500mm(±10%) 2、采用不锈钢挡鼠板，二侧带不锈钢插槽 | 台
BH17 | 紫外线杀菌灯架连灯 | 1、长1200mm(±10%) 2、配紫外线灯管，带二侧吊装支架 | 台
BH18 | 灭蝇灯 | 1、500*220*340mm(±10%) 2、粘捕式灭蝇，带接蝇槽 | 台
I | 三层餐厅入口区域风幕机 | 大包间、小包间各1台，餐厅2台，共4台
BI01 | 风幕机 | 1、长1500mm(±10%) 2、贯流式，风速11m/s | 台
C | 四层厨房
CA更衣室
CA01
CA02 | 紫外线杀菌灯架连灯 | 1、长1200mm(±10%) 2、配紫外线灯管，带二侧吊装支架 | 台
CA03 | 感应式洗手盆连烘手机 | 1、460*445*255mm(±10%) 2、采用304#不锈钢板，星盆面板厚1.2mm，洗手盆厚0.7mm | 台
CB仓库/冷库
CB01 | 可调式四层层架连不锈钢异形支架 | 1、1500*500*1500mm(±10%) 2、采用304#不锈钢冲孔层板厚1.0mm，配不锈钢马仔 3、采用304#不锈钢板厚1.0mm折成异形支架，带可调子弹脚 | 台
CB02 | 米面架 | 1、1200*600*300mm(±10%) 2、采用304#不锈钢冲孔层板厚1.0mm，配不锈钢马仔 3、不锈钢30*30mm方通支架 | 台
CB03 | 蔬菜冷藏冰柜 | 1、能耗等级：二级或以上 2、使用温度：≤-22℃ 3、额定电压：220v 4、功率：201-400W 5、制冷方式：直冷 | 台
CB04 | 肉类冷藏冰柜 | 1、能耗等级：二级或以上 2、使用温度：≤-22℃ 3、额定电压：220v 4、功率：201-400W 5、制冷方式：直冷 | 台
CB05 | 肉类冷栋冰柜 | 1、能耗等级：二级或以上 2、使用温度：≤-22℃ 3、额定电压：220v 4、功率：201-400W 5、制冷方式：直冷 | 台
CB06 | 挡鼠板连二侧不锈钢滑轨 | 1、1500*500mm(±10%) 2、采用不锈钢挡鼠板，二侧带不锈钢插槽 | 台
CB07 | 灭蝇灯 | 1、500*220*340mm(±10%) 2、粘捕式灭蝇，带接蝇槽 | 台
CC加工区
CC01 | 冷栋冰柜 | 1、能耗等级：二级或以上 2、使用温度：≤-22℃ 3、额定电压：220v 4、功率：201-400W 5、制冷方式：直冷 | 台
CC02 | 感应式洗手盆连烘手机 | 1、460*445*255mm(±10%) 2、采用304#不锈钢板，星盆面板厚1.2mm，洗手盆厚0.7mm | 台
CC03 | 单星大盆台 | 1、1000*760*810mm(±10%) 2、采用304#不锈钢板，面板厚1.5mm，星盆厚1.0mm，配不锈钢马仔 3、38mm不锈钢支架，带可调子弹脚 | 台
CC04 | 双星盆台 | 1、1200*760*810mm(±10%) 2、采用304#不锈钢板，面板厚1.5mm，星盆厚1.0mm，配不锈钢马仔 3、38mm不锈钢支架，带可调子弹脚 | 台
CC05 | 双层斩台工作台 | 1、1500*760*810mm(±10%) 2、采用304#不锈钢板，面板厚1.5mm，面底加木板支撑并刷防锈漆，层板厚0.9mm，配不锈钢马仔 3、38mm不锈钢支架，带可调子弹脚 | 台
CC06 | 双层斩台工作台 | 1、1200*760*810mm(±10%) 2、采用304#不锈钢板，面板厚1.5mm，面底加木板支撑并刷防锈漆，层板厚0.9mm，配不锈钢马仔 3、38mm不锈钢支架，带可调子弹脚 | 台
CC07 | 多功能切菜机 | 1、1160*530*1000mm(±10%) 2、功率：1.5KW/220V(±10%) 3、生产能力：≤1000kg/h(±10%) | 台
CC08 | 可调式四层层架连不锈钢异形支架 | 1、1500*500*1500mm(±10%) 2、采用304#不锈钢冲孔层板厚1.0mm，配不锈钢马仔 3、采用304#不锈钢板厚1.0mm折成异形支架，带可调子弹脚 | 台
CC09 | 单星剖鱼台 | 1、1200*760*810mm(±10%) 2、采用304#不锈钢板，面板厚1.5mm，星盆厚1.0mm，配不锈钢马仔 3、38mm不锈钢支架，带可调子弹脚 | 台
CC10 | 高压花洒 | 1、单冷，带花洒喷淋头 | 台
CC11 | 开水器连挂墙架 | 1、9KW/380V(±10%) 2、采用304#不锈钢挂架，厚0.9mm | 台
CC12 | 双层斩台工作台 | 1、1000*760*810mm(±10%) 2、采用304#不锈钢板，面板厚1.5mm，面底加木板支撑并刷防锈漆，层板厚0.9mm，配不锈钢马仔 3、38mm不锈钢支架，带可调子弹脚 | 台
CC13 | 消毒保洁柜（双门砧板消毒柜） | 1、1200*600*1790mm(±10%) 2、采用紫外线消毒，可放砧板、刀具、毛巾 | 台
CC14 | 绞切二用机 | 1、515*480*754mm(±10%) 2、功率：1.1KW/380V 3、产量：绞肉：300KG/H；切片：500KG/H | 台
CC15 | 高压冲地花洒 | 1、长度10m(±10%) 2、挂墙式，带伸缩管，配喷淋花洒头 | 台
CC16 | 挡鼠板连二侧不锈钢滑轨 | 1、1500*500mm(±10%) 2、采用不锈钢挡鼠板，二侧带不锈钢插槽 | 台
CC17 | 紫外线杀菌灯架连灯 | 1、长1200mm(±10%) 2、配紫外线灯管，带二侧吊装支架 | 台
CC18 | 灭蝇灯 | 1、500*220*340mm(±10%) 2、粘捕式灭蝇，带接蝇槽 | 台
CC19 | 风幕机 | 1、长1500mm(±10%) 2、贯流式，风速11m/s | 台
CD烹调区
CD01 | 感应式洗手盆连烘手机 | 1、460*445*255mm(±10%) 2、采用304#不锈钢板，星盆面板厚1.2mm，洗手盆厚0.7mm | 台
CD02 | 冰箱（四门高身雪柜） | 1、1220*760*1940mm(±10%) 2、温度模式：冷藏2台冷冻1台，直冷，容积≤1000L | 台
CD03 | 双星盆台 | 1、1200*760*810mm(±10%) 2、采用304#不锈钢板，面板厚1.5mm，星盆厚1.0mm，配不锈钢马仔 3、38mm不锈钢支架，带可调子弹脚 | 台
CD04 | 开水器连挂墙架 | 1、9KW/380V(±10%) 2、采用304#不锈钢挂架，厚0.9mm | 台
CD05 | 双层斩台工作台 | 1、1500*760*810mm(±10%) 2、采用304#不锈钢板，面板厚1.5mm，面底加木板支撑并刷防锈漆，层板厚0.9mm，配不锈钢马仔 3、38mm不锈钢支架，带可调子弹脚 | 台
CD06 | 可调式四层层架连不锈钢异形支架 | 1、1500*500*1500mm(±10%) 2、采用304#不锈钢冲孔层板厚1.0mm，配不锈钢马仔 3、采用304#不锈钢板厚1.0mm折成异形支架，带可调子弹脚 | 台
CD07 | 双门斩台工作台柜 | 1、1800*760*810mm(±10%) 2、采用304#不锈钢板，面板厚1.5mm，面底加木板支撑并刷防锈漆，柜身及层板厚0.9mm 3、采用双层门板，配不锈钢马仔 4、38mm不锈钢支架，带可调子弹脚 | 台
CD08 | 座台二层架 | 1、1800*400*800mm(±10%) 2、采用304#不锈钢板，层板厚0.9mm 3、采用不锈钢支架 | 台
CD09 | 燃气节能环保风气联动式大炒炉 | 1、2200*1250*810mm(±10%) 2、采用304#不锈钢板，面板厚1.5mm，炉身厚0.9mm。反热幅射炉膛内胆，采用高效隔热耐火材料。配摇摆龙头 3、采用一键启动，带熄火保护装置；配有预防误操作的电子传感器，熄火灯光显示报警 4、功能要求：风气联动。 | 台
CD10 | 炉台连前封及背板 | 1、400*1250mm(±10%) 2、采用304#不锈钢板，面板厚1.5mm，前封及背板厚0.9mm | 台
CD11 | 燃气节能环保变频控制式小炒炉 | 1、2200*1250*810mm(±10%) 2、采用304#不锈钢板，面板厚1.5mm，炉身厚0.9mm。反热幅射炉膛内胆，采用高效隔热耐火材料。配摇摆龙头 3、采用一键启动，带熄火保护装置；配有预防误操作的电子传感器，熄火灯光显示报警 4、采用不锈钢炉架、不锈钢炉包、不锈钢烟囱 5、功能要求：变频控制。 | 台
CD12 | 电万能蒸烤箱 | 1、910*810*1880mm(±10%) 2、可放标准GN盘，带透视窗，配硅橡胶门胶条 | 台
CD13 | 燃气节能环保自动调节式双门蒸柜 | 1、1150*970*1850mm(±10%) 2、采用304#不锈钢板，柜身厚1.0mm，内胆厚1.0mm 3、带熄火保护装置，采用不锈钢炉架，不锈钢烟囱 4、配置多功能控制器，蒸煮时间定时可调，可选择蒸饭、面、菜多种模式 | 台
CD14 | 不锈钢蒸汽发生器 | 1、580*540*460mm(±10%) 2、采用304#不锈钢面板厚1.5mm，满焊 | 台
CD15 | 汤锅（燃气矮汤炉） | 1、700*800*500mm(±10%) 2、采用304#不锈钢板，面板厚1.5mm，围身厚0.9mm，配600大汤桶，容量≤200L 3、采用一键启动，带熄火保护装置；配有预防误操作的电子传感器，熄火灯光显示报警 | 台
CD16 | 拼板 | 1、1400*350mm(±10%) 2、采用304#不锈钢板，层板厚1.0mm | 台
CD17 | 烟罩一体机 | 1、8900*1350*610mm(±10%) 2、采用304#不锈钢板，烟罩板厚1.0mm，围板厚0.9mm，配烟罩灯 | 套
CD18 | 不锈钢保护箱体连变频式风机 | 1、235*300*240mm(±10%) 2、外壳采用304#不锈钢板厚0.9mm，配变频式风机 3、内衬空气滤清棉，电子打火控制器 | 台
CD19 | 高压冲地花洒 | 1、长度10m(±10%) 2、挂墙式，带伸缩管，配喷淋花洒头 | 台
CD20 | 单星大盆台 | 1、1000*760*810mm(±10%) 2、采用304#不锈钢板，面板厚1.5mm，星盆厚1.0mm，配不锈钢马仔 3、38mm不锈钢支架，带可调子弹脚 | 台
CD21 | 开水器连挂墙架 | 1、9KW/380V(±10%) 2、采用304#不锈钢挂架，厚0.9mm | 台
CD22 | 双门工具高温消毒柜 | 1、1470*830*1940mm(±10%) 2、采用不锈钢柜身（定制），功率4.24KW/220V(±10%)，可放大锅、大盆等 3、带热风循环系统 | 台
CD23 | 紫外线杀菌灯架连灯 | 1、长1200mm(±10%) 2、配紫外线灯管，带二侧吊装支架 | 台
CD24 | 灭蝇灯 | 1、500*220*340mm(±10%) 2、粘捕式灭蝇，带接蝇槽 | 台
CD25 | 保温送餐车 | 1、可实时显示保温格内温度 2、可智能调节、设定需求温度 | 台
CE面点间
CE01 | 感应式洗手盆连烘手机 | 1、460*445*255mm(±10%) 2、采用304#不锈钢板，星盆面板厚1.2mm，洗手盆厚0.7mm | 台
CE02 | 冰箱（四门高身雪柜） | 1、1220*760*1940mm(±10%) 2、温度模式：冷藏2台冷冻1台，直冷，容积≤1000L | 台
CE03 | 双星盆台 | 1、1200*760*810mm(±10%) 2、采用304#不锈钢板，面板厚1.5mm，星盆厚1.0mm，配不锈钢马仔 3、38mm不锈钢支架，带可调子弹脚 | 台
CE04 | 食品添加剂吊柜 | 1、1200*350*600mm(±10%) 2、采用304#不锈钢板，柜身及层板厚0.9mm 3、采用双层门板，配不锈钢马仔，带锁 | 台
CE05 | 消毒保洁柜（单门保洁柜） | 1、560*500*1780mm(±10%) 2、采用不锈钢柜体（定制），热风循环，1.05KW/220V | 台
CE06 | 可调式四层层架连不锈钢异形支架 | 1、1500*500*1500mm(±10%) 2、采用304#不锈钢冲孔层板厚1.0mm，配不锈钢马仔 3、采用304#不锈钢板厚1.0mm折成异形支架，带可调子弹脚 | 台
CE07 | 打蛋机 | 1、620*640*1070mm(±10%) 2、功率1.13KW/380V，容积40L | 台
CE08 | 揉压面机 | 1、690*770*1105mm(±10%) 2、功率1.5KW(±10%)，压面宽度：320mm(±10%) | 台
CE09 | 和面机 | 1、600*970*1250mm(±10%) 2、功率3.37KW/380V，面粉容量：25kg，面团容量：50kg | 台
CE10 | 不锈钢和面台 | 1、1800*760*810mm(±10%) 2、采用304#不锈钢板，面板厚1.5mm，配不锈钢马仔 3、50mm不锈钢支架，带可调子弹脚 | 台
CE11 | 面粉车 | 1、550*550*550mm(±10%) 2、采用不锈钢制造，配万向活动轮 | 台
CE12 | 冰箱（双门平台雪柜） | 1、1800*760*810mm(±10%) 2、温度模式：冷藏，风冷，容积≤500L | 台
CE13 | 单门发酵柜 | 1、640*970*2100mm(±10%) 2、功率1.5KW/220V，单门冷藏18盘 | 台
CE14 | 双门斩台工作台柜 | 1、1200*700*810mm(±10%) 2、采用304#不锈钢板，面板厚1.5mm，面底加木板支撑并刷防锈漆，柜身及层板厚0.9mm 3、采用双层门板，配不锈钢马仔 4、38mm不锈钢支架，带可调子弹脚 | 台
CE15 | 饼盆车 | 1、470*620*1730mm(±10%) 2、采用不锈钢制造，配万向活动轮 | 台
CE16 | 烙饼机 | 1、640*790*780mm(±10%) 2、落地式，功率4.5KW | 台
CE17 | 三层电烤箱 | 1、1325*1100*1790mm(±10%) 2、烤盘层数:三层六盘，功率：19.2KW。面板配钢化玻璃 | 台
CE18 | 烟罩一体机 | 1、3600*1350*610mm(±10%) 2、采用304#不锈钢板，烟罩板厚1.0mm，围板厚0.9mm，配烟罩灯 | 套
CE19 | 纱门饼盆柜 | 1、540*700*1800mm(±10%) 2、采用304#不锈钢板，柜身厚0.9mm，门内层板厚0.9mm，配不锈钢马仔 3、38mm不锈钢支架，带可调子弹脚 | 台
CE20 | 紫外线杀菌灯架连灯 | 1、长1200mm(±10%) 2、配紫外线灯管，带二侧吊装支架 | 台
CE21 | 灭蝇灯 | 1、500*220*340mm(±10%) 2、粘捕式灭蝇，带接蝇槽 | 台
CE22 | 保温送餐车 | 1、可实时显示保温格内温度 2、可智能调节、设定需求温度 | 台
CF配餐间
CF01 | 感应式双星洗手盆连烘手机 | 1、920*445*255mm(±10%) 2、采用304#不锈钢板，星盆面板厚1.2mm，洗手盆厚0.7mm | 台
CF02 | 双门斩台工作台柜 | 1、1500*700*810mm(±10%) 2、采用304#不锈钢板，面板厚1.5mm，面底加木板支撑并刷防锈漆，柜身及层板厚0.9mm 3、采用双层门板，配不锈钢马仔 4、38mm不锈钢支架，带可调子弹脚 | 台
CF03 | 消毒保洁柜（双门保洁柜） | 1、1160*500*1780mm(±10%) 2、采用不锈钢柜体（定制），热风循环，1.33KW/220V | 台
CF04 | 留样雪柜 | 1、620*590*1920mm(±10%) 2、温度0℃~+10℃，直冷 | 台
CF05 | 双层斩台工作台 | 1、1200*700*810mm(±10%) 2、采用304#不锈钢板，面板厚1.5mm，面底加木板支撑并刷防锈漆，层板厚0.9mm，配不锈钢马仔 3、38mm不锈钢支架，带可调子弹脚 | 台
CF06 | 四格自动清洗蒸汽保温电热汤池柜 | 1、1500*800*810mm(±10%) 2、采用304#不锈钢板，面板厚1.25mm，柜身及层板厚0.9mm，配不锈钢马仔 3、喷射式蒸汽保温，耗水量低 4、38mm不锈钢支架，带可调子弹脚 | 台
CF07 | 不锈钢微型蒸汽发生器 | 1、350*145*290mm(±10%) 2、采用304#不锈钢板，面板厚1.0mm，满焊，产生喷射式蒸汽 3、含浮球阀、水位探针 | 台
CF08 | 双层保温架 | 1、1500*400*600mm(±10%) 2、采用304#不锈钢板，层板厚0.9mm，配不锈钢马仔 | 台
CF09 | 保温汤饭柜 | 1、1250*760*810mm(±10%) 2、采用304#不锈钢板，面板厚1.25mm，柜身厚0.9mm，配不锈钢马仔 3、配保温汤饭桶 4、38mm不锈钢支架，带可调子弹脚 | 台
CF10 | 双层保温架 | 1、1250*400*600mm(±10%) 2、采用304#不锈钢板，层板厚0.9mm，配不锈钢马仔 | 台
CF11 | 挡鼠板连二侧不锈钢滑轨 | 1、1050*500mm(±10%) 2、采用不锈钢挡鼠板，二侧带不锈钢插槽 | 台
CF12 | 紫外线杀菌灯架连灯 | 1、长1200mm(±10%) 2、配紫外线灯管，带二侧吊装支架 | 台
CF13 | 灭蝇灯 | 1、500*220*340mm(±10%) 2、粘捕式灭蝇，带接蝇槽 | 台
CF14 | 保温送餐车 | 1、可实时显示保温格内温度 2、可智能调节、设定需求温度 | 台
CH烧腊/熟食间
CH01 | 感应式洗手盆连烘手机 | 1、460*445*255mm(±10%) 2、采用304#不锈钢板，星盆面板厚1.2mm，洗手盆厚0.7mm | 台
CH02 | 冰箱（四门高身雪柜） | 1、1220*760*1940mm(±10%) 2、温度模式：冷藏2台冷冻1台，直冷，容积≤1000L | 台
CH03 | 冰箱（三门高身雪柜） | 1、1220*760*1940mm(±10%) 2、温度模式：冷藏，直冷，容积≤800L | 台
CH04 | 双星盆台 | 1、1200*760*810mm(±10%) 2、采用304#不锈钢板，面板厚1.5mm，星盆厚1.0mm，配不锈钢马仔 3、38mm不锈钢支架，带可调子弹脚 | 台
CH05 | 挂墙吊柜 | 1、1200*350*600mm(±10%) 2、采用304#不锈钢板，柜身及层板厚0.9mm 3、采用双层门板，配不锈钢马仔 | 台
CH06 | 双门斩台工作台柜 | 1、1800*760*810mm(±10%) 2、采用304#不锈钢板，面板厚1.5mm，面底加木板支撑并刷防锈漆，柜身及层板厚0.9mm 3、采用双层门板，配不锈钢马仔 4、38mm不锈钢支架，带可调子弹脚 | 台
CH07 | 挂墙刀具消毒柜 | 1、400*190*590mm(±10%) 2、采用紫外线消毒，可放6-10把刀 | 台
CH08 | 挂墙烧腊架连油盆 | 1、长1800mm(±10%) 2、采用304#不锈钢板油盆，厚0.9mm，支架采用不锈钢管吊装 | 台
CH09 | 蜜糖车 | 1、550*550*1200mm(±10%) 2、采用不锈钢制造，配万向活动轮 | 台
CH10 | 汤锅（燃气矮汤炉） | 1、700*800*500mm(±10%) 2、采用304#不锈钢板，面板厚1.5mm，围身厚0.9mm，配600大汤桶，容量≤200L 3、采用一键启动，带熄火保护装置；配有预防误操作的电子传感器，熄火灯光显示报警 | 台
CH11 | 不锈钢保护箱体连变频式风机 | 1、235*300*240mm(±10%) 2、外壳采用304#不锈钢板厚0.9mm，配变频式风机 3、内衬空气滤清棉，电子打火控制器 | 台
CH12 | 拼板 | 1、1400*350mm(±10%) 2、采用304#不锈钢板，层板厚1.0mm | 台
CH13 | 燃气烧鸭炉 | 1、外径900mm(±10%) 2、采用不锈钢双层炉身，带熄火保护装置 | 台
CH14 | 烟罩一体机 | 1、3000*1350*610mm(±10%) 2、采用304#不锈钢板，烟罩板厚1.0mm，围板厚0.9mm，配烟罩灯 | 套
CH15 | 高压冲地花洒 | 1、长度10m(±10%) 2、挂墙式，带伸缩管，配喷淋花洒头 | 台
CH16 | 冰箱（双门平台雪柜） | 1、1500*760*810mm(±10%) 2、温度模式：冷藏，风冷，容积≤500L | 台
CH17 | 双星盆台连滤水器 | 1、1200*760*810mm(±10%) 2、采用304#不锈钢板，面板厚1.5mm，星盆厚1.0mm，配不锈钢马仔 3、38mm不锈钢支架，带可调子弹脚 | 台
CH18 | 挡鼠板连二侧不锈钢滑轨 | 1、1050*500mm(±10%) 2、采用不锈钢挡鼠板，二侧带不锈钢插槽 | 台
CH19 | 紫外线杀菌灯架连灯 | 1、长1200mm(±10%) 2、配紫外线灯管，带二侧吊装支架 | 台
CH20 | 灭蝇灯 | 1、500*220*340mm(±10%) 2、粘捕式灭蝇，带接蝇槽 | 台
CH21 | 保温送餐车 | 1、可实时显示保温格内温度 2、可智能调节、设定需求温度 | 台
CI风味档1
CI01 | 感应式洗手盆连烘手机 | 1、460*445*255mm(±10%) 2、采用304#不锈钢板，星盆面板厚1.2mm，洗手盆厚0.7mm | 台
CI02 | 单星盆台 | 1、700*760*810mm(±10%) 2、采用304#不锈钢板，面板厚1.5mm，星盆厚1.0mm，配不锈钢马仔 3、38mm不锈钢支架，带可调子弹脚 | 台
CI03 | 冰箱（双门平台雪柜） | 1、1500*760*810mm(±10%) 2、温度模式：冷藏，风冷，容积≤500L | 台
CI04 | 双门斩台工作台柜 | 1、1200*760*810mm(±10%) 2、采用304#不锈钢板，面板厚1.5mm，面底加木板支撑并刷防锈漆，柜身及层板厚0.9mm 3、采用双层门板，配不锈钢马仔 4、38mm不锈钢支架，带可调子弹脚 | 台
CI05 | 可调式四层层架连不锈钢异形支架 | 1、1500*500*1500mm(±10%) 2、采用304#不锈钢冲孔层板厚1.0mm，配不锈钢马仔 3、采用304#不锈钢板厚1.0mm折成异形支架，带可调子弹脚 | 台
CI06 | 双层斩台工作台 | 1、600*760*810mm(±10%) 2、采用304#不锈钢板，面板厚1.5mm，面底加木板支撑并刷防锈漆，层板厚0.9mm，配不锈钢马仔 3、38mm不锈钢支架，带可调子弹脚 | 台
CI07 | 不锈钢底座连扒炉 | 1、800*760*810mm(±10%) 2、采用304#不锈钢板，层板厚0.9mm，配电扒炉 3、38mm不锈钢支架，带可调子弹脚 | 台
CI08 | 四头电磁炉 | 1、800*760*810mm(±10%) 2、采用304#不锈钢板，面板厚1.5mm，炉身厚0.9mm，配嵌入式电磁炉，功率12KW 3、38mm不锈钢支架，带可调子弹脚 | 台
CI09 | 四格电热汤池柜 | 1、800*760*810mm(±10%) 2、采用304#不锈钢板，面板厚1.25mm，柜身及层板厚0.9mm，配不锈钢马仔 3、喷射式蒸汽保温，耗水量低 4、38mm不锈钢支架，带可调子弹脚 | 台
CI10 | 电热蒸煮炉 | 1、1500*760*810mm(±10%) 2、采用304#不锈钢板，面板厚1.25mm，柜身厚0.9mm，功率18KW 3、左侧配六孔面板，右侧配蒸煮桶 4、38mm不锈钢支架，带可调子弹脚 | 台
CI11 | 烟罩一体机 | 1、5500*1000*610mm(±10%) 2、采用304#不锈钢板，烟罩板厚1.0mm，围板厚0.9mm，配烟罩灯 | 套
CI12 | 收污台柜连车 | 1、700*600*810mm(±10%) 2、采用304#不锈钢板，面板厚1.5mm，配不锈钢收污孔，配收污车 3、38mm不锈钢支架，带可调子弹脚 | 台
CI13 | 收碟工作台 | 1、1200*600*500mm(±10%) 2、采用304#不锈钢板，面板厚1.5mm，面底加木板支撑并刷防锈漆，配不锈钢马仔 3、38mm不锈钢支架，带可调子弹脚 | 台
CI14 | 紫外线杀菌灯架连灯 | 1、长1200mm(±10%) 2、配紫外线灯管，带二侧吊装支架 | 台
CI15 | 灭蝇灯 | 1、500*220*340mm(±10%) 2、粘捕式灭蝇，带接蝇槽 | 台
CJ风味档2
CJ01 | 感应式洗手盆连烘手机 | 1、460*445*255mm(±10%) 2、采用304#不锈钢板，星盆面板厚1.2mm，洗手盆厚0.7mm | 台
CJ02 | 单星盆台 | 1、700*760*810mm(±10%) 2、采用304#不锈钢板，面板厚1.5mm，星盆厚1.0mm，配不锈钢马仔 3、38mm不锈钢支架，带可调子弹脚 | 台
CJ03 | 冰箱（四门高身雪柜） | 1、1220*760*1940mm(±10%) 2、温度模式：冷藏2台冷冻1台，直冷，容积≤1000L | 台
CJ04 | 四门斩台工作台柜 | 1、1800*800*810mm(±10%) 2、采用304#不锈钢板，面板厚1.5mm，面底加木板支撑并刷防锈漆，柜身及层板厚0.9mm 3、采用双层门板，配不锈钢马仔 4、38mm不锈钢支架，带可调子弹脚 | 台
CJ05 | 电磁小炒炉 | 1、2050*1100*800+450mm(±10mm) 2、面板采用304#不锈钢板1.2mm，功率2*15KW 3、设备具有触屏通用工作模式、触屏故障查询功能、触屏自编菜单功能、产品信息查询功能、六档火力调节功能、具有锅具智能识别功能。 | 台
CJ06 | 电磁单头小炒炉 | 1、1100*1100*800+450mm(±10mm) 2、面板采用304#不锈钢板1.2mm，功率15KW | 台
CJ07 | 电万能蒸烤箱 | 1、910*810*1880mm(±10%) 2、可放标准GN盘，带透视窗，配硅橡胶门胶条 | 台
CJ08 | 烟罩一体机 | 1、2200*1300*610mm(±10%) 2、采用304#不锈钢板，烟罩板厚1.0mm，围板厚0.9mm，配烟罩灯 | 套
CJ09 | 高压冲地花洒 | 1、长度10m(±10%) 2、挂墙式，带伸缩管，配喷淋花洒头 | 台
CJ10 | 单星盆台 | 1、700*700*810mm(±10%) 2、采用304#不锈钢板，面板厚1.5mm，星盆厚1.0mm，配不锈钢马仔 3、38mm不锈钢支架，带可调子弹脚 | 台
CJ11 | 双门斩台工作台柜 | 1、1200*700*810mm(±10%) 2、采用304#不锈钢板，面板厚1.5mm，面底加木板支撑并刷防锈漆，柜身及层板厚0.9mm 3、采用双层门板，配不锈钢马仔 4、38mm不锈钢支架，带可调子弹脚 | 台
CJ12 | 保温饭汤桶车连加固不锈钢底座 | 1、外径500*850mm(±10%) 2、采用不锈钢桶身，内置饭汤桶 3、配万向活动轮 | 台
CJ13 | 四头电磁炉 | 1、800*760*810mm(±10%) 2、采用304#不锈钢板，面板厚1.5mm，炉身厚0.9mm，配嵌入式电磁炉，功率12KW 3、38mm不锈钢支架，带可调子弹脚 | 台
CJ14 | 板式蒸汽保温电热汤池柜 | 1、1500*760*810mm(±10%) 2、采用304#不锈钢板，面板厚1.25mm，柜身及层板厚0.9mm，配不锈钢马仔 3、喷射式蒸汽保温，耗水量低 4、38mm不锈钢支架，带可调子弹脚 | 台
CJ15 | 板式蒸汽保温电热汤池柜 | 1、1200*760*810mm(±10%) 2、采用304#不锈钢板，面板厚1.25mm，柜身及层板厚0.9mm，配不锈钢马仔 3、喷射式蒸汽保温，耗水量低 4、38mm不锈钢支架，带可调子弹脚 | 台
CJ16 | 双层斩台工作台 | 1、400*760*810mm(±10%) 2、采用304#不锈钢板，面板厚1.5mm，面底加木板支撑并刷防锈漆，层板厚0.9mm，配不锈钢马仔 3、38mm不锈钢支架，带可调子弹脚 | 台
CJ17 | 挡鼠板连二侧不锈钢滑轨 | 1、1050*500mm(±10%) 2、采用不锈钢挡鼠板，二侧带不锈钢插槽 | 台
CJ18 | 紫外线杀菌灯架连灯 | 1、长1200mm(±10%) 2、配紫外线灯管，带二侧吊装支架 | 台
CJ19 | 灭蝇灯 | 1、500*220*340mm(±10%) 2、粘捕式灭蝇，带接蝇槽 | 台
CK洗碗间
CK01 | 感应式洗手盆连烘手机 | 1、460*445*255mm(±10%) 2、采用304#不锈钢板，星盆面板厚1.2mm，洗手盆厚0.7mm | 台
CK02 | 单星大盆台 | 1、1000*760*810mm(±10%) 2、采用304#不锈钢板，面板厚1.5mm，星盆厚1.0mm，配不锈钢马仔 3、38mm不锈钢支架，带可调子弹脚 | 台
CK03 | 双层斩台工作台 | 1、1500*760*810mm(±10%) 2、采用304#不锈钢板，面板厚1.5mm，面底加木板支撑并刷防锈漆，层板厚0.9mm，配不锈钢马仔 3、38mm不锈钢支架，带可调子弹脚 | 台
CK04 | 单星大盆台 | 1、1500*800*810mm(±10%) 2、采用304#不锈钢板，面板厚1.5mm，星盆厚1.0mm，配不锈钢马仔 3、38mm不锈钢支架，带可调子弹脚 | 台
CK05 | 开水器连挂墙架 | 1、9KW/380V(±10%) 2、采用304#不锈钢挂架，厚0.9mm | 台
CK06 | 长龙洗碗烘干机 | 1、5710*980*2040mm(±10%) 2、洗涤能力（碟/小时）：9600（5寸），带烘干功能，84KW/380V | 台
CK07 | 牛角罩连排气管 | 1、780*250*（250+1800）mm(±10%) 2、采用304#不锈钢板，面板0.9mm | 台
CK08 | 可调式四层层架连不锈钢异形支架 | 1、1500*500*1500mm(±10%) 2、采用304#不锈钢冲孔层板厚1.0mm，配不锈钢马仔 3、采用304#不锈钢板厚1.0mm折成异形支架，带可调子弹脚 | 台
CK09 | 双层深斗收污车 | 1、900*600*850mm(±10%) 2、采用304#不锈钢板，层板厚0.9mm 3、配万向活动轮 | 台
CK10 | 高压冲地花洒 | 1、长度10m(±10%) 2、挂墙式，带伸缩管，配喷淋花洒头 | 台
CK11 | 双门餐具高温消毒柜 | 1、1470*830*1940mm(±10%) 2、采用不锈钢柜身，功率4260W/220V，双温可放不同材质餐具 3、智能高稳数码显示屏，带故障检测系统，风机延时功能，语音提示功能，一键保温功能 | 台
CK12 | 活动四层餐盘架 | 1、630*615*1400mm(±10%) 2、采用不锈钢支架，四层，每层可放餐盘蓝框 | 台
CK13 | 不锈钢餐盘框 | 1、630*520*240mm(±10%) 2、采用不锈钢圆支焊接 | 个
CK14 | 消毒保洁柜（双门保洁柜） | 1、1155*480*1860mm(±10%) 2、采用不锈钢柜体，热风循环，1.7KW/220V | 台
CK15 | 回收传送带 | 1、（5800+1600）*520*1000mm(±10%) 2、采用304#不锈钢板，面板厚1.2mm，柜身厚0.9mm，采用链板式传送，弯头按2.5倍直线计算。 3、38mm不锈钢支架，带可调子弹脚 | 台
CK16 | 勺筷分类回收柜 | 1、5700*300*1000mm(±10%) 2、采用304#不锈钢板，面板厚1.2mm，柜身厚0.9mm，勺筷分类回收，含不锈钢回收框架及回收框 | 台
CK17 | 双孔收污台柜 | 1、1200*600*810mm(±10%) 2、采用304#不锈钢板，面板厚1.5mm，配二个不锈钢收污孔，配不锈钢马仔 3、38mm不锈钢支架，带可调子弹脚 | 台
CK18 | 收碟工作台 | 1、1200*600*500mm(±10%) 2、采用304#不锈钢板，面板厚1.5mm，面底加木板支撑并刷防锈漆，配不锈钢马仔 3、38mm不锈钢支架，带可调子弹脚 | 台
CK19 | 挡鼠板连二侧不锈钢滑轨 | 1、1500*500mm(±10%) 2、采用不锈钢挡鼠板，二侧带不锈钢插槽 | 台
CK20 | 挡鼠板连二侧不锈钢滑轨 | 1、1000*500mm(±10%) 2、采用不锈钢挡鼠板，二侧带不锈钢插槽 | 台
L | 四层餐厅入口区域风幕机 | 自选餐厅入口3台、北方面馆1台，共4台
CL01 | 风幕机 | 1、长1500mm(±10%) 2、贯流式，风速11m/s | 台
D | 五层厨房
DA更衣室
DA01
DA02 | 紫外线杀菌灯架连灯 | 1、长1200mm(±10%) 2、配紫外线灯管，带二侧吊装支架 | 台
DA03 | 感应式洗手盆连烘手机 | 1、460*445*255mm(±10%) 2、采用304#不锈钢板，星盆面板厚1.2mm，洗手盆厚0.7mm | 台
DB仓库/冷库
DB01 | 可调式四层层架连不锈钢异形支架 | 1、1500*500*1500mm(±10%) 2、采用304#不锈钢冲孔层板厚1.0mm，配不锈钢马仔 3、采用304#不锈钢板厚1.0mm折成异形支架，带可调子弹脚 | 台
DB02 | 米面架 | 1、1200*600*300mm(±10%) 2、采用304#不锈钢冲孔层板厚1.0mm，配不锈钢马仔 3、不锈钢30*30mm方通支架 | 台
DB03 | 蔬菜冷藏冰柜 | 1、能耗等级：二级或以上 2、使用温度：≤-22℃ 3、额定电压：220v 4、功率：201-400W 5、制冷方式：直冷 | 台
DB04 | 肉类冷藏冰柜 | 1、能耗等级：二级或以上 2、使用温度：≤-22℃ 3、额定电压：220v 4、功率：201-400W 5、制冷方式：直冷 | 台
DB05 | 肉类冷栋冰柜 | 1、能耗等级：二级或以上 2、使用温度：≤-22℃ 3、额定电压：220v 4、功率：201-400W 5、制冷方式：直冷 | 台
DB06 | 挡鼠板连二侧不锈钢滑轨 | 1、1500*500mm(±10%) 2、采用不锈钢挡鼠板，二侧带不锈钢插槽 | 台
DB07 | 灭蝇灯 | 1、500*220*340mm(±10%) 2、粘捕式灭蝇，带接蝇槽 | 台
DC加工区
DC01 | 冷栋冰柜 | 1、能耗等级：二级或以上 2、使用温度：≤-22℃ 3、额定电压：220v 4、功率：201-400W 5、制冷方式：直冷 | 台
DC02 | 感应式洗手盆连烘手机 | 1、460*445*255mm(±10%) 2、采用304#不锈钢板，星盆面板厚1.2mm，洗手盆厚0.7mm | 台
DC03 | 单星大盆台 | 1、1000*760*810mm(±10%) 2、采用304#不锈钢板，面板厚1.5mm，星盆厚1.0mm，配不锈钢马仔 3、38mm不锈钢支架，带可调子弹脚 | 台
DC04 | 双星盆台 | 1、1200*760*810mm(±10%) 2、采用304#不锈钢板，面板厚1.5mm，星盆厚1.0mm，配不锈钢马仔 3、38mm不锈钢支架，带可调子弹脚 | 台
DC05 | 双层斩台工作台 | 1、1500*760*810mm(±10%) 2、采用304#不锈钢板，面板厚1.5mm，面底加木板支撑并刷防锈漆，层板厚0.9mm，配不锈钢马仔 3、38mm不锈钢支架，带可调子弹脚 | 台
DC06 | 双层斩台工作台 | 1、1200*760*810mm(±10%) 2、采用304#不锈钢板，面板厚1.5mm，面底加木板支撑并刷防锈漆，层板厚0.9mm，配不锈钢马仔 3、38mm不锈钢支架，带可调子弹脚 | 台
DC07 | 多功能切菜机 | 1、1160*530*1000mm(±10%) 2、功率：1.5KW/220V(±10%) 3、生产能力：≤1000kg/h(±10%) | 台
DC08 | 可调式四层层架连不锈钢异形支架 | 1、1500*500*1500mm(±10%) 2、采用304#不锈钢冲孔层板厚1.0mm，配不锈钢马仔 3、采用304#不锈钢板厚1.0mm折成异形支架，带可调子弹脚 | 台
DC09 | 单星剖鱼台 | 1、1200*760*810mm(±10%) 2、采用304#不锈钢板，面板厚1.5mm，星盆厚1.0mm，配不锈钢马仔 3、38mm不锈钢支架，带可调子弹脚 | 台
DC10 | 高压花洒 | 单冷，带花洒喷淋头 | 台
DC11 | 开水器连挂墙架 | 1、9KW/380V(±10%) 2、采用304#不锈钢挂架，厚0.9mm | 台
DC12 | 双层斩台工作台 | 1、1000*760*810mm(±10%) 2、采用304#不锈钢板，面板厚1.5mm，面底加木板支撑并刷防锈漆，层板厚0.9mm，配不锈钢马仔 3、38mm不锈钢支架，带可调子弹脚 | 台
DC13 | 消毒保洁柜（双门砧板消毒柜） | 1、1200*600*1790mm(±10%) 2、采用紫外线消毒，可放砧板、刀具、毛巾 | 台
DC14 | 绞切二用机 | 1、515*480*754mm(±10%) 2、功率：1.1KW/380V/ 3、产量：绞肉：300KG/H；切片：500KG/H | 台
DC15 | 高压冲地花洒 | 1、长度10m(±10%) 2、挂墙式，带伸缩管，配喷淋花洒头 | 台
DC16 | 挡鼠板连二侧不锈钢滑轨 | 1、1500*500mm(±10%) 2、采用不锈钢挡鼠板，二侧带不锈钢插槽 | 台
DC17 | 紫外线杀菌灯架连灯 | 1、长1200mm(±10%) 2、配紫外线灯管，带二侧吊装支架 | 台
DC18 | 灭蝇灯 | 1、500*220*340mm(±10%) 2、粘捕式灭蝇，带接蝇槽 | 台
DC19 | 风幕机 | 1、长1500mm(±10%) 2、贯流式，风速11m/s | 台
DD烹调区
DD01 | 感应式洗手盆连烘手机 | 1、460*445*255mm(±10%) 2、采用304#不锈钢板，星盆面板厚1.2mm，洗手盆厚0.7mm | 台
DD02 | 冰箱（四门高身雪柜） | 1、1220*760*1940mm(±10%) 2、温度模式：冷藏2台冷冻1台，直冷，容积≤1000L | 台
DD03 | 双星盆台 | 1、1200*760*810mm(±10%) 2、采用304#不锈钢板，面板厚1.5mm，星盆厚1.0mm，配不锈钢马仔 3、38mm不锈钢支架，带可调子弹脚 | 台
DD04 | 开水器连挂墙架 | 1、9KW/380V(±10%) 2、采用304#不锈钢挂架，厚0.9mm | 台
DD05 | 双层斩台工作台 | 1、1500*760*810mm(±10%) 2、采用304#不锈钢板，面板厚1.5mm，面底加木板支撑并刷防锈漆，层板厚0.9mm，配不锈钢马仔 3、38mm不锈钢支架，带可调子弹脚 | 台
DD06 | 可调式四层层架连不锈钢异形支架 | 1、1500*500*1500mm(±10%) 2、采用304#不锈钢冲孔层板厚1.0mm，配不锈钢马仔 3、采用304#不锈钢板厚1.0mm折成异形支架，带可调子弹脚 | 台
DD07 | 双门斩台工作台柜 | 1、1800*760*810mm(±10%) 2、采用304#不锈钢板，面板厚1.5mm，面底加木板支撑并刷防锈漆，柜身及层板厚0.9mm 3、采用双层门板，配不锈钢马仔 4、38mm不锈钢支架，带可调子弹脚 | 台
DD08 | 座台二层架 | 1、1800*400*800mm(±10%) 2、采用304#不锈钢板，层板厚0.9mm 3、采用不锈钢支架 | 台
DD09 | 燃气节能环保风气联动式大炒炉 | 1、2200*1250*810mm(±10%) 2、采用304#不锈钢板，面板厚1.5mm，炉身厚0.9mm。反热幅射炉膛内胆，采用高效隔热耐火材料。配摇摆龙头 3、采用一键启动，带熄火保护装置；配有预防误操作的电子传感器，熄火灯光显示报警 4、功能要求：风气联动。 | 台
DD10 | 炉台连前封及背板 | 1、400*1250mm(±10%) 2、采用304#不锈钢板，面板厚1.5mm，前封及背板厚0.9mm | 台
DD11 | 燃气节能环保变频控制式小炒炉 | 1、2200*1250*810mm(±10%) 2、采用304#不锈钢板，面板厚1.5mm，炉身厚0.9mm。反热幅射炉膛内胆，采用高效隔热耐火材料。配摇摆龙头 3、采用一键启动，带熄火保护装置；配有预防误操作的电子传感器，熄火灯光显示报警 4、采用不锈钢炉架、不锈钢炉包、不锈钢烟囱 5、功能要求：变频控制。 | 台
DD12 | 电万能蒸烤箱 | 1、910*810*1880mm(±10%) 2、可放标准GN盘，带透视窗，配硅橡胶门胶条 | 台
DD13 | 燃气节能环保自动调节式双门蒸柜 | 1、1150*970*1850mm(±10%) 2、采用304#不锈钢板，柜身厚1.0mm，内胆厚1.0mm 3、带熄火保护装置，采用不锈钢炉架，不锈钢烟囱 4、配置多功能控制器，蒸煮时间定时可调，可选择蒸饭、面、菜多种模式 | 台
DD14 | 不锈钢蒸汽发生器 | 1、580*540*460mm(±10%) 2、采用304#不锈钢面板厚1.5mm，满焊 | 台
DD15 | 汤锅（燃气矮汤炉） | 1、700*800*500mm(±10%) 2、采用304#不锈钢板，面板厚1.5mm，围身厚0.9mm，配600大汤桶，容量≤200L 3、采用一键启动，带熄火保护装置；配有预防误操作的电子传感器，熄火灯光显示报警 | 台
DD16 | 拼板 | 1、1400*350mm(±10%) 2、采用304#不锈钢板，层板厚1.0mm | 台
DD17 | 烟罩一体机 | 1、8900*1350*610mm(±10%) 2、采用304#不锈钢板，烟罩板厚1.0mm，围板厚0.9mm，配烟罩灯 | 套
DD18 | 不锈钢保护箱体连变频式风机 | 1、235*300*240mm(±10%) 2、外壳采用304#不锈钢板厚0.9mm，配变频式风机 3、内衬空气滤清棉，电子打火控制器 | 台
DD19 | 高压冲地花洒 | 1、长度10m(±10%) 2、挂墙式，带伸缩管，配喷淋花洒头 | 台
DD20 | 单星大盆台 | 1、1000*760*810mm(±10%) 2、采用304#不锈钢板，面板厚1.5mm，星盆厚1.0mm，配不锈钢马仔 3、38mm不锈钢支架，带可调子弹脚 | 台
DD21 | 开水器连挂墙架 | 1、9KW/380V(±10%) 2、采用304#不锈钢挂架，厚0.9mm | 台
DD22 | 双门工具高温消毒柜 | 1、1470*830*1940mm(±10%) 2、采用不锈钢柜身（定制），功率4.24KW/220V(±10%)，可放大锅、大盆等 3、带热风循环系统 | 台
DD23 | 紫外线杀菌灯架连灯 | 1、长1200mm(±10%) 2、配紫外线灯管，带二侧吊装支架 | 台
DD24 | 灭蝇灯 | 1、500*220*340mm(±10%) 2、粘捕式灭蝇，带接蝇槽 | 台
DD25 | 保温送餐车 | 1、可实时显示保温格内温度 2、可智能调节、设定需求温度 | 台
DE面点间
DE01 | 感应式洗手盆连烘手机 | 1、460*445*255mm(±10%) 2、采用304#不锈钢板，星盆面板厚1.2mm，洗手盆厚0.7mm | 台
DE02 | 冰箱（四门高身雪柜） | 1、1220*760*1940mm(±10%) 2、温度模式：冷藏2台冷冻1台，直冷，容积≤1000L | 台
DE03 | 双星盆台 | 1、1200*760*810mm(±10%) 2、采用304#不锈钢板，面板厚1.5mm，星盆厚1.0mm，配不锈钢马仔 3、38mm不锈钢支架，带可调子弹脚 | 台
DE04 | 食品添加剂吊柜 | 1、1200*350*600mm(±10%) 2、采用304#不锈钢板，柜身及层板厚0.9mm 3、采用双层门板，配不锈钢马仔，带锁 | 台
DE05 | 消毒保洁柜（单门保洁柜） | 1、560*500*1780mm(±10%) 2、采用不锈钢柜体（定制），热风循环，1.05KW/220V | 台
DE06 | 可调式四层层架连不锈钢异形支架 | 1、1500*500*1500mm(±10%) 2、采用304#不锈钢冲孔层板厚1.0mm，配不锈钢马仔 3、采用304#不锈钢板厚1.0mm折成异形支架，带可调子弹脚 | 台
DE07 | 打蛋机 | 1、620*640*1070mm(±10%) 2、功率1.13KW/380V，容积40L | 台
DE08 | 揉压面机 | 1、690*770*1105mm(±10%) 2、功率1.5KW(±10%)，压面宽度：320mm(±10%) | 台
DE09 | 和面机 | 1、600*970*1250mm(±10%) 2、功率3.37KW/380V，面粉容量：25kg，面团容量：50kg | 台
DE10 | 不锈钢和面台 | 1、1800*760*810mm(±10%) 2、采用304#不锈钢板，面板厚1.5mm，配不锈钢马仔 3、50mm不锈钢支架，带可调子弹脚 | 台
DE11 | 面粉车 | 1、550*550*550mm(±10%) 2、采用不锈钢制造，配万向活动轮 | 台
DE12 | 冰箱（双门平台雪柜） | 1、1800*760*810mm(±10%) 2、温度模式：冷藏，风冷，容积≤500L | 台
DE13 | 单门发酵柜 | 1、640*970*2100mm(±10%) 2、功率1.5KW/220V，单门冷藏18盘 | 台
DE14 | 双门斩台工作台柜 | 1、1200*700*810mm(±10%) 2、采用304#不锈钢板，面板厚1.5mm，面底加木板支撑并刷防锈漆，柜身及层板厚0.9mm 3、采用双层门板，配不锈钢马仔 4、38mm不锈钢支架，带可调子弹脚 | 台
DE15 | 饼盆车 | 1、470*620*1730mm(±10%) 2、采用不锈钢制造，配万向活动轮 | 台
DE16 | 烙饼机 | 1、640*790*780mm(±10%) 2、落地式，功率4.5KW | 台
DE17 | 三层电烤箱 | 1、1325*1100*1790mm(±10%) 2、烤盘层数:三层六盘，功率：19.2KW。面板配钢化玻璃 | 台
DE18 | 烟罩一体机 | 1、3600*1350*610mm(±10%) 2、采用304#不锈钢板，烟罩板厚1.0mm，围板厚0.9mm，配烟罩灯 | 套
DE19 | 纱门饼盆柜 | 1、540*700*1800mm(±10%) 2、采用304#不锈钢板，柜身厚0.9mm，门内层板厚0.9mm，配不锈钢马仔 3、38mm不锈钢支架，带可调子弹脚 | 台
DE20 | 紫外线杀菌灯架连灯 | 1、长1200mm(±10%) 2、配紫外线灯管，带二侧吊装支架 | 台
DE21 | 灭蝇灯 | 1、500*220*340mm(±10%) 2、粘捕式灭蝇，带接蝇槽 | 台
DE22 | 保温送餐车 | 1、可实时显示保温格内温度 2、可智能调节、设定需求温度 | 台
DF配餐间
DF01 | 感应式双星洗手盆连烘手机 | 1、920*445*255mm(±10%) 2、采用304#不锈钢板，星盆面板厚1.2mm，洗手盆厚0.7mm | 台
DF02 | 双门斩台工作台柜 | 1、1500*700*810mm(±10%) 2、采用304#不锈钢板，面板厚1.5mm，面底加木板支撑并刷防锈漆，柜身及层板厚0.9mm 3、采用双层门板，配不锈钢马仔 4、38mm不锈钢支架，带可调子弹脚 | 台
DF03 | 消毒保洁柜（双门保洁柜） | 1、1160*500*1780mm(±10%) 2、采用不锈钢柜体（定制），热风循环，1.33KW/220V | 台
DF04 | 留样雪柜 | 1、620*590*1920mm(±10%) 2、温度0℃~+10℃，直冷 | 台
DF05 | 双层斩台工作台 | 1、1200*700*810mm(±10%) 2、采用304#不锈钢板，面板厚1.5mm，面底加木板支撑并刷防锈漆，层板厚0.9mm，配不锈钢马仔 3、38mm不锈钢支架，带可调子弹脚 | 台
DF06 | 四格自动清洗蒸汽保温电热汤池柜 | 1、1500*800*810mm(±10%) 2、采用304#不锈钢板，面板厚1.25mm，柜身及层板厚0.9mm，配不锈钢马仔 3、喷射式蒸汽保温，耗水量低 4、38mm不锈钢支架，带可调子弹脚 | 台
DF07 | 不锈钢微型蒸汽发生器 | 1、350*145*290mm(±10%) 2、采用304#不锈钢板，面板厚1.0mm，满焊，产生喷射式蒸汽 3、含浮球阀、水位探针 | 台
DF08 | 双层保温架 | 1、1500*400*600mm(±10%) 2、采用304#不锈钢板，层板厚0.9mm，配不锈钢马仔 | 台
DF09 | 保温汤饭柜 | 1、1250*760*810mm(±10%) 2、采用304#不锈钢板，面板厚1.25mm，柜身厚0.9mm，配不锈钢马仔 3、配保温汤饭桶 4、38mm不锈钢支架，带可调子弹脚 | 台
DF10 | 双层保温架 | 1、1250*400*600mm(±10%) 2、采用304#不锈钢板，层板厚0.9mm，配不锈钢马仔 | 台
DF11 | 挡鼠板连二侧不锈钢滑轨 | 1、1050*500mm(±10%) 2、采用不锈钢挡鼠板，二侧带不锈钢插槽 | 台
DF12 | 紫外线杀菌灯架连灯 | 1、长1200mm(±10%) 2、配紫外线灯管，带二侧吊装支架 | 台
DF13 | 灭蝇灯 | 1、500*220*340mm(±10%) 2、粘捕式灭蝇，带接蝇槽 | 台
DF14 | 保温送餐车 | 1、可实时显示保温格内温度 2、可智能调节、设定需求温度 | 台
DH风味档1
DH01 | 感应式洗手盆连烘手机 | 1、460*445*255mm(±10%) 2、采用304#不锈钢板，星盆面板厚1.2mm，洗手盆厚0.7mm | 台
DH02 | 单星盆台 | 1、700*760*810mm(±10%) 2、采用304#不锈钢板，面板厚1.5mm，星盆厚1.0mm，配不锈钢马仔 3、38mm不锈钢支架，带可调子弹脚 | 台
DH03 | 冰箱（双门平台雪柜） | 1、1500*760*810mm(±10%) 2、温度模式：冷藏，风冷，容积≤500L | 台
DH04 | 双门斩台工作台柜 | 1、1200*760*810mm(±10%) 2、采用304#不锈钢板，面板厚1.5mm，面底加木板支撑并刷防锈漆，柜身及层板厚0.9mm 3、采用双层门板，配不锈钢马仔 4、38mm不锈钢支架，带可调子弹脚 | 台
DH05 | 可调式四层层架连不锈钢异形支架 | 1、1500*500*1500mm(±10%) 2、采用304#不锈钢冲孔层板厚1.0mm，配不锈钢马仔 3、采用304#不锈钢板厚1.0mm折成异形支架，带可调子弹脚 | 台
DH06 | 双层斩台工作台 | 1、600*760*810mm(±10%) 2、采用304#不锈钢板，面板厚1.5mm，面底加木板支撑并刷防锈漆，层板厚0.9mm，配不锈钢马仔 3、38mm不锈钢支架，带可调子弹脚 | 台
DH07 | 不锈钢底座连扒炉 | 1、800*760*810mm(±10%) 2、采用304#不锈钢板，层板厚0.9mm，配电扒炉 3、38mm不锈钢支架，带可调子弹脚 | 台
DH08 | 四头电磁炉 | 1、800*760*810mm(±10%) 2、采用304#不锈钢板，面板厚1.5mm，炉身厚0.9mm，配嵌入式电磁炉，功率12KW 3、38mm不锈钢支架，带可调子弹脚 | 台
DH09 | 四格电热汤池柜 | 1、800*760*810mm(±10%) 2、采用304#不锈钢板，面板厚1.25mm，柜身及层板厚0.9mm，配不锈钢马仔 3、喷射式蒸汽保温，耗水量低 4、38mm不锈钢支架，带可调子弹脚 | 台
DH10 | 电热蒸煮炉 | 1、1500*760*810mm(±10%) 2、采用304#不锈钢板，面板厚1.25mm，柜身厚0.9mm，功率18KW 3、左侧配六孔面板，右侧配蒸煮桶 4、38mm不锈钢支架，带可调子弹脚 | 台
DH11 | 烟罩一体机 | 1、5500*1000*610mm(±10%) 2、采用304#不锈钢板，烟罩板厚1.0mm，围板厚0.9mm，配烟罩灯 | 套
DH12 | 收污台柜连车 | 1、700*600*810mm(±10%) 2、采用304#不锈钢板，面板厚1.5mm，配不锈钢收污孔，配收污车 3、38mm不锈钢支架，带可调子弹脚 | 台
DH13 | 收碟工作台 | 1、1200*600*500mm(±10%) 2、采用304#不锈钢板，面板厚1.5mm，面底加木板支撑并刷防锈漆，配不锈钢马仔 3、38mm不锈钢支架，带可调子弹脚 | 台
DH14 | 紫外线杀菌灯架连灯 | 1、长1200mm(±10%) 2、配紫外线灯管，带二侧吊装支架 | 台
DH15 | 灭蝇灯 | 1、500*220*340mm(±10%) 2、粘捕式灭蝇，带接蝇槽 | 台
DI风味档2
DI01 | 感应式洗手盆连烘手机 | 1、460*445*255mm(±10%) 2、采用304#不锈钢板，星盆面板厚1.2mm，洗手盆厚0.7mm | 台
DI02 | 单星盆台 | 1、700*760*810mm(±10%) 2、采用304#不锈钢板，面板厚1.5mm，星盆厚1.0mm，配不锈钢马仔 3、38mm不锈钢支架，带可调子弹脚 | 台
DI03 | 冰箱（双门平台雪柜） | 1、1800*760*810mm(±10%) 2、温度模式：冷藏，风冷，容积≤500L | 台
DI04 | 双门斩台工作台柜 | 1、1500*760*810mm(±10%) 2、采用304#不锈钢板，面板厚1.5mm，面底加木板支撑并刷防锈漆，柜身及层板厚0.9mm 3、采用双层门板，配不锈钢马仔 4、38mm不锈钢支架，带可调子弹脚 | 台
DI05 | 电磁小炒炉 | 1、2050*1100*800+450mm(±10mm) 2、面板采用304#不锈钢板1.2mm，功率2*15KW 3、设备具有触屏通用工作模式、触屏故障查询功能、触屏自编菜单功能、产品信息查询功能、六档火力调节功能、具有锅具智能识别功能。 | 台
DI06 | 电磁单头小炒炉 | 1、1100*1100*800+450mm(±10mm) 2、面板采用304#不锈钢板1.2mm，功率15KW | 台
DI07 | 电万能蒸烤箱 | 1、910*810*1880mm(±10%) 2、可放标准GN盘，带透视窗，配硅橡胶门胶条 | 台
DI08 | 烟罩一体机 | 1、4400*1300*610mm(±10%) 2、采用304#不锈钢板，烟罩板厚1.0mm，围板厚0.9mm，配烟罩灯 | 套
DI09 | 高压冲地花洒 | 1、长度10m(±10%) 2、挂墙式，带伸缩管，配喷淋花洒头 | 台
DI10 | 单星盆台 | 1、700*700*810mm(±10%) 2、采用304#不锈钢板，面板厚1.5mm，星盆厚1.0mm，配不锈钢马仔 3、38mm不锈钢支架，带可调子弹脚 | 台
DI11 | 双门斩台工作台柜 | 1、1200*700*810mm(±10%) 2、采用304#不锈钢板，面板厚1.5mm，面底加木板支撑并刷防锈漆，柜身及层板厚0.9mm 3、采用双层门板，配不锈钢马仔 4、38mm不锈钢支架，带可调子弹脚 | 台
DI12 | 保温饭汤桶车连加固不锈钢底座 | 1、外径500*850mm(±10%) 2、采用不锈钢桶身，内置饭汤桶 3、配万向活动轮 | 台
DI13 | 四头电磁炉 | 1、800*760*810mm(±10%) 2、采用304#不锈钢板，面板厚1.5mm，炉身厚0.9mm，配嵌入式电磁炉，功率12KW 3、38mm不锈钢支架，带可调子弹脚 | 台
DI14 | 板式蒸汽保温电热汤池柜 | 1、1500*760*810mm(±10%) 2、采用304#不锈钢板，面板厚1.25mm，柜身及层板厚0.9mm，配不锈钢马仔 3、喷射式蒸汽保温，耗水量低 4、38mm不锈钢支架，带可调子弹脚 | 台
DI15 | 板式蒸汽保温电热汤池柜 | 1、1200*760*810mm(±10%) 2、采用304#不锈钢板，面板厚1.25mm，柜身及层板厚0.9mm，配不锈钢马仔 3、喷射式蒸汽保温，耗水量低 4、38mm不锈钢支架，带可调子弹脚 | 台
DI16 | 双层斩台工作台 | 1、400*760*810mm(±10%) 2、采用304#不锈钢板，面板厚1.5mm，面底加木板支撑并刷防锈漆，层板厚0.9mm，配不锈钢马仔 3、38mm不锈钢支架，带可调子弹脚 | 台
DI17 | 挡鼠板连二侧不锈钢滑轨 | 1、1050*500mm(±10%) 2、采用不锈钢挡鼠板，二侧带不锈钢插槽 | 台
DI18 | 紫外线杀菌灯架连灯 | 1、长1200mm(±10%) 2、配紫外线灯管，带二侧吊装支架 | 台
DI19 | 灭蝇灯 | 1、500*220*340mm(±10%) 2、粘捕式灭蝇，带接蝇槽 | 台
DJ洗碗间
DJ01 | 感应式洗手盆连烘手机 | 1、460*445*255mm(±10%) 2、采用304#不锈钢板，星盆面板厚1.2mm，洗手盆厚0.7mm | 台
DJ02 | 单星大盆台 | 1、1000*760*810mm(±10%) 2、采用304#不锈钢板，面板厚1.5mm，星盆厚1.0mm，配不锈钢马仔 3、38mm不锈钢支架，带可调子弹脚 | 台
DJ03 | 双层斩台工作台 | 1、1500*760*810mm(±10%) 2、采用304#不锈钢板，面板厚1.5mm，面底加木板支撑并刷防锈漆，层板厚0.9mm，配不锈钢马仔 3、38mm不锈钢支架，带可调子弹脚 | 台
DJ04 | 单星大盆台 | 1、1500*800*810mm(±10%) 2、采用304#不锈钢板，面板厚1.5mm，星盆厚1.0mm，配不锈钢马仔 3、38mm不锈钢支架，带可调子弹脚 | 台
DJ05 | 开水器连挂墙架 | 1、9KW/380V(±10%) 2、采用304#不锈钢挂架，厚0.9mm | 台
DJ06 | 长龙洗碗烘干机 | 1、5710*980*2040mm(±10%) 2、洗涤能力（碟/小时）：9600（5寸），带烘干功能，84KW/380V | 台
DJ07 | 牛角罩连排气管 | 1、780*250*（250+1800）mm(±10%) 2、采用304#不锈钢板，面板0.9mm | 台
DJ08 | 可调式四层层架连不锈钢异形支架 | 1、1500*500*1500mm(±10%) 2、采用304#不锈钢冲孔层板厚1.0mm，配不锈钢马仔 3、采用304#不锈钢板厚1.0mm折成异形支架，带可调子弹脚 | 台
DJ09 | 双层深斗收污车 | 1、900*600*850mm(±10%) 2、采用304#不锈钢板，层板厚0.9mm 3、配万向活动轮 | 台
DJ10 | 高压冲地花洒 | 1、长度10m(±10%) 2、挂墙式，带伸缩管，配喷淋花洒头 | 台
DJ11 | 双门餐具高温消毒柜 | 1、1470*830*1940mm(±10%) 2、采用不锈钢柜身，功率4260W/220V，双温可放不同材质餐具 3、智能高稳数码显示屏，带故障检测系统，风机延时功能，语音提示功能，一键保温功能 | 台
DJ12 | 活动四层餐盘架 | 1、630*615*1400mm(±10%) 2、采用不锈钢支架，四层，每层可放餐盘蓝框 | 台
DJ13 | 不锈钢餐盘框 | 1、630*520*240mm(±10%) 2、采用不锈钢圆支焊接 | 个
DJ14 | 消毒保洁柜（双门保洁柜） | 1、1155*480*1860mm(±10%) 2、采用不锈钢柜体，热风循环，1.7KW/220V | 台
DJ15 | 回收传送带 | 1、（5800+1600）*520*1000mm(±10%) 2、采用304#不锈钢板，面板厚1.2mm，柜身厚0.9mm，采用链板式传送，弯头按2.5倍直线计算。 3、38mm不锈钢支架，带可调子弹脚 | 台
DJ16 | 勺筷分类回收柜 | 1、5700*300*1000mm(±10%) 2、采用304#不锈钢板，面板厚1.2mm，柜身厚0.9mm，勺筷分类回收，含不锈钢回收框架及回收框 | 台
DJ17 | 双孔收污台柜 | 1、1200*600*810mm(±10%) 2、采用304#不锈钢板，面板厚1.5mm，配二个不锈钢收污孔，配不锈钢马仔 3、38mm不锈钢支架，带可调子弹脚 | 台
DJ18 | 收碟工作台 | 1、1200*600*500mm(±10%) 2、采用304#不锈钢板，面板厚1.5mm，面底加木板支撑并刷防锈漆，配不锈钢马仔 3、38mm不锈钢支架，带可调子弹脚 | 台
DJ19 | 挡鼠板连二侧不锈钢滑轨 | 1、1500*500mm(±10%) 2、采用不锈钢挡鼠板，二侧带不锈钢插槽 | 台
DJ20 | 挡鼠板连二侧不锈钢滑轨 | 1、1000*500mm(±10%) 2、采用不锈钢挡鼠板，二侧带不锈钢插槽 | 台
K | 五层餐厅入口区域风幕机 | 自选餐厅入口3台、轻食馆1台，共4台
DK01 | 风幕机 | 1、长1500mm(±10%) 2、贯流式，风速11m/s | 台
E | 全院厨房隔油设备
油水分离器
EA01 | 自动搅拌设备 | 独特的搅拌叶片设计，充分搅拌油脂，防止油脂凝结，放油更彻底 | 套
EA02 | 排油设备 | 手动排油，打开阀门，油脂自动排出； | 套
EA03 | 加热设备 | 电加热带自限温控系统，加热均匀且速度快，温控灵敏度高； | 套
EA04 | 排泥设备 | 日常排泥，维修排空 | 套
EA05 | 控制柜 | 可自定义操作界面，智能控制系统，完全自动化运行，操作简单方便 | 套
EA06 | 集油桶 | 收集油脂 | 个
污水提升设备
EB01 | 污水泵 | 提升污水泵 | 台
EB02 | 耦合装置 | 水泵耦合安装，方便维修 | 台
EB03 | 止回阀 | 单瓣式快装止回阀，内置于箱体， | 个
EB04 | 浮球 | 定制浮球，体积小，耐腐蚀，起浮仰角小，安装简单，开关灵敏 | 个
EB05 | 控制柜 | 可自定义操作界面，智能控制系统，完全自动化运行，操作简单方便 | 套
板式除渣设备
EC01 | 自动除渣器 | 链板式高效自动除渣器，带自清洁功能，可有效过滤≥1.5.mm残渣 | 台
EC02 | 集渣桶 | 收集食物残渣 | 个
EC03 | 一体化设备钢槽底座 | 方便设备搬运安装 | 套
EC04 | 箱体 | 1、3760*1500*2050 2、304不锈钢，主体厚2.0mm | 套
除臭设备
ED01 | 空气消毒除臭设备 | 1、活性氧产量：5g/H 2、最大活性氧浓度：15-20mg/L 3、功率：230W 4、使用电源：220V/50HZ 5、机身大小：530×230×790(mm) 6、重量：5kg 7、使用面积：5～40m² 8、冷却方式：风冷 9、使用气源：空气源 | 套
F | 全院厨房可燃其他检测设备
FA01 | 可燃气体报警控制器 | 1、JB.WX-DZI11B 2、一个主机箱配五个探头 | 套