## Sheet1
厨余垃圾回收设备报价单
序号 | 设备名称 | 参数 | 单位 | 单价（元）
1 | 餐厨垃圾投放口 | 基本参数： 1、外形尺寸：1100*760*900/150mm 2、材质：AISI304不锈钢, 3、投放口可连续投料、单向工作岗位设计，处理能力300KG/H. 4、功率：AC380V,3PH+N+PE,3KW 5、水流压力：2-4bar 6、进水温度：5-40℃ 7、进水接口：dn15 性能特点： 1、全不锈钢台面，最大程度保证卫生和清洁。 2、采用气动真空隔膜阀，使用寿命不低于50万次启闭。 3、配备过压、过载、过流、缺相、短路、过热等故障报警及自动保护功能。 4、配备一键式自动清洗功能，无需人员干涉，方便、安全。 5、配备手持龙头，可用于清洗设备表面，保证外部的清洁 6、研磨系统采用不锈钢材质，使用寿命长。粉碎研磨系统配有防卡死功能，金属异物不小心进入可方便取出。 | 台
2 | 中央控制设备 | 1、外形尺寸：700*200*820mm 2、材质：AISI304不锈钢壳体 3、进口电器元件配件，PLC可编程控制系统 4、可设定24h内任意时间段启动自清洗模式，清洗流程，粉碎投放口--真空储存罐--脱水机，清洗时间可调。 5、可同时可控制1-8个投放口；1-3个脱水机，各投放口、脱水机、独立工作互不影响且投放口可连续投料 6、模块化组合、可定制、管道安装在新建还是原有建筑都很方便。 | 台
3 | 真空泵设备 | 1、配备2台液环真空泵交替循环工作； 2、内含小型储气罐增大系统储气量； 3、循环气液分离器具有自动补水自动定时换水功能免维护； 4、模块式安装方便于真空罐组合； | 台
4 | 真空双储存罐 | 1、外形尺寸：2580*1140*2000 2、材质：AISI304不锈钢,真空储水罐壳体采用不锈钢（304,厚度5MM），坚固耐用、抗冲击、抗腐蚀，密封性能达到气体、气味完全密封， 3、真空储存罐容积：2000L； 4、真空储存罐功率：AC380,集成中央控制系统； 5、储罐内部能够承受高压力真空负压； 6、进料管径：dn65mm 7、真空储存罐用于储存由真空管道系统从各投放口收集而来的餐厨垃圾。 8、采用进口激光液位传感器，更加精准的检测罐体液位高度，稳定，实用。 9、脱水结束自动补水清洗脱水机，方便，安全。 | 台
5 | 真空不锈钢管道 | 1.材质：304不锈钢材质管道，管道直径DN65mm. 2.信号线为两芯屏蔽线 3.管道部分需与厨房装饰部分同步施工预埋。 | 米
6 | 智能立式超声波微雾除臭机 | 1、一体化集成结构，安装方便，800mm×450mm×1600mm，SUS304材质； 2、雾化量9KG/H，除臭效果突出，雾粒直径只有1～5微米，可以被空气快速吸收，颗粒小而均匀，能远距离输送，绝不滴水，不结露；选用UPVC管道输送水雾，无须使用喷头，无堵塞喷头之烦恼。 3、设备配有PLC/人机界面+智能手机APP远程控制管理系统，可在人机界面或者手机上设定运行参数，实现远程智能控制。具有缺药报警与故障报警功能 ，将报警信息传输至管理人员手机； 4、设备具有全自动配药功能，加药系统可在人机界面自由设置加药比例范围为1/10至1/1000； 5、进水过滤系统自动排渣； 6、设备具备多段式工作时间控制功能，操作简单方便，可设置六种以上的运行配置参数； 7、全不锈钢304机体、模块化机芯设计，可独立更换芯片。雾化工作时无机械驱动，无大功率电机，不是纯粹的机械能驱动雾化，无需压缩空气，无噪音干扰，无污染。 | 台