## Sheet1
餐厅设备报价单
序号 | 设备名称 | 参数 | 单位 | 单价（元）
二层厨房
1 | 多功能餐台 | 核心功能： 1、刷卡识别：卡识别距离大于30MM 2、人脸识别：人脸模板容量不小于3万人，人脸识别成功率大于99.8%。 3、餐具识别：同时识别数量不少于9个，识别区域不小于300*400MM，餐具识别距离大于60MM，5个餐具同时识别时间小于0.1秒。 重要参数： 1、双显示屏，显示屏尺寸不小于15寸。 2、餐具漏读率：餐具的漏读率为0%。 3、24小时工作：餐具读取准确率100%，24小时稳定工作 其它功能和参数： 1、支持菜价、菜单两种输入模式； 2、餐具读取成功后显示菜品总营养成份，包括热量、蛋白质等。 3、用户支付成功后显示用户的姓名、照片、余额、部门。 | 台
2 | 保温柜集成出品台 | 核心功能： 1、餐具出品：识别时间小于0.2秒、识别距离大于60MM，单个识别区域不小于150*120MM 2、菜品指示：菜品名称、价格、营养成份包括热量、蛋白质等信息。 3、出品指示：显示屏指示是否出品成功，并有蜂鸣器和指示灯指示。 4、脱机使用，离线状态也可以正常出品工作。 重要参数： 1、结构：不锈钢框架，钢化玻璃面板。 2、集成多个出品模块，出品模块带有不少于1.3寸的显示屏。 3、集成多个营养显示屏，营养显示模块不小于7寸的IPS屏（全视角屏） 4、24小时不间断工作稳定。 其它功能和参数： 1、脱机使用，离线状态也可以正常出品工作。 2、菜品容量：每个设置5个时段，每个时段可设置99个菜品； 3、状态指示：具有在线、离线、故障三种状态指示。 | 台
3 | 汤饭桶智能出品台 | 核心功能： 1、餐具出品：识别时间小于0.2秒、识别距离大于60MM，单个识别区域不小于150*120MM 2、菜品指示：菜品名称、价格、营养成份包括热量、蛋白质等信息。 3、出品指示：显示屏指示是否出品成功，并有蜂鸣器和指示灯指示。 4、脱机使用，离线状态也可以正常出品工作。 重要参数： 1、结构：不锈钢框架，钢化玻璃面板。 2、集成多个出品模块，出品模块带有不少于1.3寸的显示屏。 3、集成多个营养显示屏，营养显示模块不小于7寸的IPS屏（全视角屏） 4、24小时不间断工作稳定。 其它功能和参数： 1、脱机使用，离线状态也可以正常出品工作。 2、菜品容量：每个设置5个时段，每个时段可设置99个菜品； 3、状态指示：具有在线、离线、故障三种状态指示。 | 台
4 | 智慧餐具 | 1、餐具符合国家标准GB4806.7-2016,QB/T 1999-1994； 2、耐高温：符合GB/T2423.2-2008 3、耐跌落：符合GB/2423.8-1995，高度1米，跌落20次，功能及外观正常； 4、餐具符合欧盟2011/65/EU ROHS指令及修订指令的要求； 5、芯片工作频率：13.56M 。 | 个
6 | 档口人脸双屏消费机 | 1、人脸识别：人脸库容量不少于2万人、识别时间小于0.5秒，识别准确率大于99.8%； 2、刷卡识别：卡识别距离大于30MM、识别时间小于0.5秒，识别区域直径不少于40MM； 3、扫码支付：支持微信、支付宝等支付方式，同时支持内部二维码识别支付； 4、红外双目摄像头，内置读卡模块、扫码模块； 5、营养显示：查看菜品的营养成分，包括脂肪、热量、蛋白质、胆固醇、膳食纤维和碳水化合物； 6、消费模式：支持手动、定额、取餐模式的功能； | 台
7 | 三层厨房
8 | 称重一体机 | 1、菜品存储容量：单个时间段内99个菜品，共五个时间段，累计495个菜品； 2、称重精度：称重精度为1克；量程、传感器等级：量程：0-40千克；传感器等级：C3； 3、识盘时间：识盘时间小于1秒； 4、待机显示：实时显示菜品名称、重量、单价、营养信息、提示信息； 5、营养数据显示：实时显示营养数据、营养数据包括：热量、蛋白质、脂肪、碳水物、纤维、胆固醇； 6、取餐时显示：取餐时能实时显示菜品名称、取餐重量、价格、菜勺计价、累计取餐的菜品明细、本人姓名、余额、取餐重量、当前菜品消费金额及累计金额； | 台
9 | 自助餐炉 | 1、放置容量： 8.5L/13.5L(两款容量可选) 2、炉体尺寸： 562*358*364mm 3、罩子尺寸： 541*361*170mm 4、整体尺寸： 562*361*534mm 5、产品/材质： 304钢材 | 台
10 | 人脸识别刷卡绑盘机 | 1、同时满足集成三种支付方式：刷卡、扫码，人脸识别。刷卡、人脸识别支付模块内置，不得使用外接、外挂人脸模块；（投标时需提供产品实物图片\图片上标明人脸识别摄像头、扫码区） 2、人脸识别双采用红外双目镜头实现活体识别。人脸识别模板库：≧2万人，人脸识别识别时间：≦0.5秒，人脸识别准确率≧99.8%。 3、CPU主频≧1.8GHz、内存≧2GB、存储容量≧16GB 4、用户显示屏和操作显示屏（双屏）：11.6寸液晶屏，分辨率1024*768； 5、卡识别距离：≧50MM、读卡时间：≦0.5秒 | 台
11 | 芯片托盘 | 1、采用A5密胺； 2、尺寸：长42*宽30*高2.7cm 3、使用温度：-30℃到120℃以内 | 个
13 | 四层厨房
14 | 多功能餐台 | 核心功能： 1、刷卡识别：卡识别距离大于30MM 2、人脸识别：人脸模板容量不小于3万人，人脸识别成功率大于99.8%。 3、餐具识别：同时识别数量不少于9个，识别区域不小于300*400MM，餐具识别距离大于60MM，5个餐具同时识别时间小于0.1秒。 重要参数： 1、双显示屏，显示屏尺寸不小于15寸。 2、餐具漏读率：餐具的漏读率为0%。 3、24小时工作：餐具读取准确率100%，24小时稳定工作 其它功能和参数： 1、支持菜价、菜单两种输入模式； 2、餐具读取成功后显示菜品总营养成份，包括热量、蛋白质等。 3、用户支付成功后显示用户的姓名、照片、余额、部门。 | 台
15 | 保温柜集成出品台 | 核心功能： 1、餐具出品：识别时间小于0.2秒、识别距离大于60MM，单个识别区域不小于150*120MM 2、菜品指示：菜品名称、价格、营养成份包括热量、蛋白质等信息。 3、出品指示：显示屏指示是否出品成功，并有蜂鸣器和指示灯指示。 4、脱机使用，离线状态也可以正常出品工作。 重要参数： 1、结构：不锈钢框架，钢化玻璃面板。 2、集成多个出品模块，出品模块带有不少于1.3寸的显示屏。 3、集成多个营养显示屏，营养显示模块不小于7寸的IPS屏（全视角屏） 4、24小时不间断工作稳定。 其它功能和参数： 1、脱机使用，离线状态也可以正常出品工作。 2、菜品容量：每个设置5个时段，每个时段可设置99个菜品； 3、状态指示：具有在线、离线、故障三种状态指示。 | 台
16 | 汤饭桶智能出品台 | 核心功能： 1、餐具出品：识别时间小于0.2秒、识别距离大于60MM，单个识别区域不小于150*120MM 2、菜品指示：菜品名称、价格、营养成份包括热量、蛋白质等信息。 3、出品指示：显示屏指示是否出品成功，并有蜂鸣器和指示灯指示。 4、脱机使用，离线状态也可以正常出品工作。 重要参数： 1、结构：不锈钢框架，钢化玻璃面板。 2、集成多个出品模块，出品模块带有不少于1.3寸的显示屏。 3、集成多个营养显示屏，营养显示模块不小于7寸的IPS屏（全视角屏） 4、24小时不间断工作稳定。 其它功能和参数： 1、脱机使用，离线状态也可以正常出品工作。 2、菜品容量：每个设置5个时段，每个时段可设置99个菜品； 3、状态指示：具有在线、离线、故障三种状态指示。 | 台
17 | 智慧餐具 | 1、餐具符合国家标准GB4806.7-2016,QB/T 1999-1994； 2、耐高温：符合GB/T2423.2-2008 3、耐跌落：符合GB/2423.8-1995，高度1米，跌落20次，功能及外观正常； 4、餐具符合欧盟2011/65/EU ROHS指令及修订指令的要求； 5、芯片工作频率：13.56M 。 | 个
19 | 档口人脸双屏消费机 | 1、人脸识别：人脸库容量不少于2万人、识别时间小于0.5秒，识别准确率大于99.8%； 2、刷卡识别：卡识别距离大于30MM、识别时间小于0.5秒，识别区域直径不少于40MM； 3、扫码支付：支持微信、支付宝等支付方式，同时支持内部二维码识别支付； 4、红外双目摄像头，内置读卡模块、扫码模块； 5、营养显示：查看菜品的营养成分，包括脂肪、热量、蛋白质、胆固醇、膳食纤维和碳水化合物； 6、消费模式：支持手动、定额、取餐模式的功能； | 台
20 | 五层厨房
21 | 多功能餐台 | 核心功能： 1、刷卡识别：卡识别距离大于30MM 2、人脸识别：人脸模板容量不小于3万人，人脸识别成功率大于99.8%。 3、餐具识别：同时识别数量不少于9个，识别区域不小于300*400MM，餐具识别距离大于60MM，5个餐具同时识别时间小于0.1秒。 重要参数： 1、双显示屏，显示屏尺寸不小于15寸。 2、餐具漏读率：餐具的漏读率为0%。 3、24小时工作：餐具读取准确率100%，24小时稳定工作 其它功能和参数： 1、支持菜价、菜单两种输入模式； 2、餐具读取成功后显示菜品总营养成份，包括热量、蛋白质等。 3、用户支付成功后显示用户的姓名、照片、余额、部门。 | 台
22 | 保温柜集成出品台 | 核心功能： 1、餐具出品：识别时间小于0.2秒、识别距离大于60MM，单个识别区域不小于150*120MM 2、菜品指示：菜品名称、价格、营养成份包括热量、蛋白质等信息。 3、出品指示：显示屏指示是否出品成功，并有蜂鸣器和指示灯指示。 4、脱机使用，离线状态也可以正常出品工作。 重要参数： 1、结构：不锈钢框架，钢化玻璃面板。 2、集成多个出品模块，出品模块带有不少于1.3寸的显示屏。 3、集成多个营养显示屏，营养显示模块不小于7寸的IPS屏（全视角屏） 4、24小时不间断工作稳定。 其它功能和参数： 1、脱机使用，离线状态也可以正常出品工作。 2、菜品容量：每个设置5个时段，每个时段可设置99个菜品； 3、状态指示：具有在线、离线、故障三种状态指示。 | 台
23 | 汤饭桶智能出品台 | 核心功能： 1、餐具出品：识别时间小于0.2秒、识别距离大于60MM，单个识别区域不小于150*120MM 2、菜品指示：菜品名称、价格、营养成份包括热量、蛋白质等信息。 3、出品指示：显示屏指示是否出品成功，并有蜂鸣器和指示灯指示。 4、脱机使用，离线状态也可以正常出品工作。 重要参数： 1、结构：不锈钢框架，钢化玻璃面板。 2、集成多个出品模块，出品模块带有不少于1.3寸的显示屏。 3、集成多个营养显示屏，营养显示模块不小于7寸的IPS屏（全视角屏） 4、24小时不间断工作稳定。 其它功能和参数： 1、脱机使用，离线状态也可以正常出品工作。 2、菜品容量：每个设置5个时段，每个时段可设置99个菜品； 3、状态指示：具有在线、离线、故障三种状态指示。 | 台
24 | 智慧餐具 | 1、餐具符合国家标准GB4806.7-2016,QB/T 1999-1994； 2、耐高温：符合GB/T2423.2-2008 3、耐跌落：符合GB/2423.8-1995，高度1米，跌落20次，功能及外观正常； 4、餐具符合欧盟2011/65/EU ROHS指令及修订指令的要求； 5、芯片工作频率：13.56M 。 | 个
26 | 档口人脸双屏消费机 | 1、人脸识别：人脸库容量不少于2万人、识别时间小于0.5秒，识别准确率大于99.8%； 2、刷卡识别：卡识别距离大于30MM、识别时间小于0.5秒，识别区域直径不少于40MM； 3、扫码支付：支持微信、支付宝等支付方式，同时支持内部二维码识别支付； 4、红外双目摄像头，内置读卡模块、扫码模块； 5、营养显示：查看菜品的营养成分，包括脂肪、热量、蛋白质、胆固醇、膳食纤维和碳水化合物； 6、消费模式：支持手动、定额、取餐模式的功能； | 台