## Sheet1
安防消防设备设施报价表
序号 | 名称 | 主要参数 | 单价（元/台/套/个）
1 | 20米钢丝安全绳 | 1、结构：为夹心绳，承重部分由连续纤维材料制成，强度高、延伸率小、抗冲击性能好、耐高温。 2、长度20m，直径10mm，最小破断强度：25.33KN。 3、耐高温性能：在温度204℃，时间5分钟内不融熔、焦化。 4、当承重达到最小破断强度的10%时，安全绳的延伸率为5%。
2 | 30kg推车式灭火器 | 1、推车式灭火器型号、规格:30KG推车式灭火器 MFTZ/ABC30;干粉灭火剂ABC-NHJH.PO, (75%) + (NH2) S0,(15%) 2、灭火级别和灭火用途代码符号: 4A 144B C E 3、使用温度范围: - 20°C~ + 55"C 4、驱动气体名称和数量或压力: N2 1. 2MPa (20C) 5、水压试验压力: 2.1MPa 6、总质量: 56. 5kg士3kg
3 | 安检门 | 1、采用红外热成像无感测温； 2、测温范围：30-50℃，测温精度：±0.3℃； 3、200万可见光分辨率1920*1080，热成像分辨率256*192； 4、双摄像头彩色/红外双光识别，精准实时活体检测； 5、内置喇叭语音报警、异常红色显示报警； 6、支持人脸抓拍功能，可同时对20~30张人脸进行检测及抓拍； 7、韦根协议接口，MicroSD卡接口，最大可支持128G； 8、多防区技术：18探测防区，各探测防区灵敏度节0~999级可调（具备自适应调节技术），并有高亮度LED报警部位指示，精确定位藏匿的违禁品部位，1至100个工作频率段； 9、大屏显示：7英寸操作液晶屏，操作更加简便易懂； 10、探测物体：可探测磁性、非磁性和合金金属； 11、外型尺寸 2230mm (高)×835mm (宽)×480mm (深) 12、通道尺寸 1990mm (高)×700mm (宽)×400mm (深) 13、整机重量 59KG
4 | 裙楼一层安检机 | 1、通道尺寸：≥650（宽）×500（高）mm 2、空间分辨力 2.1.水平视角：垂直：0.8mm 水平：0.8mm 2.2.垂直视角：垂直：0.8mm 水平：0.8mm 3、穿透力： 水平视角：46mm 垂直视角：46mm 4、线分辨力 4.1.水平视角：40AWG 4.2.垂直视角：40AWG 5、灰度、混合物分辨率： 1-60mm 6、通过率检验：＞1600个/h 噪声级 58dB（A） 7、泄漏剂量：<0.1µGy/h（国家标准为不大于5µGy/h） 8、单次检查剂量 ≤3.0µGy 9、射线束方向：底照式/侧照式 10、射线束发散角：80° 11、X射线传感器：L形光电二极管阵列探测器 (多能量)，12bit深度 12、射线源数量： 2个 13、扫描方式：双光源扫描，具有顶射和侧射两个视角成像。 14、物体识别：对通过X射线扫描的包裹进行物品智能识别，智能框跟随物品移动
5 | 地下室安检机 | 1、型号：ZA6550D 2、通道尺寸：≥650（宽）×500（高）mm 3、传送带额定负荷： 200kg 4、传送带速度： 0.2 ±0.02m/s 5、低照视角穿透力 ：43㎜钢板； 6、侧照视角穿透力 ：43㎜钢板； 7、空间分辨力 水平：直径1.0 mm、垂直：直径1.0 mm 8、噪声级： 58dB（A） 9、单次检查剂量： ≤3.0µGy 10、射线源数量 ：2个 11、扫描方式： 双光源扫描，具有顶射和侧射两个视角成像。 12、射线束发散角： 80° 13、功能：这款支持功能:可识别刀具，高分辨率，颜色双视角识别;支持事件追湖;人脸指纹登录
6 | 扳手 | 规格：10英寸，总长250mm，头部宽度68mm，头部厚度16mm，开口深度30mm
7 | 便捷式液压剪扩钳 | 1、工作压力：63MPa 2、端部最大扩张距离≥375mm 3、剪断力：34t 4、扩张力：8.2t 5、牵引距离：230mm 6、净重：15.2kg 7、毛重：21kg 8、机器尺寸：790*215*180mm
8 | 不锈钢防暴柜 1600*1200*400 | 1、材质：不锈钢冷轧钢板+3C钢化防暴玻璃 2、尺寸：1600*1200*400 3、钢板厚度：0.8mm加厚钢板 4、柜门开合方式：平开式 5、层板可调节、拆卸
9 | 打火把 | 1、采用优质橡胶条并符合国家标准18根及以上，捆绑处为自动捆扎机扎扎两道钢板在木柄上； 2、拍头：采用橡胶条，捆扎在手柄上一次性成形，连接牢固耐用。 3、胶条长度mm:475；胶条平均宽度mm:20；胶条厚度mm:4。
10 | 担架 | 1、布面材料：加厚帆布面料 2、布面颜色：蓝色 3、滚轮： 2个 4、保险带：2条 5、展开尺寸（长×宽×高）：200*54*18cm 6、折叠尺寸（长×宽×高）：100*30*18cm 7、技术特点：采用铝合金材料和加厚帆布革担架面制成，它具有重量轻，体积小，携带方便，使用安全等
11 | 丁字棍 | 1、形状：T字形； 2、材质：全聚碳酸脂。
12 | 兜网 | 1、规格：收缩时约140CM 伸展时210CM 2、材质：不锈钢材质 3、产品重量2KG
13 | 多功能挠钩 | 1、产品为一杆多头的形式。 2、杆柄由高强度的绝缘材料精制而成。 3、采用多节组合式。 4、在杆柄通用的基础上，可灵活派生出十余类破拆救援工具。 5、本套产品由10件杆头、2根杆柄和10个缩节组成。 6、杆头分别为：六齿耙、镰刀、木锤、剪刀组件、双钩、钢叉、单钩枪、双钩枪、劈刀、钢锹。 7、杆柄长度：约2m。
14 | 二氧化碳灭火器专用手套 | 48cm，复合材质
15 | 反光路锥 | 1、材质：橡胶 2、底座：35.5CM 3、高度：70CM 4、重量：约2KG
16 | 反光贴 | 1、材质：3C晶格反光贴 2、规格：5cm*50m 3、使用：自带背胶，撕开即贴
17 | 防暴钢钗 | 1、长度：≥2m； 2、形状：末端装半月弧形插头，没有锐利棱角； 3、材质：高强度优质钢材。
18 | 防暴腰带（含金扣）配四件套（含：防割手套、辣椒水、甩棍、约束绳） | 1、材质：1680D牛津布 2、长度：腰带总长1.4米，宽度5厘米4米
19 | 防爆盾牌 | 1、尺寸（mm）：≥900×500×3； 2、重量：2-2.5kg； 3、颜色：透明； 4、防护面积：≥0.45㎡； 5、耐冲击强度：147J动能冲击，握把/带链接强度≥500N。
20 | 防爆头盔 | 1、材料：ABS盔＋PC面罩； 2、主体尺寸（MM）：201×270×200； 3、重量：±1.25KG； 4、颜色：黑色。
21 | 防刺服 | 1、执行标准：公安部GA68-2003防刺服标准； 2、防护级别：24焦耳动能，不露刀尖； 3、防刺材料面密度：≤2.8公斤/平方米； 4、单层面密度：184克/平方米； 5、防护面积与重量：0.3公斤/件。
22 | 防毒面具 | 1、阻燃、抗高温通过头罩，大眼窗，具有开阔的视野，滤毒罐，火灾逃生面具可调整的一点式带扣，纯棉阻燃脖套，使用时间30min 2、微粒过滤性能: 96.0%； 3、呼气阻力:197pa，吸气阻力:632pa；
23 | 防割手套 | 1、材质：高强金属丝复合纱、高分子纤维等材料； 2、防割等级：≥5级。
24 | 防汛沙袋（需另配灭火沙） | 1、材质：加厚帆布 2、颜色：军绿色 3、尺寸：30*70cm 4、沙袋口为抽绳封口
25 | 防撞护角 | 材质：PVC(聚氯乙烯)
26 | 过滤式消防自救呼吸器 | 1、阻燃、抗高温通过头罩，大眼窗，具有开阔的视野，不锈钢滤毒罐，火灾逃生面具可调整的一点式带扣，纯棉阻燃脖套，使用时间30min， 2、微粒过滤性能:≥95%， 3、呼气阻力:≤300pa，吸气阻力:≤800pa
27 | 护目镜 | 1、聚碳酸酯防化护目镜，4个通风孔的间接通风设计，柔韧的PVC镜体，弹性织物头带。 2、整片式透明聚碳酸脂镜片防护眼镜，匙状眼镜撑脚，一体式聚碳酸脂鼻梁架、防雾、防冲击、防刮擦、可吸收99.9%紫外线。
28 | 减速带 | 1、材质：金属 2、最高承重30吨 3、尺寸100*25*4CM
29 | 金属探测仪 | 额定电压：9V 额定功率：蜂鸣器工作功率:04W；振动工作功率07w 工作频率：25kHz 待机电流：0.003A 工作电流：0.04A
30 | 警戒带 | 聚酯纤维
31 | 救生圈 | 1、材质：高密度聚乙烯 2、芯材：硬质聚氨脂泡沫塑 3、颜色：橙色 4、浮力：14.5kg,漂浮24h以上。 5、外观：平滑，无毛刺无变形。 6、抗拉强度：悬挂90kg重物，30㎜圈体无永久性变形。
32 | 救援三角架 | 1、工作高度：214cm（完全展开）134cm（完全收缩） 2、铝合金支架工作负荷：500kg,支架阻断力：22KN 3、绞盘工作负荷：约500kg，绞盘阻断力：2600磅 4、额定载荷：<=180kg，手动柄力<=500N 5、安全系数：10 包装尺寸：173cm*39*36cm
33 | 绝缘手套 | 1、功能: 绝缘手套 防割 吸汗; 2、材质: 橡胶; 3、长度 :20CM 4、特性：绝缘、耐磨、防滑、透气
34 | 绝缘靴子 | 1、材质：优质像胶、优质布层 2、功能：防滑、防水 3、规格鞋高：37CM 4、尺码：42-44 5、质量：每双消防员防护胶靴的质量小于3Kg。 6、特点：能有效地防滑、耐刺穿，防火，防水，防油，
35 | 螺旋救助绳 | 1、要求强度高耐冲击，阻燃性能好、重量轻、耐磨耐腐蚀、采用14股承重绳芯 2、绳皮材料：绵纶66丝外皮 3、绳芯材料：绵纶66丝包芯绳 4、绳的直径不小于12毫米不大于16MM 5、最小破断强度≥37KN；长度 ：50米；
36 | 灭火毯 | 1、尺寸：1500*1500mm 2、符合GA 1205-2014《灭火毯》 3、提供3C认证证书+具有CMA及CNAS标识的消防检验报告。
37 | 佩戴式防爆照明灯 | 1、13小时强光续航 30小时照明续航 2、7W额定功率 3、20W光源功率 4、12000mAh
38 | 强光手电 | 1、尺寸长度（mm）：≤150mm； 2、电池容量：≥2200毫安； 3、亮度：≥100流明； 4、持续高亮照明：≥5小时； 5、电池使用寿命：≥1000次。
39 | 撬棍 | 1、型号：1080 2、材质：优质碳素钢 3、重量：1.62kg
40 | 石棉防火毯 | 1、材质：石棉 2、尺寸：1m*1m单层石棉灭火毯 3、厚度：1.0mm 4、毛重：1.3kg 5、可扑灭初期火源，快速阻燃
41 | 手动破拆 | 1、冲击行程：442mm，冲击器重量：6.5Kg，总质量：19Kg。 2、凿击性能：凿击1.5mm厚Q235钢板，工作头表面应无变形开裂等缺陷。 3、抗冲击性能：各刃部经5kg的重锤冲击后，工作头不应有裂纹、变形等损伤。 4、抗拉力性能：在施加200kg拉力时，工作头与冲击器不应拉脱。 平刃砍断性能：砍断直径10mm的Q235A热轧圆钢应无明显缺刃、卷边和裂纹等影响使用功能的损伤。 5、拔钉头性能：拔钉头可用于拔撬，破拆直径在φ3～φ17的钢钉及≤φ8紧固件，最小楔入缝隙4mm的木箱等类似固体物进行破拆、拔撬等工作。
42 | 手提式灭火器 | 1、规格：MFCZ/ABC5 2、20℃±5℃时有效喷射时间：≥13s 3、20℃±5℃时喷射滞后时间：≤5s 4、20℃±5℃时喷射剩余率：≤15% 5、喷射距离：≥3.5m 6、灭火器保险解脱力：＞20N，且＜100N 7、灭火器开启力：≤200N 8、灭火器总重量：≤20kg 9、灭火剂充装量：5±0.08kg 10、筒（瓶）体壁厚测量：≥1.16mm 11、筒（瓶）体爆破试验：≥5.5MPa 12、筒（瓶）体容积膨胀量：≥10% 13、高温喷射滞后时间：≤5s 14、高温喷射剩余率：≤15% 15、低温喷射滞后时间：≤5s 16、低温喷射剩余率：≤15% 17、灭火级别和灭火种类：2A,55B,C,E
43 | 水上救生绳 | 1、尺码：30m；用途：救生圈和救生用的绳索，可配在小船上，救生浮上，救生筏上等； 2、颜色：橘红；基本配置：绳+环+钩+浮环
44 | 探照灯 | 1、光通量：强光≥600Lm,三档光（强光/弱光/闪光） 2、连续放电时间：强光≥5h，防水。
45 | 逃生安全绳 | 1、尺寸：每条30M 2、材质：尼龙 3、承重：≥1600公斤 4、配件：救生钩 5、最小断裂拉力（N）：＞14700 6、抗冲击性能：安全绳经高2M、100KG的负载自由落体冲击后，无断裂现象。
46 | 逃生面具 | 1、阻燃、抗高温通过头罩，大眼窗，具有开阔的视野，不锈钢滤毒罐，火灾逃生面具可调整的一点式带扣，纯棉阻燃脖套，使用时间30min， 2、微粒过滤性能:≥95%， 3、呼气阻力:≤300pa，吸气阻力:≤800pa
47 | 铁马围栏 | 1、材质不锈钢隔离栏 2、尺寸1500*1000mm
48 | 头灯 | 1、随头盔配置佩戴式防爆照明电筒 2、防护等级：IP68， 3、LED光源，功率≥1W， 4、可充电锂电池，强光≥4小时，工作光≥8小时。
50 | 微型消防站 | 1、采用镀锌钢结构，外喷环氧树脂； 2、规格：标准双开门，带亚克力视窗，T型隔物架结构； 3、尺寸（长×宽×高）1600×400×1200±10（mm）；0.8厚 4、层板：3块层板； 5、柜体颜色：红色； 6、产品用途：用于对灭火器、消防水枪等消防器具的储藏与保护； 7、尺寸根据用户实际需求调整。
51 | 消防铲 | 1、主体材质：高碳钢 2、形状：尖锹 3、把柄材质：钢质 4、锹形状：尖头 5、全长：102cm 柄直径3.5cm 厚度1.5mm 6、主要用于铲洒消防沙、清除障碍物、清理现场及易燃物等。一起配备的还有消防铲支架。
52 | 消防大斧 | 1、重量：2.5 kg 2、全长：约100cm 3、木柄材质：木柄 4、斧头材质：45#碳结钢 5、斧柄采用木材料，硬度、韧性和耐热性均强于通常采用的高树龄硬质栗子木，并且防滑，不发霉。
53 | 消防斧 | 1、破拆自救、具有锯、刀、砍、砸、撬、拆卸螺栓等多种功能（含腰斧套）。 2、材质：优质不锈钢斧头采用3CR13，其余金属材料为优质304#不锈钢。硬度：48～56HRC 3、全长：286mm。 4、质量：0.77kg
54 | 消防机动锯 | 1、发动机类型：二冲程内燃机 2、发动机排量：50.2CC 3、功率：2.4KW 4、发动机最高转速：12500rpm/min 5、空载转速：2700rpm/min 6、燃油箱容积：0.5L 7、链条润滑机油箱容积：0.25L 8、L导板长度：58cm 9、噪音声压：105dB 10、重量（含导板链条）4.8Kg
55 | 消防救生抛投器 | 1、工作压力：20MPa 2、产品重量：<4kg 3、抛绳压力：>=4000N 4、绳子直径：4mm*120m 5、含发射器主体，高压充气管，水溶性充气药片，备用小气瓶，自动救生圈，救生圈保护套，抛弹壳5个，收纳包，120m抛绳
56 | 消防轻型安全绳 | 1、符合GA 494-2004《消防用防坠落装备》 2、提供3C认证证书+具有CMA及CNAS标识的消防检验报告。
57 | 消防沙箱 | 1、规格：1000*1000*800mm 2、材质：加厚铁皮
58 | 消防手套 | 1、符合GA7-2004标准中消防手套的技术要求。 2、具有反光标志带 3、外层面料为阻燃面料，面料克重≥210±10%克/平方米 4、整体防护等级为二类或三类 5、整体热防护性能TPP值≥30cal/cm2 6、手套收缩率1.5%及衬里收缩率1.0%。试样表面无明显变化，且无熔融，脱离和燃烧现象。
59 | 消防栓扳手 | 1、材质：铸铁 2、五角驱动，卡扣紧密，使用更省力
60 | 消防水带10*65*20带接扣 | 1、水带符合《消防水带》GB6246-2011标准 2、规格：10-65-25。 3、单位长度质量（g/m）:≤480。 4、外表材质:涤纶长丝。 5、里衬材质:聚氨酯。 6、扯断伸长率（%）:≥280。 7、扯断强度（MPa）:≥12。
61 | 消防水带枪头 | 1、压铸工艺。 2、表面质量：铸件表面应无结疤、裂纹及孔眼。铝制件表面须作阳极氧化处理。
62 | 消防桶 | 1、半圆烤漆消防桶 2、铁制黄沙桶 3、26cm*16cm*21cm
63 | 消防头盔 | 1、符合 GA44-2004<消防头盔>标准要求. 2、冲击吸收性能：最大冲击力小于 3457.6N； 3、帽箍、帽托、缓冲层和下颏带均无明显变形和坏 4、耐燃烧性能：帽壳火焰离开火源后 5S内熄灭； 5、面罩头盔材质：ABS 增强塑料，抗冲击力，防穿透，耐火焰，佩戴装置可调节 6、电绝缘性能（mA）帽壳泄漏电流≤3mA
64 | 消防鞋 | 1、材质：优质像胶、优质布层 2、功能：防滑、防水 3、规格鞋高：37CM 4、尺码：42-44 5、质量：每双消防员防护胶靴的质量小于3Kg。 6、特点：能有效地防滑、耐刺穿，防火，防水，防油，
65 | 消防腰带 | 1、技术性能符合GA 494-2004《消防用防坠落装备》的要求。 2、织带材质：聚酯纤维，金属部件材质：A3钢 3、正方向静拉力13KN。 4、重量0.725kg。 5、带长连续可调。 6、织带为一整根，不得有接缝
66 | 消防应急包 | 1、产品规格：60CM×40CM×24CM（高*宽*厚，允许误差±10%），带反光条。 2、外表颜色：黑色。 3、产品材质： 涤纶。
67 | 应急消防器材柜 | 1、尺寸：900*600*250mm,0.8mm厚 2、产品材质：SPCC冷轧钢板+3C认证钢化防爆玻璃 3、手柄采用人体工学设计，优质锌合金外壳，层板可调节
68 | 战斗服 | 1、由外层、防水透气层、隔热层、舒适层四层面料组成。 2、上下分体式结构，肩、肘、膝部加厚处理增加耐磨性，上衣左胸设置电台口袋，右胸设置两条照明灯固定带，下摆设置贴袋。左右肩部设有两个挂袢。 3、上衣和裤子之间的重叠部分不小于200 mm。 4、防护服上衣的衣领高度不小于100 mm，有搭接或扣牢配件。下裤裆部一体式设计，配H 型背带，脚口做防水处理。 5、上衣在胸部、下摆、袖口各设1条360度环形反光标识带，裤子在小腿部各设1条360度环形反光标志带。 6、口袋：上衣左胸外设电台立体口袋，门襟内侧设插袋，下摆设置外贴袋。大腿外侧各设工具袋1个。所有外口袋均设置漏水孔。 7、左臂魔术贴：左上臂外侧设90mm×110mm盾牌型魔术贴并配盾牌型岗位标识。 8、袖口：设置收紧调节袢，并配置罗纹防护护腕，罗纹防护护腕开拇指孔，内部设置止水布。 9、上衣门襟魔术贴为贯通式上衣舒适层下摆设置止水布。 10、裤脚口内部设置止水布，内侧设置拉链，裤脚设耐磨材料包边。 11、补强处理：肩、肘、膝部采用耐磨层加厚处理。 12、服装为藏蓝色。 13、整体热防护性能TPP值：34.7cal/cm2，服装重量：3.348千克。
69 | 正压式消防空气呼吸器 | 1、使用时间30min 2、微粒过滤性能:≥95% 3、呼气阻力:≤300pa；吸气阻力:≤800pa
70 | 执法记录仪 | 1、拍照像素：4200/3200/1600/1000/500万像素 2、广角：110° 3、摄像头：前摄像头1200万像，后摄像头500万像素，可变焦4倍 4、录像视频分辩率：4K@30fps/2K@30fps/1080P@30fps/720P@30fps