## 家具
家具报价单
序号 | 名称 | 规格 | 参数 | 单位 | 单价（元）
一、桌台类
1 | 办公桌 | 1400*600*750 | 1、贴面板材：采用优质三聚氰胺纸 ,甲醛释放限量符合国家标准， 2、基材：采用通过国家技术标准的优质环保刨花板。确保甲醛排放达安全水平，经过防潮、防虫、防腐的化学处理，强度高，刚性好，不变形不开裂； 3、粘合剂：优质乳胶, 4、封边用材：2mm厚PVC胶边，优质热熔胶。 5、品牌优质五金配件； 6、配置垃圾桶 | 张
2 | 检查桌 | 1200*600*750 | 1、贴面板材：采用优质三聚氰胺纸 ,甲醛释放限量符合国家标准， 2、基材：采用通过国家技术标准的优质环保刨花板。确保甲醛排放达安全水平，经过防潮、防虫、防腐的化学处理，强度高，刚性好，不变形不开裂； 3、粘合剂：优质乳胶, 4、封边用材：2mm厚PVC胶边，优质热熔胶。 5、品牌优质五金配件； | 张
3 | 诊桌 | 1400*1400*750 | 1、贴面板材：采用优质三聚氰胺纸 ,甲醛释放限量符合国家标准， 2、基材：采用通过国家技术标准的优质环保刨花板。确保甲醛排放达安全水平，经过防潮、防虫、防腐的化学处理，强度高，刚性好，不变形不开裂； 3、粘合剂：优质乳胶, 4、封边用材：2mm厚PVC胶边，优质热熔胶。 5、品牌优质五金配件； 6、脚架：采用静电粉末喷涂钢脚架。 | 张
4 | 阅片桌 | 1400*600*750 | 1、台面板材：采用优质三聚氰胺纸 ,甲醛释放限量符合国家标准， 2、脚架：使用钢制环氧树脂静电粉末喷涂：表面采用环保室内型环氧树脂静电粉末喷涂，颜色可根据院方要求定制。 3、整体工艺：电解钢板整板剪裁采用数控剪板机进行裁剪，成品分解后的各部分通过激光焊接技术，激光切割及数控折边成型。 4、带显示支架与主机柜 | 张
5 | 医用雾化桌 | 1000*600*750/1100 | 1、贴面板材：采用优质三聚氰胺纸 ,甲醛释放限量符合国家标准， 2、基材：采用通过国家技术标准的E1刨花板。确保甲醛排放达安全水平，经过防潮、防虫、防腐的化学处理，强度高，刚性好，不变形不开裂； 3、粘合剂：优质乳胶, 4、封边用材：2mm厚PVC胶边，优质热熔胶。 5、品牌优质五金配件； 6、配置显示器 | 张
6 | 阅览桌 | 3600*1400*750 | 1、材质：实木台面采用三合一技术压制而成； 2、桌脚选用优质白蜡木实木制作，表面经多次打磨环保油漆覆盖。 | 张
7 | 条桌 | 1600*600*750 | 1、采用E1级实木颗粒板，防腐等化学处理，强度高、刚性好、不易变形、比重合理，达到国家握钉力测试标准。甲醛释放量低于国家标准,苯、甲苯、二甲苯和乙苯的含量均小于1000mg/kg。 2、板材：25mm+16mm厚刨花板。 3、喷涂钢架采用2.0异型管+开模铝合金+PP件组装。 4、面板厚度25mm，背板为16mm。 5、PP件吊档板 | 张
8 | 长桌 | 2400*600*750 | 1、采用E1级实木颗粒板，防腐等化学处理，强度高、刚性好、不易变形、比重合理，达到国家握钉力测试标准。甲醛释放量低于国家标准,苯、甲苯、二甲苯和乙苯的含量均小于1000mg/kg。 2、板材：25mm+16mm厚刨花板。 3、喷涂钢架采用2.0异型管+开模铝合金+PP件组装。 4、面板厚度25mm，背板为16mm。5、PP件吊档板 | 张
9 | 小会议桌 | 2600*1200*750 | 1、贴面板材：采用优质三聚氰胺纸 ,甲醛释放限量符合国家标准， 2、基材：采用通过国家技术标准的优质环保刨花板。确保甲醛排放达安全水平，经过防潮、防虫、防腐的化学处理，强度高，刚性好，不变形不开裂； 3、粘合剂：优质乳胶, 4、封边用材：2mm厚PVC胶边，优质热熔胶。 5、品牌优质五金配件； 6、脚架：钢制脚架，配有防滑脚垫。 | 张
10 | 中会议桌1 | 4200*1400*750 | 1、贴面板材：采用优质三聚氰胺纸 ,甲醛释放限量符合国家标准， 2、基材：采用通过国家技术标准的优质环保刨花板。确保甲醛排放达安全水平，经过防潮、防虫、防腐的化学处理，强度高，刚性好，不变形不开裂； 3、粘合剂：优质乳胶, 4、封边用材：2mm厚PVC胶边，优质热熔胶。 5、品牌优质五金配件； 6、脚架：钢制脚架，配有防滑脚垫。 | 张
11 | 中会议桌2 | 4800*1500*750 | 1、贴面板材：采用优质三聚氰胺纸 ,甲醛释放限量符合国家标准， 2、基材：采用通过国家技术标准的优质环保刨花板。确保甲醛排放达安全水平，经过防潮、防虫、防腐的化学处理，强度高，刚性好，不变形不开裂； 3、粘合剂：优质乳胶, 4、封边用材：2mm厚PVC胶边，优质热熔胶。 5、品牌优质五金配件； 6、脚架：钢制脚架，配有防滑脚垫。 | 张
12 | 多功能桌1 | 1200*650*750 | 1、贴面板材：采用优质三聚氰胺纸 ,甲醛释放限量符合国家标准， 2、基材：采用通过国家技术标准的优质环保刨花板。确保甲醛排放达安全水平，经过防潮、防虫、防腐的化学处理，强度高，刚性好，不变形不开裂； 3、粘合剂：优质乳胶, 4、封边用材：2mm厚PVC胶边，优质热熔胶。 5、品牌优质五金配件； 6、脚架：钢制脚架，配有防滑脚垫。 | 张
13 | 多功能桌2 | 1800*650*750 | 1、贴面板材：采用优质三聚氰胺纸 ,甲醛释放限量符合国家标准， 2、基材：采用通过国家技术标准的优质环保刨花板。确保甲醛排放达安全水平，经过防潮、防虫、防腐的化学处理，强度高，刚性好，不变形不开裂； 3、粘合剂：优质乳胶, 4、封边用材：2mm厚PVC胶边，优质热熔胶。 5、品牌优质五金配件； 6、脚架：钢制脚架，配有防滑脚垫。 | 张
14 | 茶几 | 900*600*420 | 1、采用优质实木材料，质地均匀而又紧密，结构坚固，承重力强； 2、木纹美观独特，具有极强的装饰效果； 3、采用优质品牌五金配件； 4、油漆采用环保油漆，光泽度好，环保无气味； | 张
15 | 班台1 | 1800*900*750；900*550*760；480*400*620 | 1、材质：E0级中纤板基材，木纹贴面，纹理清晰； 2、油漆：环保油漆，五底三面喷涂工艺，耐磨性好； 3、配件：三节导轨，阻尼门铰。 4、配置：活动柜、线盒盖。 | 组
16 | 班台2 | 1400*800*750；480*400*600 | 1、材质：E0级中纤板基材，木纹贴面，纹理清晰； 2、油漆：环保油漆，五底三面喷涂工艺，耐磨性好； 3、配件：三节导轨，阻尼门铰。 4、配置：活动柜、线盒盖。 | 张
17 | 讲台 | 常规 | 1、贴面材料：采用优质木皮饰面， 2、基材：采用优质高密度中纤板,优质绿色环保产品。 3、品牌油漆：面漆采用PU聚脂漆,底漆采用PE不饱和树脂，甲苯、二甲苯、乙苯含量总和符合国家环保要求。 4、品牌优质五金配件； | 张
18 | 移动导诊台 | 1400*600*750 | 1、贴面板材：采用优质三聚氰胺纸 ,甲醛释放限量符合国家标准， 2、基材：采用通过国家技术标准的优质环保刨花板。确保甲醛排放达安全水平，经过防潮、防虫、防腐的化学处理，强度高，刚性好，不变形不开裂； 3、粘合剂：优质乳胶, 4、封边用材：2mm厚PVC胶边，优质热熔胶。 5、品牌优质五金配件； 6、脚架：采用静电粉末喷涂钢脚架。 7、每个位配活动柜一组 | 张
19 | 摆药台 | 1200*600*750 | 1、贴面板材：采用优质三聚氰胺纸 ,甲醛释放限量符合国家标准， 2、基材：采用通过国家技术标准的E1环保刨花板。确保甲醛排放达安全水平，经过防潮、防虫、防腐的化学处理，强度高，刚性好，不变形不开裂； 3、粘合剂：优质乳胶, 4、封边用材：2mm厚PVC胶边，优质热熔胶。 5、品牌优质五金配件； 6、含主机柜+落地三抽柜 | 张
20 | 发药台 | 1200*600*750 | 1、贴面板材：采用优质三聚氰胺纸 ,甲醛释放限量符合国家标准， 2、基材：采用通过国家技术标准的E1环保刨花板。确保甲醛排放达安全水平，经过防潮、防虫、防腐的化学处理，强度高，刚性好，不变形不开裂； 3、粘合剂：优质乳胶, 4、封边用材：2mm厚PVC胶边，优质热熔胶。 5、品牌优质五金配件； 6、含主机柜+落地三抽柜 | 张
21 | 调剂台 | 2000*1000*2000 | 1、柜体：采用1.0mm一级电解钢板。 2、表面处理：表面采用环氧树脂粉末喷涂，涂层膜厚度均匀，内外一致，耐撞击，抗腐蚀力强。 | 组
22 | 采血台 | 1400*600*750 | 1、贴面板材：采用优质三聚氰胺纸 ,甲醛释放限量符合国家标准， 2、基材：采用通过国家技术标准的优质环保刨花板。确保甲醛排放达安全水平，经过防潮、防虫、防腐的化学处理，强度高，刚性好，不变形不开裂； 3、粘合剂：优质乳胶, 4、封边用材：2mm厚PVC胶边，优质热熔胶。 5、品牌优质五金配件； 6、配置垃圾桶 | 个
23 | 肌注台 | 1400*600*750 | 1、贴面板材：采用优质三聚氰胺纸 ,甲醛释放限量符合国家标准， 2、基材：采用通过国家技术标准的优质环保刨花板。确保甲醛排放达安全水平，经过防潮、防虫、防腐的化学处理，强度高，刚性好，不变形不开裂； 3、粘合剂：优质乳胶, 4、封边用材：2mm厚PVC胶边，优质热熔胶。 5、品牌优质五金配件； 6、配置垃圾桶 | 组
24 | 打包台 | 1000*1200*850 | 1、材料：材质为316#不锈钢，主体钢板（柜体、层板、背板）厚度≥1.0mm。钢材符合GB/T 20123-2006《钢铁 总碳含量的测定 高频感应炉燃烧后红外吸收法(常规方法)》;YB/T4171-2020《含铜抗菌不锈钢》；GB/T228.1-2010《金属材料 拉伸试验 第一部分：温室试验方法》；QB/T3826-1999《轻工气氛腐蚀试验 盐雾试验》QB/T 3832-1999《轻工产品金属镀层腐蚀试验结果的评价》BT/T20125-2006《低合金钢 多元素含量的测定 电感耦合等离子体院子发射光谱法》；GB/T3325-2017《金属家具通用技术条件》，耐腐蚀10级； （2）导轨：不锈钢三节阻尼导轨。整体符合QB/T 2454-2013《家具五金抽屉导轨》、不锈钢符合QB/T3826--1999《轻工产品金属镀层和化学处理层的耐腐蚀性试验方法中性盐雾试验(NSS)法》，QB/T3832-1999《轻工产品金属镀层腐蚀试验结果的评价》，耐腐蚀等级10级。 2、整体工艺： （1）整体采用电阻焊接工艺，无外露焊点，钢板采用激光切割及数控折边成型。表面光滑光洁，光泽保持性强，清晰亮净，抗酸耐碱，耐脏易清洁，在接触人体或收藏物品的部位无毛刺、刃口、棱角。 （2）采用双层门板设计；门框加减震垫，关门静音。柜门内置磁吸功能；柜门采用门轴连接方式，门轴连接件直径为≥4.0mm。 （3）采用隐藏式卷边拉手，折弯一体成型。 2、配置：316#不锈钢水盆、下水器、水龙头.根据采购方需求进行深化设计。 4、成品验收标准：QB∕T 1951.2-2013 《金属家具质量检验及质量评定》、GB 3325-2017《金属家具通用技术条件》、GB/T 35607-2017《绿色产品评价 家具》。 | 组
25 | 冲奶台 | 1100*900*860 | 1、材质：采用优质304#不锈钢经压折、焊接、抛光打磨而成，没有外露点；板材厚度均1.0mm； 2、结构：焊接光滑无毛刺，表面抛光处理，抗腐蚀易清洗，整体设计实用而坚固、工艺精致美观、操作灵活方便，制作工艺采用激光设备切割、数控设备折弯，使产品更具流线性，整体坚实稳固。 | 张
26 | 婴儿抚触台 | 1300*1200*920 | 1.台面（游泳池、洗礼池、洗手池、护理平台） 全部为标准件设计，杜绝拼接。 2.台面选材为真皮软包， 4.所有线条均为弧线形设计，防止直角设计对小孩儿磕碰造成伤害，弧线设计有效防止藏污纳垢和细菌滋生。 | 组
27 | 洗婴台 | 1100*900*860 | 1.双层保温，选用进口亚克力材料，对宝宝皮肤没有任何伤害，采用先进技术一次成形，表面平整光滑。 2.节水环保，创新设计，保温效果更持久，底部U型结构，较市面产品节水量高达30%。 3.标准的给排水管、活接头连接方式以及独立的可移动的柜体支撑系统，不伤装饰好的地面及墙体，安装、移动极为方便快捷；上下水连接管路；技术要求：抗强酸碱（实验室国际标准）处理，所有管路具有耐腐蚀功能。 | 组
28 | 不锈钢清洗台 | 1100*900*860 | 1、材质：采用优质304#不锈钢经压折、焊接、抛光打磨而成，没有外露点；板材厚度均1.0mm； 2、水槽：采用304不锈钢一体铸造成型水槽，配备不锈钢水龙头，抗腐蚀，耐磨损，耐高温，抗氧化能力强，具有很强的使用寿命； 3、焊接光滑无毛刺，表面抛光处理，抗腐蚀易清洗，整体设计实用而坚固、工艺精致美观、操作灵活方便，制作工艺采用激光设备切割、数控设备折弯，使产品更具流线性，整体坚实稳固。 | 组
29 | 不锈钢操作台 | L*600*850 | 1、材质：采用优质304#不锈钢经压折、焊接、抛光打磨而成，没有外露点；板材厚度均1.0mm； 2、水槽：采用304不锈钢一体铸造成型水槽，配备不锈钢水龙头，抗腐蚀，耐磨损，耐高温，抗氧化能力强，具有很强的使用寿命； 4、焊接光滑无毛刺，表面抛光处理，抗腐蚀易清洗，整体设计实用而坚固、工艺精致美观、操作灵活方便，制作工艺采用激光设备切割、数控设备折弯，使产品更具流线性，整体坚实稳固。 | 延米
30 | 不锈钢器械操作台 | 900*600*850 | 1、材质：采用优质304#不锈钢经压折、焊接、抛光打磨而成，没有外露点；板材厚度均1.0mm； 2、结构：焊接光滑无毛刺，表面抛光处理，抗腐蚀易清洗，整体设计实用而坚固、工艺精致美观、操作灵活方便，制作工艺采用激光设备切割、数控设备折弯，使产品更具流线性，整体坚实稳固。 | 个
31 | 不锈钢晾晒浸泡台 | 1000*600*850 | 1、材质：304#不锈钢基材； 2、配件：内置活动层板，上抽屉下全门，不锈钢拉手、抽芯锁、缓冲门铰。 | 个
32 | 实验边台 | L*750*850 | 1. 冷轧钢柜体+陶瓷台面 2. 台面：采用陶瓷板台面，由专业生产厂家用CNC机械加工而成。 3.柜体：采用1.0mm优质冷轧钢板，采用二氧化碳保护焊焊接，边缘打磨处理，表面经酸洗、磷化及环氧树脂户外粉静电喷涂，具备较强的耐酸碱防护能力。 4、含一套86插座 | 延米
33 | 实验中央台 | L*1500*850 | 1.柜体：采用1.0mm厚度优质冷轧钢板经数控剪板、冲压、折弯、焊接等一系列程序成型，再经酸洗磷化后喷环氧树脂粉末高温固化 ； 2.门板和抽屉：门板和抽面采用双层结构，抽屉与门板带斜坡，能够有效的防止液体的渗入； 3.门铰；采用DTC110度门铰； 4.抽屉滑轨：采用优质三节滑轨； 5.拉手：用160不锈钢C字型拉手 6.台面：20mm厚千思板 | 延米
二、椅凳类
1 | 班椅 | 常规 | 1、规格参数(mm):标准 2、材料：选用真皮(1.0mm厚),经液态浸色及防潮、防污等工艺处理，皮面更加柔软舒适，光泽持久 3、辅料：采用PU成型发泡高密度海绵，表面有一层保护 4、配件：采用优质气压棒(受力250kg):伸缩30万次不漏气： 5、五星脚金属脚轮采用玻璃纤维增强尼龙产品，间隙误差在1%毫米左右，移动杂音小，耐磨性能好。 | 张
2 | 办公椅 | 常规 | 1、椅背：采用专用优质网布，整个框架为工程塑胶框架，结实耐用，曲线造型，更显得十分美观自然； 2、座垫：采用复合高弹海棉，面覆优质网布； 3、扶手：为优质PU扶手； 4、脚架：采用优质五星脚架。 | 张
3 | 操作椅 | 常规 | 1、椅面材质超纤皮，内置高回弹海绵，注塑板； 2、扶手材质超纤皮、内置海绵，注塑板 3底盘椅背倾仰调节10°、椅背加底盘倾仰调节10° 4、气杆调节行程120mm-180mm，汽动升降 5、脚踏材质锌合金压铸，抛光，直径400mm 6、椅脚材质锌合金压铸表面处理抛光直径560mm 7、脚轮材质高品质进口静音脚轮 | 张
4 | 助手椅 | 常规 | 1、椅背：采用专用优质网布，整个框架为工程塑胶框架，结实耐用，曲线造型，更显得十分美观自然； 2、座垫：采用复合高弹海棉，面覆优质网布； 3、扶手：为优质软扶手； 4、脚架：采用优质五星脚架。 | 张
5 | 患者椅 | 常规 | 1、A级俄罗斯进口无结桦木压制弯曲木坐板面压白蜡木木皮， 2、底脚全进口美国白蜡木全实木框架。软包35以上高密度海绵外扪耐磨西皮或布艺 3、采用出隼开槽实结构，粘合全部进口AB铁胶。 | 张
6 | 雾化椅 | 常规 | 1、材质：主体框架选用纯美国白蜡木实木制作，采用出榫开槽实结构， 2、粘合全部进口AB铁胶，表面经多次打磨环保油漆覆盖； 3、软包35以上高密度海绵外扪耐磨西皮。 | 张
7 | 胎监椅 | 常规 | 1、面料：采用优质皮质面料，透气强，柔软且富有韧性，厚度适中，手感良好； 2、海绵：采用高回弹聚胺脂定型海棉，密度高，软硬适中，回弹性好，不含氟氨化合物，无甲醛及二甲苯等异味； 3、框架：选用上等的实木方，材质坚硬、刚性强、含水率符合国家标准，防腐、防虫永不变形。 4、脚架：采用优质实木脚架 | 张
8 | 陪护椅 | 常规 | 1、面料：采用优质皮质面料，透气强，柔软且富有韧性，厚度适中，手感良好； 2、海绵：采用高回弹聚胺脂定型海棉，密度高，软硬适中，回弹性好，不含氟氨化合物，无甲醛及二甲苯等异味； 3、采用钢制扶手脚架 | 张
9 | 输液椅 | 常规 | 1、材料：采用抗菌聚氨酯束状超细纤维合成革（超纤皮）面料，厚度≥1.0mm；采用高密度、高回弹海绵，常规密度50#（±10%），；采用E1级胶合板； 2、配置：配有不锈钢输液杆； 3、工艺描述：内框架：全实木刨方，无树皮、无明显结疤，干湿度控制在16°以下，不易生虫，结实牢靠；扶手面：采用优质进口白蜡木经过五底三面油漆工艺处理，表面光滑无气泡。 | 张
10 | 礼堂椅 | 常规 | 1、面料：采用优质布艺面料，透气强，柔软且富有韧性，厚度适中，手感良好； 2、海绵：采用高回弹聚胺脂定型海棉，密度高，软硬适中，回弹性好，不含氟氨化合物，无甲醛及二甲苯等异味； 3、框架：选用上等的实木方，材质坚硬、刚性强、含水率符合国家标准，防腐、防虫永不变形。 4、脚架：选用优质冷轧钢支撑 5、配置：带写字板 | 张
11 | 主席椅 | 常规 | 1、面料：选用优质皮质面料，防潮、防污易清洁等，皮面柔软舒适，光泽持久性好，手感柔软，纹理细腻，富有弹性； 2、海绵：采用优质PU阻燃成型高密度泡绵，在常期负重状态下性能保持良好。泡棉表面做防腐化和防变形保护膜，耐久不变形，高回弹，耐冲击。 3、扶手：铝合金扶手架，配皮扶手面。 4、脚架：优质五星脚架，带静音滑轮 | 张
12 | 会议椅 | 常规 | 1、背框：PP全新料 2、面料：华宇优质网布 3、扶手：T型固定扶手 4、坐垫棉：高密度纯棉 5、座板：采用12mm成型板 6、底盘：带尾板原位单级锁定底盘，厚2.5mm，带装饰座壳 7、气杆：65拉4黑色气杆/电镀气杆，通过SGS认证 8、脚架：330黑色尼龙脚 9、轮子：55PA+PU黑 | 张
13 | 示教椅 | 常规 | 1、面料：座面采用优质网布,回弹性强，网布采用一体针织，无车缝线。符合国家质量标准。 2、海绵：采用阻燃海绵，耐用度高，符合国家质量标准。 3、脚架：优质钢制喷涂脚架。 4、椅子坐垫具有折叠功能，易于收纳，节约空间。 5、带写字板 | 张
14 | 休闲椅 | 常规 | 1、采用进口全新PP加纤，符合国际环保标准，胶背厚7mm，加厚座板，实心方形脚,一体注塑成型，可承重120KG， 2、拉力108KG.座背可拆装。 3、颜色可选。 | 张
15 | 普通椅 | 常规 | 1、坐垫：采用优质皮饰面，高回弹聚胺脂定型海棉或高密度成型PU泡棉，密度高，软硬适中 2、背板：采用PP一体成型； 3、脚架：采用榉木脚。 | 张
16 | 软包等候椅 | 三人位 | 1、坐背板：优质全新PP料，外观简约而不简单。 2、脚架：优质金属脚架加外软包。 3、全椅身加软包，内填高密度海绵。 | 组
17 | 候诊椅 | 四人位 | 1、椅身及扶手面：PU成型自结皮饰面，温馨耐用，密度达到60kg\m³，拉伸强度≥90kPa，伸长率≥130%，回弹率≥35%，撕裂强度≥2.0N/cm，干热老化后拉伸强度≥55kPa甲醛释放≤0.120mg/m2h,TVOC≤0.5mg/m2h。 2、内框架：采用厚度12MM冷轧钢板激光切割成型后焊接而成，所有焊接部分均为满焊，结实稳固。 3、横梁：高强度135*100*100三角形冷轧钢管，表面喷涂处理，金属抗盐雾 4、脚架：高强度冷轧方形钢管，表面喷涂处理，金属抗盐雾 18h。 | 组
18 | 沙发单人位 | 常规 | 1、面料：采用优质皮质面料，透气强，柔软且富有韧性，厚度适中，手感良好； 2、海绵：采用高回弹聚胺脂定型海棉，密度高，软硬适中，回弹性好，不含氟氨化合物，无甲醛及二甲苯等异味； 3、框架：选用上等的实木方，材质坚硬、刚性强、含水率符合国家标准，防腐、防虫永不变形。 4、脚架：采用优质实木脚架 | 张
19 | 沙发双人位 | 常规 | 1、面料：采用优质皮质面料，透气强，柔软且富有韧性，厚度适中，手感良好； 2、海绵：采用高回弹聚胺脂定型海棉，密度高，软硬适中，回弹性好，不含氟氨化合物，无甲醛及二甲苯等异味； 3、框架：选用上等的实木方，材质坚硬、刚性强、含水率符合国家标准，防腐、防虫永不变形。 | 张
20 | 沙发三人位 | 常规 | 1、面料：采用优质皮质面料，透气强，柔软且富有韧性，厚度适中，手感良好； 2、海绵：采用高回弹聚胺脂定型海棉，密度高，软硬适中，回弹性好，不含氟氨化合物，无甲醛及二甲苯等异味； 3、框架：选用上等的实木方，材质坚硬、刚性强、含水率符合国家标准，防腐、防虫永不变形。 | 张
21 | 组合沙发 | 1200*450*450 | 1、面料：采用优质皮质面料，透气强，柔软且富有韧性，厚度适中，手感良好； 2、海绵：采用高回弹聚胺脂定型海棉，密度高，软硬适中，回弹性好，不含氟氨化合物，无甲醛及二甲苯等异味； 3、框架：选用上等的实木方，材质坚硬、刚性强、含水率符合国家标准，防腐、防虫永不变形。 4、脚架：选用优质钢制脚架 | 组
22 | 换鞋凳 | 900*450*450 | 1、柜体：采用1.0mm一级电解钢板。 2、门板：采用一级电解钢板。 3、拉手：一字折弯暗拉手。 4、表面处理：表面采用环氧树脂粉末喷涂，涂层膜厚度均匀，内外一致，耐撞击，抗腐蚀力强。 5、医用皮软包坐垫，回弹海绵，透气性强；耐腐蚀，防酸碱 | 张
23 | 可升降圆凳 | 可升降 | 1：座垫：PU皮+高回弹海绵 Φ360MM， 2：靠背：PU自结皮 450*50MM 3：脚圈：铝合金内支架，铁电镀外圈Φ400MM 4:汽杆：可升降，电镀 行程：200MM 5:椅脚：铁电镀 半径：280MM 6：脚轮：PUΦ50MM | 张
24 | 普通圆凳 | 可折叠 | 1、架子：不锈钢镀金架子；2、座包：西皮座包；3、可叠放 | 张
三、柜子类
1 | 茶水柜 | 900*600*850 | 1.基材：E0级环保MFC基材； 2.工艺： 门板采用45 °斜切式隐形拉手，开启更简便，将突兀的拉手隐藏后，简洁大方； 3.底部支撑：矮柜使用轻型柜底支撑(TP-11A型柜底支撑) 4.锁具：优质品牌锁具 5.内部结构： 内置一块活动层板 | 组
2 | 床头柜 | 450*450*500 | 1、贴面板材：采用优质三聚氰胺纸 ,甲醛释放限量符合国家标准， 2、基材：采用通过国家技术标准的优质环保刨花板。确保甲醛排放达安全水平，经过防潮、防虫、防腐的化学处理，强度高，刚性好，不变形不开裂； 3、粘合剂：优质乳胶, 4、封边用材：2mm厚PVC胶边，优质热熔胶， 5、品牌优质五金配件； | 个
3 | 三抽柜 | 400*500*690 | 1、柜体：采用1.0mm一级电解钢板。 2、门板：采用一级电解钢板。 3、拉手：一字折弯暗拉手。 4、表面处理：表面采用环氧树脂粉末喷涂，涂层膜厚度均匀，内外一致，耐撞击，抗腐蚀力强。 | 组
4 | 更衣柜 | 900*450*2000 | 1、材质：采用优质304#不锈钢经压折、焊接、抛光打磨而成，没有外露点；板材厚度均1.0mm； 2、结构：焊接光滑无毛刺，表面抛光处理，抗腐蚀易清洗，整体设计实用而坚固、工艺精致美观、操作灵活方便，制作工艺采用激光设备切割、数控设备折弯，使产品更具流线性，整体坚实稳固。 | 组
5 | 储物柜 | L*500*2000 | 1、柜体：采用1.0mm一级电解钢板。 2、门板：采用一级电解钢板。 3、拉手：一字折弯暗拉手。 4、表面处理：表面采用环氧树脂粉末喷涂，涂层膜厚度均匀，内外一致，耐撞击，抗腐蚀力强。 | 米
6 | 文件柜 | 900*400*2000 | 1、贴面板材：采用优质三聚氰胺纸 ,甲醛释放限量符合国家标准， 2、基材：采用通过国家技术标准的优质环保刨花板。确保甲醛排放达安全水平，经过防潮、防虫、防腐的化学处理，强度高，刚性好，不变形不开裂； 3、粘合剂：优质乳胶, 4、封边用材：2mm厚PVC胶边，优质热熔胶。 5、品牌优质五金配件； | 组
7 | 文件矮柜 | 900*400*1200 | 1、贴面板材：采用优质三聚氰胺纸 ,甲醛释放限量符合国家标准， 2、基材：采用通过国家技术标准的优质环保刨花板。确保甲醛排放达安全水平，经过防潮、防虫、防腐的化学处理，强度高，刚性好，不变形不开裂； 3、粘合剂：优质乳胶, 4、封边用材：2mm厚PVC胶边，优质热熔胶。 5、品牌优质五金配件； | 组
8 | 书柜 | 1650*480*2000 | 1、贴面板材：采用优质三聚氰胺纸 ,甲醛释放限量符合国家标准， 2、基材：采用通过国家技术标准的优质环保刨花板。确保甲醛排放达安全水平，经过防潮、防虫、防腐的化学处理，强度高，刚性好，不变形不开裂； 3、主体：优质金属框架 | 组
9 | 鞋柜 | 1000*450*2000 | 1、柜体：采用1.0mm一级电解钢板。 2、门板：采用一级电解钢板。 3、拉手：一字折弯暗拉手。 4、表面处理：表面采用环氧树脂粉末喷涂，涂层膜厚度均匀，内外一致，耐撞击，抗腐蚀力强。 | 组
10 | 背柜 | L*640*2000 | 1、柜体：采用1.0mm一级电解钢板。 2、门板：采用一级电解钢板。 3、拉手：一字折弯暗拉手。 4、表面处理：表面采用环氧树脂粉末喷涂，涂层膜厚度均匀，内外一致，耐撞击，抗腐蚀力强。 | 延米
11 | 展示柜 | L*450*2000 | 1、采用E1级实木颗粒板，防腐等化学处理，强度高、刚性好、不易变形、比重合理，达到国家握钉力测试标准。甲醛释放量符合国家标准，苯、甲苯、二甲苯和乙苯的含量符合国家标准要求； 2、板材：25mm+16mm厚刨花板；面板层板厚度25mm，侧板、背板为16mm，下面为对开掩门，内含一件活层； 3、配件采用优质国产品牌五金； 4、带玻璃柜门 | 延米
12 | 移动柜 | L*640*2000 | 1、柜体：采用1.0mm一级电解钢板。 2、门板：采用一级电解钢板。 3、拉手：一字折弯暗拉手。 4、表面处理：表面采用环氧树脂粉末喷涂，涂层膜厚度均匀，内外一致，耐撞击，抗腐蚀力强。 5、带万向轮 | 延米
13 | 治疗柜 | L*640*2000 | 1、柜体：采用1.0mm一级电解钢板。 2、门板：采用一级电解钢板。 3、拉手：一字折弯暗拉手。 4、表面处理：表面采用环氧树脂粉末喷涂，涂层膜厚度均匀，内外一致，耐撞击，抗腐蚀力强。 5、台面医用级人造大理石，厚度13mm。 | 延米
14 | 治疗地柜 | L*600*850 | 1、柜体：采用1.0mm一级电解钢板。 2、门板：采用一级电解钢板。 3、拉手：一字折弯暗拉手。 4、表面处理：表面采用环氧树脂粉末喷涂，涂层膜厚度均匀，内外一致，耐撞击，抗腐蚀力强。 5、台面医用级人造大理石，厚度14mm。 | 延米
15 | 治疗吊柜 | L*350*600 | 1、柜体：采用1.0mm一级电解钢板。 2、门板：采用一级电解钢板。 3、拉手：一字折弯暗拉手。 4、表面处理：表面采用环氧树脂粉末喷涂，涂层膜厚度均匀，内外一致，耐撞击，抗腐蚀力强。 5、台面医用级人造大理石，厚度15mm。 | 延米
16 | 双面中药柜 | 1000*1000*2000 | 1、材质：1.0mm电解钢板； 2、配件：缓冲门铰、128不锈钢U型拉手、三节路轨、标签卡槽； 3、金属表面抑菌粉末静电喷涂，可根据现场装修及空间搭配不同颜色，门板及抽屉木纹转印效果。 4、功能：中草药分类存放，便于检索、添加和抓取，中间为操作平台，顶部双开门，用于草药的临时储存。 | 组
17 | 玻片柜 | 900*500*2000 | 1、柜体：采用1.0mm一级电解钢板。 2、门板：采用一级电解钢板。 3、拉手：优质五金拉手。 4、表面处理：表面采用环氧树脂粉末喷涂，涂层膜厚度均匀，内外一致，耐撞击，抗腐蚀力强。 | 组
18 | 储镜柜 | 900*500*2000 | 1、材质：采用优质304#不锈钢经压折、焊接、抛光打磨而成，没有外露点；板材厚度均1.0mm； 2、上/下柜门嵌5mm透明钢化白玻； 封，双层门板；不锈钢拉手，带缓冲门铰； 3、产品经焊接、打磨抛光处理，无毛刺不刮手，整体美观大方，实用性强； | 组
19 | 密集柜 | 2885*550*2150 | 1.采用优质品牌冷轧板经横具化金流水线精工而成，耐压、强度大、抗冲击不易变形; 2.轨道采用埋入式，轨道的预留沟槽底面的小平偏差小，达到横平竖直; 3.喷塑材料采用绿色环保型粉沫，对人体及周围环境不产生危害，无毒、无副作用，使用时无异味: 4.连接标准确件，支撑加固辅件耐压，硬度满足承重要求; 5.五金件及配件均选用专业配件、环保、耐磨、触摸面光滑； | 个
20 | 器械柜 | 900*500*2000 | 1、材质：采用优质304#不锈钢经压折、焊接、抛光打磨而成，没有外露点；板材厚度均1.0mm； 2、焊接光滑无毛刺，表面抛光处理，抗腐蚀易清洗，整体设计实用而坚固、工艺精致美观、操作灵活方便，制作工艺采用激光设备切割、数控设备折弯，使产品更具流线性，整体坚实稳固。 | 组
21 | 无菌柜 | 900*500*2000 | 1、材质：采用优质304#不锈钢经压折、焊接、抛光打磨而成，没有外露点；板材厚度均1.0mm； 2、焊接光滑无毛刺，表面抛光处理，抗腐蚀易清洗，整体设计实用而坚固、工艺精致美观、操作灵活方便，制作工艺采用激光设备切割、数控设备折弯，使产品更具流线性，整体坚实稳固。 | 组
22 | 口腔边柜 | L*640*2000 | 1、柜体：采用1.0mm一级电解钢板。 2、门板：采用一级电解钢板。 3、拉手：一字折弯暗拉手。 4、表面处理：表面采用环氧树脂粉末喷涂，涂层膜厚度均匀，内外一致，耐撞击，抗腐蚀力强。 5、台面医用级人造大理石，厚度12mm。 | 延米
23 | 精麻药品柜 | 900*500*2000 | 1、材质：采用优质304#不锈钢经压折、焊接、抛光打磨而成，没有外露点；板材厚 2、焊接光滑无毛刺，表面抛光处理，抗腐蚀易清洗，整体设计实用而坚固、工艺精致美观、操作灵活方便，制作工艺采用激光设备切割、数控设备折弯，使产品更具流线性，整体坚实稳固。 | 组
24 | 危化品柜 | 1090*460*1650 | 1、材质：钢制 2、储存量：45加仑/170升 3、外部尺寸：H1650*W1090*D460mm 4、门型：双开门 5、锁具：双锁配置 A型：机械双锁（平板锁+挂锁） B型： B级机械防盗锁+电子密码锁 B型锁具配置符合GA/T 73标准，符合公安关于易制爆危化品储存的检查要求。 | 组
25 | 药柜 | 900*500*2000 | 1、材质：1.0mm电解钢板； 2、配件：缓冲门铰、128不锈钢U型拉手、三节路轨、标签卡槽； 3、金属表面抑菌粉末静电喷涂。 | 个
26 | 污洗柜 | 900*600*2000 | 1、材质：采用优质304#不锈钢经压折、焊接、抛光打磨而成，没有外露点；板材厚度均1.0mm； 2、水槽：采用304不锈钢一体铸造成型水槽，配备不锈钢水龙头，抗腐蚀，耐磨损，耐高温，抗氧化能力强，具有很强的使用寿命； 3、焊接光滑无毛刺，表面抛光处理，抗腐蚀易清洗，整体设计实用而坚固、工艺精致美观、操作灵活方便，制作工艺采用激光设备切割、数控设备折弯，使产品更具流线性，整体坚实稳固。 | 组
27 | 不锈钢大体标本展示柜 | L*450*2000 | 1、材质：采用优质304#不锈钢经压折、焊接、抛光打磨而成，没有外露点；板材厚 2、焊接光滑无毛刺，表面抛光处理，抗腐蚀易清洗，整体设计实用而坚固、工艺精致美观、操作灵活方便，制作工艺采用激光设备切割、数控设备折弯，使产品更具流线性，整体坚实稳固。 | 延米
28 | 不锈钢污物清洗双槽柜 | L*600*850 | 1、主体结构：双槽+操作平台，下部四门组合柜、柜门为无框工艺 2、产品组成：优质手动混合水龙头 3、表面处理：不锈钢柜体、柜门喷涂-温馨米黄1号 | 延米
四、架子类
1 | 货架 | 1060*530*2000 | 1.立柱和横梁内部采用钢芯结构，外场包覆厚层抗菌分子材料。立柱钢芯采用管壁1.8mm以上方管，承重横梁钢芯采用管壁2.0mm以上方管，外包高分子抗腐蚀、抗菌塑胶，塑胶厚度2.5-3.5mm （主要结构部分3.5mm,局部厚度2.5mm)。 2.内部钢芯可确保层架坚固耐久和稳定，可经受-38度低温或88度高温耐潮湿，永不生锈防腐蚀。四层高度任意调节，层板可拆卸消毒清洗，每层承载重量280公斤，原材料含分子结构仿腐蚀、阻燃功能。 | 组
2 | 不锈钢货架 | 1000*500*2000 | 1、材质：采用优质304#不锈钢经压折、焊接、抛光打磨而成，没有外露点；板材厚度均1.0mm； 2、结构：焊接光滑无毛刺，表面抛光处理，抗腐蚀易清洗，整体设计实用而坚固、工艺精致美观、操作灵活方便，制作工艺采用激光设备切割、数控设备折弯，使产品更具流线性，整体坚实稳固。 | 组
3 | 双面西药架 | 1000*1000*2000 | 1、材质：采用优质304#不锈钢经压折、焊接、抛光打磨而成，没有外露点；板材厚度均1.0mm； 2、结构：焊接光滑无毛刺，表面抛光处理，抗腐蚀易清洗，整体设计实用而坚固、工艺精致美观、操作灵活方便，制作工艺采用激光设备切割、数控设备折弯，使产品更具流线性，整体坚实稳固。 | 组
4 | 挂衣架 | 落地式 | 优质钢架，表面静电喷涂 | 个
5 | 便盆挂架 | 650mmX350mmX650mm | 1、材质：304不锈钢材质 2、尺寸：宽*深*高约650mmX350mmX650mm 3、工艺要求：工艺必须一次冲压拉伸成型、无焊接点以免缝隙会藏污纳垢，配套不锈钢设施必须选用高质量耐酸耐腐蚀镍铬合金板 | 个
五、床类
1 | 值班床 | 2000*1000*1850 | 1、基材：优质实木，符合国家木家具通用技术条件，木制文理清晰自然，高温烘干处理后有效防霉； 2、功能：安全爬梯设计，加粗用料超强承重方便上下床； 3、配置：上铺加高护栏设计。 4、含两张床垫 | 张
2 | 中医诊床 | 1800*600*700 | 1、框架：采用优质白蜡木框架，腿脚为实木脚腿，坚固耐用。 2、软包：选用优质多层实木板为基材，外部包裹优质医用皮面料，防腐蚀，耐酸碱内填充优质高密度海绵 ，软硬适中弹性好； 3、油漆采用环保水性漆，经防虫、防腐等化学处理； | 张
3 | 自动诊床 | 2120*792*630 | 1、床身为30*50*1.2mm碳钢焊接而成，表面采用环保抗菌粉末喷涂。 2、床面：优质医用皮面料包裹高密度优质海绵，美观耐用且易于清理。 3、床腿采用40*40*1.2优质碳钢，装有塑胶套脚，防止与地面摩擦而产生噪音。 4、AL6061铝型材支架，全SPCC钣金外壳； 5、自动换床单功能（具备声控+感应控制功能）。 | 张
六、其他类
1 | 不锈钢刷手池 | L*600*2000 | 1、材料：材质为316#不锈钢，主体钢板（柜体、层板、背板）厚度≥1.0mm。钢材符合GB/T 20123-2006《钢铁 总碳含量的测定 高频感应炉燃烧后红外吸收法(常规方法)》;YB/T4171-2020《含铜抗菌不锈钢》；GB/T228.1-2010《金属材料 拉伸试验 第一部分：温室试验方法》；QB/T3826-1999《轻工气氛腐蚀试验 盐雾试验》QB/T 3832-1999《轻工产品金属镀层腐蚀试验结果的评价》BT/T20125-2006《低合金钢 多元素含量的测定 电感耦合等离子体院子发射光谱法》；GB/T3325-2017《金属家具通用技术条件》，耐腐蚀10级； 2、整体工艺： （1）整体采用电阻焊接工艺，无外露焊点，钢板采用激光切割及数控折边成型。表面光滑光洁，光泽保持性强，清晰亮净，抗酸耐碱，耐脏易清洁，在接触人体或收藏物品的部位无毛刺、刃口、棱角。 （2）采用双层门板设计；门框加减震垫，关门静音。柜门内置磁吸功能；柜门采用门轴连接方式，门轴连接件直径为≥4.0mm。 （3）采用隐藏式卷边拉手，折弯一体成型。 2、配置：316#不锈钢水盆、下水器、水龙头.根据采购方需求进行深化设计。 4、成品验收标准：QB∕T 1951.2-2013 《金属家具质量检验及质量评定》、GB 3325-2017《金属家具通用技术条件》、GB/T 35607-2017《绿色产品评价 家具》。 | 延米
2 | 新生儿游泳池 | 1100*900*860 | 1.双层保温，选用进口亚克力材料，对宝宝皮肤没有任何伤害，采用先进技术一次成形，表面平整光滑。依据宝宝体质特征和安全需要，营造安全、健康、卫生的游泳环境。颜色可选。 2.节水环保，创新设计，保温效果更持久，底部U型结构，较市面产品节水量高达30%。 3.颜色新颖安全实用，内设不锈钢支架，充分考虑安全性能，方便操作，适合医院新生儿游泳中心、母婴店、社区婴儿游泳馆等使用。 4.功能：气泡、冲浪、七彩灯、手轮下水。； 5.标准的给排水管、活接头连接方式以及独立的可移动的柜体支撑系统，不伤装饰好的地面及墙体，安装、移动极为方便快捷；上下水连接管路；技术要求：抗强酸碱（实验室国际标准）处理，所有管路具有耐腐蚀功能。 6.电源）通用的电源插头、插座，控制系统12v-6v的安全电压操作安全可靠。 7.单面加厚透明可视钢化玻璃。 | 组
3 | 倾倒池 | 500mmX600mmX700mm | 1、材质：304不锈钢材质 2、尺寸：宽*深*高约500mmX600mmX700mm。 3、工艺要求：工艺必须一次冲压拉伸成型、无焊接点以免缝隙会藏污纳垢，配套不锈钢设施必须选用高质量耐酸耐腐蚀镍铬合金板。 | 个
4 | 两级脚踏 | 47.2cm*45cm*46cm | 不锈钢；防滑脚垫 | 个