## 厨房终端设备
厨房终端设备报价单
编号 | 产品名称 | 技术参数 | 单位 | 单价（元）
厨房设备清单
A男女更衣间
A01 | 风幕机 | 1、长1500mm(±10%) 2、贯流式，风速11m/s | 台
A02 | 更衣柜 | 1、900*420*1800mm(±10%) 2、采用冷轧钢板外壳，六门，门带锁 | 台
A03 | 感应式洗手盆连柜身 | 1、460*445*255mm(±10%) 2、采用304#不锈钢板，星盆面板厚1.2mm，星盆围身厚0.9mm 3、洗手盆采用不锈钢厚0.7mm | 台
A04 | 挡鼠板连二侧不锈钢滑轨 | 1、1300*500mm(±10%) 2、采用不锈钢挡鼠板，二侧带不锈钢插槽 | 台
B仓库
B01 | 四层层架连不锈钢支架 | 1、1200*500*1500mm(±10%) 2、采用304#不锈钢冲孔层板厚1.0mm，配不锈钢马仔 3、采用不锈钢支架 | 台
B02 | 米面架 | 1、1200*600*150mm(±10%) 2、采用304#不锈钢冲孔层板厚1.0mm，配不锈钢马仔 3、不锈钢30*30mm方通支架 | 台
C冷库
C01 | 四层层架连不锈钢支架 | 1、1500*500*1500mm(±10%) 2、采用304#不锈钢冲孔层板厚1.0mm，配不锈钢马仔 3、采用不锈钢支架 | 台
D粗加工区
D01 | 灭蝇灯 | 1、395*120*290mm(±10%) 2、粘捕式，内藏式紫外线灯管，带接蝇槽 3、灭蝇灯具有第三方检测机构出具的符合GB/T4208-2017、GB4706.1-2005、GB4706.76-2008标准的检验报告，其防水等级：IPX4。提供带CMA或CNAS标识的检测报告扫描件，原件备查 4、灭蝇灯具有第三方检测机构出具的符合GB/T2423.16-2022、GB/T2423.1-2008、GB/T2423.2-2008标准的检验报告，检测项目：防霉等级、低温工作试验、高温工作试验。提供带CMA或CNAS标识的检测报告扫描件，原件备查 | 台
D02 | 洗菜机 | 1、1500*800*970mm(±10%) 2、清洗量150KG/H，电压220V | 台
D03 | 高压冲地花洒 | 1、长度10m(±10%) 2、挂墙式洗地龙头，带伸缩管及喷淋花洒头 | 台
D04 | 单星加大盆台 | 1、1000*760*810mm(±10%) 2、采用304#不锈钢板，面板厚1.2mm，星盆厚1.0mm，配不锈钢马仔 3、38mm不锈钢支架，带可调子弹脚 | 台
D05 | 座台式冷热配件 | 1、1/2"(±10%) 2、不锈钢制造，配不锈钢弯管 | 套
D06 | 单星盆台 | 1、1200*600*810mm(±10%) 2、采用304#不锈钢板，面板厚1.2mm，星盆厚1.0mm，配不锈钢马仔 3、38mm不锈钢支架，带可调子弹脚 | 台
D07 | 座台式冷热配件 | 1、1/2"(±10%) 2、不锈钢制造，配不锈钢弯管 | 套
D08 | 双层斩台工作台 | 1、1800*700*810mm(±10%) 2、采用304#不锈钢板，面板厚1.2mm，面底加木板支撑，层板厚0.9mm，配不锈钢马仔 3、38mm不锈钢支架，带可调子弹脚 | 台
D09 | 多功能切菜机 | 1、800*500*930mm(±10%) 2、产量≤500KG/HR。功率：0.75KW/220V | 台
D10 | 土豆脱皮机 | 1、480*640*1170mm(±10%) 2、产量≤12KG/次。功率：1.1KW/220V | 台
D11 | 绞切肉机 | 1、570*410*800mm(±10%) 2、产量≤300KG/HR。功率：1.1KW/220V | 台
D12 | 不锈钢地架连接肉盆 | 1、580*420*200mm(±10%) 2、接肉盆采用304#不锈钢板，厚0.9mm，配不锈钢支架 | 台
D13 | 单星盆台 | 1、1200*760*810mm(±10%) 2、采用304#不锈钢板，面板厚1.2mm，星盆厚1.0mm，配不锈钢马仔 3、38mm不锈钢支架，带可调子弹脚 | 台
D14 | 座台式冷热配件 | 1、1/2"(±10%) 2、不锈钢制造，配不锈钢弯管 | 套
D15 | 单星加大盆台 | 1、1000*760*810mm(±10%) 2、采用304#不锈钢板，面板厚1.2mm，星盆厚1.0mm，配不锈钢马仔 3、38mm不锈钢支架，带可调子弹脚 | 台
D16 | 座台式冷热配件 | 1、1/2"(±10%) 2、不锈钢制造，配不锈钢弯管 | 套
E主厨房
E01 | 灭蝇灯 | 1、400*160*280mm(±10%) 2、粘捕式，内藏式紫外线灯管，带接蝇槽 | 台
E02 | 感应式洗手盆连柜身 | 1、460*445*255mm(±10%) 2、采用304#不锈钢板，星盆面板厚1.2mm，星盆围身厚0.9mm 3、洗手盆采用不锈钢厚0.7mm | 台
E03 | 四层层架连不锈钢支架 | 1、1200*500*1500mm(±10%) 2、采用304#不锈钢冲孔层板厚1.0mm，配不锈钢马仔 3、采用不锈钢支架 | 台
E04 | 四门高身雪柜 | 1、1220*760*1940mm(±10%) 2、温度：冷藏1台冷冻1台，直冷 | 台
E05 | 洗米机 | 1、650*650*810mm(±10%) 2、采用不锈钢洗米池，配冲洗龙头 3、采用不锈钢支架，带可调子弹脚 | 台
E06 | 单星盆台 | 1、700*760*810mm(±10%) 2、采用304#不锈钢板，面板厚1.2mm，星盆厚1.0mm，配不锈钢马仔 3、38mm不锈钢支架，带可调子弹脚 | 台
E07 | 座台式冷热配件 | 1、1/2"(±10%) 2、不锈钢制造，配不锈钢弯管 | 套
E08 | 双层斩台工作台 | 1、1500*760*810mm(±10%) 2、采用304#不锈钢板，面板厚1.2mm，面底加木板支撑，层板厚0.9mm，配不锈钢马仔 3、38mm不锈钢支架，带可调子弹脚 | 台
E09 | 双门斩台工作台柜 | 1、1800*760*810mm(±10%) 2、采用304#不锈钢板，面板厚1.2mm，面底加木板支撑，柜身及层板厚0.9mm，配不锈钢马仔 3、38mm不锈钢支架，带可调子弹脚 | 台
E10 | 双门平台雪柜 | 1、1800*760*810mm(±10%) 2、温度：冷藏，直冷 | 台
E11 | 四层层架连不锈钢支架 | 1、1500*500*1500mm(±10%) 2、采用304#不锈钢冲孔层板厚1.0mm，配不锈钢马仔 3、采用不锈钢支架 | 台
E12 | 双层斩台工作台 | 1、700*760*810mm(±10%) 2、采用304#不锈钢板，面板厚1.2mm，面底加木板支撑，层板厚0.9mm，配不锈钢马仔 3、38mm不锈钢支架，带可调子弹脚 | 台
E13 | 燃气节能环保风气联动式大炒炉 | 1、1100*1250*810mm(±10%) 2、采用304#不锈钢板，面板厚1.5mm，炉身厚0.9mm。反热幅射炉膛内胆，采用高效隔热耐火材料。配摇摆龙头 3、采用一键启动，带熄火保护装置；配有预防误操作的电子传感器，熄火灯光显示报警 | 台
E14 | 炉面工作台连前封及背板 | 1、1250*400mm(±10%) 2、采用304#不锈钢板，面板厚1.5mm，前封及背板厚0.9mm | 台
E15 | 燃气六头煲仔炉 | 1、1200*800*810mm(±10%) 2、采用304#不锈钢板，面板厚1.5mm，炉身厚0.9mm 3、采用一键启动，带熄火保护装置；配有预防误操作的电子传感器，熄火灯光显示报警 | 台
E16 | 汤锅（燃气） | 1、700*800*500mm(±10%) 2、采用304#不锈钢板，面板厚1.2mm，带熄火保护装置，采用不锈钢汤桶，容量≥150L | 台
E17 | 不锈钢保护箱体连变频式风机 | 1、235*300*240mm(±10%) 2、外壳采用不锈钢板厚0.9mm，配变频式风机 3、内衬空气滤清棉，电子打火控制器 | 台
E18 | 18KW商用电蒸柜 | 1、1150*820*1850mm (±10%) 2、功率18KW/380V，采用304#不锈钢板，柜身厚1.0mm，内胆厚1.0mm | 台
E19 | 不锈钢蒸汽发生器连隔热装置 | 1、410*370*470mm(±10%) 2、采用304#不锈钢面板厚1.2mm，满焊，四周包隔热棉，2*9KW | 台
E20 | 三层保温餐车 | 1、950*500*950mm(±10%) 2、采用不锈钢制造，配万向活动轮 | 台
E21 | 双门斩台工作台柜 | 1、1500*700*810mm(±10%) 2、采用304#不锈钢板，面板厚1.2mm，面底加木板支撑，柜身及层板厚0.9mm，配不锈钢马仔 3、38mm不锈钢支架，带可调子弹脚 | 台
E22 | 单星盆台连下柜 | 1、1200*700*810mm(±10%) 2、采用304#不锈钢板，面板厚1.2mm，星盆厚1.0mm，柜身厚0.9mm，配不锈钢马仔 3、38mm不锈钢支架，带可调子弹脚 | 台
E23 | 座台式冷热配件 | 1、1/2"(±10%) 2、不锈钢制造，配不锈钢弯管 | 套
E24 | 高压冲地花洒 | 1、长度10m(±10%) 2、挂墙式洗地龙头，带伸缩管及喷淋花洒头 | 台
E25 | 开水器带底座 | 1、9KW/380V(±10%) 2、采用304#不锈钢制造，双出水口 | 台
E26 | 不锈钢柜座 | 1、450*500*800mm(±10%) 2、采用304#不锈钢板，柜身厚0.9mm，带接水盆及排水管，配不锈钢马仔 3、38mm不锈钢支架，带可调子弹脚 | 台
E27 | 烟罩一体机 | 1、8000*1300*610mm(±10%) 2、采用304#不锈钢板，面板厚0.9mm，侧板厚0.9mm 3、内置高效能灯管及不锈钢灯架，配接油杯及不锈钢吊架 | 套
E28 | 烟罩控制箱 | 1、配套烟罩一体机 2、采用304#不锈钢板，面板厚0.9mm，配专用电器开关 | 台
E29 | 燃气节能环保变频控制式小炒炉 | 1、2200*1250*810mm(±10%) 2、采用304#不锈钢板，面板厚1.2mm，炉身厚0.9mm。反热幅射炉膛内胆，采用高效隔热耐火材料。配摇摆龙头 3、采用一键启动，带熄火保护装置；配有预防误操作的电子传感器，熄火灯光显示报警 | 台
E30 | 烟罩一体机 | 1、8000*1300*610mm(±10%) 2、采用304#不锈钢板，面板厚0.9mm，侧板厚0.9mm 3、内置高效能灯管及不锈钢灯架，配接油杯及不锈钢吊架 | 套
E31 | 烟罩控制箱 | 1、配套烟罩一体机 2、采用304#不锈钢板，面板厚0.9mm，配专用电器开关 | 台
E32 | 烟罩管 | 1、不锈钢板1.2mm 2、弯头、三通、扩口按2倍直管计算 | m2
E33 | 炉面工作台连前封及背板 | 1、1250*300mm(±10%) 2、采用304#不锈钢板，面板厚1.5mm，前封及背板厚0.9mm | 台
F面点间
F01 | 灭蝇灯 | 1、400*160*280mm(±10%) 2、粘捕式，内藏式紫外线灯管，带接蝇槽 | 台
F02 | 双星盆台 | 1、1200*760*810mm(±10%) 2、采用304#不锈钢板，面板厚1.2mm，星盆厚1.0mm，配不锈钢马仔 3、38mm不锈钢支架，带可调子弹脚 | 台
F03 | 座台式冷热配件 | 1、1/2"(±10%) 2、不锈钢制造，配不锈钢弯管 | 套
F04 | 双动和面机 | 1、930*525*930mm(±10%) 2、容量50L(±10%)，功率1.1/2.2KW(±10%) | 台
F05 | 揉压型压面机 | 1、650*705*1130mm(±10%) 2、功率1.1KW(±10%)，压面宽度：288mm(±10%) | 台
F06 | 打蛋机（40L） | 1、600*640*985mm(±10%) 2、功率1.1KW，容积40L(±10%)，配搅拌桶、搅拌头 | 台
F07 | 食品添加剂柜（带锁） | 1、1200*350*600mm(±10%) 2、采用304#不锈钢板，柜身及层板厚0.9mm，配不锈钢马仔 | 台
F08 | 挂墙双层板 | 1、1800*350mm(±10%) 2、采用304#不锈钢板，层板厚0.9mm，配不锈钢马仔 | 台
F09 | 面粉车 | 1、500*500*600mm(±10%) 2、采用不锈钢制造，配万向活动轮 | 台
F10 | 不锈钢加固型和面台 | 1、1500*760*810mm(±10%) 2、采用304#不锈钢板，面板厚1.2mm，面底加木板支撑，配不锈钢马仔 3、50mm不锈钢支架，带可调子弹脚 | 台
F11 | 双门平台雪柜 | 1、1500*760*810mm(±10%) 2、温度：冷藏，直冷 | 台
F12 | 饼盆车 | 1、470*620*1730mm(±10%) 2、采用不锈钢制造，配万向活动轮 | 台
F13 | 四门高身雪柜 | 1、1220*760*1940mm(±10%) 2、温度：冷藏，直冷 | 台
F14 | 不锈钢发酵柜 | 1、500*770*1900mm(±10%) 2、功率2.5KW/220V±10%，不锈钢柜身 | 台
F15 | 烙饼机 | 1、640*790*780mm(±10%) 2、落地式，4.5KW | 台
F16 | 三层六盘烤炉 | 1、1220*860*1530mm(±10%) 2、烤盘层数:三层六盘，功率：19.8KW±10% | 台
F17 | 18KW商用电蒸柜 | 1、650*820*1850mm (±10%) 2、功率18KW/380V，采用304#不锈钢板，柜身厚1.0mm，内胆厚1.0mm 3、配置多功能控制器，蒸煮时间定时可调，可选择蒸饭、面、菜多种模式 | 台
F18 | 不锈钢蒸汽发生器连隔热装置 | 1、410*370*470mm(±10%) 2、采用304#不锈钢面板厚1.2mm，满焊，四周包隔热棉，2*9KW | 台
F19 | 烟罩一体机 | 1、3700*1200*610mm(±10%) 2、采用304#不锈钢板，面板厚0.9mm，侧板厚0.9mm 3、内置高效能灯管及不锈钢灯架，配接油杯及不锈钢吊架 | 套
F20 | 烟罩控制箱 | 1、配套烟罩一体机 2、采用304#不锈钢板，面板厚0.9mm，配专用电器开关 | 台
F21 | 烟罩管 | 1、不锈钢板1.2mm 2、弯头、三通、扩口按2倍直管计算 | m2
G凉菜间
G01 | 感应式洗手盆连柜身 | 1、460*445*255mm(±10%) 2、采用304#不锈钢板，星盆面板厚1.2mm，星盆围身厚0.9mm 3、洗手盆采用不锈钢厚0.7mm | 台
G02 | 四层层架连不锈钢支架 | 1、1500*500*1500mm(±10%) 2、采用304#不锈钢冲孔层板厚1.0mm，配不锈钢马仔 3、采用不锈钢支架 | 台
G03 | 双星盆台 | 1、1200*760*810mm(±10%) 2、采用304#不锈钢板，面板厚1.2mm，星盆厚1.0mm，配不锈钢马仔 3、38mm不锈钢支架，带可调子弹脚 | 台
G04 | 座台式冷热配件 | 1、1/2"(±10%) 2、不锈钢制造，配不锈钢弯管 | 套
G05 | 滤水器 | 1、206*137*570mm(±10%) 2、出水量4L/min | 套
G06 | 制冰机 | 1、665*675*890mm(±10%) 2、功率520W/220V，制冰量105KG/24H | 台
G07 | 四门高身雪柜 | 1、1220*760*1940mm(±10%) 2、温度：冷藏，直冷 | 台
G08 | 双门平台雪柜 | 1、1800*760*810mm(±10%) 2、温度：冷藏，直冷 | 台
G09 | 双门平台雪柜 | 1、1500*760*810mm(±10%) 2、温度：冷藏，直冷 | 台
H售卖间
H01 | 感应式洗手盆连柜身 | 1、460*445*255mm(±10%) 2、采用304#不锈钢板，星盆面板厚1.2mm，星盆围身厚0.9mm 3、洗手盆采用不锈钢厚0.7mm | 台
H02 | 双层斩台工作台 | 1、1500*700*810mm(±10%) 2、采用304#不锈钢板，面板厚1.2mm，面底加木板支撑，层板厚0.9mm，配不锈钢马仔 3、38mm不锈钢支架，带可调子弹脚 | 台
H03 | 保温饭汤桶车连加固不锈钢底座 | 1、外径500*850mm(±10%) 2、采用不锈钢桶身，内置饭汤桶 3、配万向活动轮 | 台
H04 | 五格蒸汽保温电热汤池柜 | 1、1800*700*810mm(±10%) 2、采用304#不锈钢板，面板厚1.2mm，围身及层板厚0.9mm，配不锈钢马仔，蒸汽保温 3、38X38mm不锈钢方通支架，带可调子弹脚 4、保温汤池采用304#不锈钢板，厚0.9mm，满焊 | 台
H05 | 不锈钢微型蒸汽发生器 | 1、350*145*290mm(±10%) 2、采用304#不锈钢板，面板厚1.0mm，满焊，产生喷射式蒸汽 3、含浮球阀、水位探针 | 台
H06 | 双层斩台工作台 | 1、1200*700*810mm(±10%) 2、采用304#不锈钢板，面板厚1.2mm，面底加木板支撑，层板厚0.9mm，配不锈钢马仔 3、38mm不锈钢支架，带可调子弹脚 | 台
H07 | 双层斩台工作台 | 1、500*700*810mm(±10%) 2、采用304#不锈钢板，面板厚1.2mm，面底加木板支撑，层板厚0.9mm，配不锈钢马仔 3、38mm不锈钢支架，带可调子弹脚 | 台
H08 | 双层斩台工作台 | 1、1800*700*810mm(±10%) 2、采用304#不锈钢板，面板厚1.2mm，面底加木板支撑，层板厚0.9mm，配不锈钢马仔 3、38mm不锈钢支架，带可调子弹脚 | 台
H09 | 四门高身储物柜 | 1、1100*550*1800mm(±10%) 2、采用304#不锈钢板，柜身及层板厚0.9mm，配不锈钢马仔 3、38mm不锈钢支架，带可调子弹脚 | 台
H10 | 双门高身玻璃门雪柜（留样） | 1、630*760*1940mm(±10%) 2、温度：冷藏，直冷 | 台
H11 | 拼板 | 1、300*700mm(±10%) 2、采用304#不锈钢板，面板厚1.2mm，配不锈钢马仔 | 台
H12 | 电双头蒸煮炉 | 1、1400*760*810mm(±10%) 2、采用304#不锈钢板，面板厚1.2mm，炉身厚0.9mm，功率2*9KW 3、配单冷水龙头 | 台
H13 | 烟罩一体机 | 1、1600*1000*610mm(±10%) 2、采用304#不锈钢板，面板厚0.9mm，侧板厚0.9mm 3、配接油杯及不锈钢吊架 | 台
H14 | 烟罩管 | 1、不锈钢板1.2mm 2、弯头、三通、扩口按2倍直管计算 | m2
I洗消间
I01 | 灭蝇灯 | 1、400*160*280mm(±10%) 2、粘捕式，内藏式紫外线灯管，带接蝇槽 | 台
I02 | 高压冲地花洒 | 1、长度10m(±10%) 2、挂墙式洗地龙头，带伸缩管及喷淋花洒头 | 台
I03 | 收残台 | 1、700*760*810mm(±10%) 2、采用304#不锈钢板，面板厚1.2mm，配不锈钢马仔 3、38mm不锈钢支架，带可调子弹脚 | 台
I04 | 三星盆台 | 1、1800*760*810mm(±10%) 2、采用304#不锈钢板，面板厚1.2mm，星盆厚1.0mm，配不锈钢马仔 3、38mm不锈钢支架，带可调子弹脚 | 台
I05 | 座台式冷热配件 | 1、1/2"(±10%) 2、不锈钢制造，配不锈钢弯管 | 套
I06 | 活动双层斩台工作台 | 1、1200*700*810mm(±10%) 2、采用304#不锈钢板，面板厚1.2mm，面底加木板支撑，层板厚0.9mm，配不锈钢马仔 3、配万向活动轮，其中二个带刹车 | 台
I07 | 活动双层斩台工作台 | 1、1500*700*810mm(±10%) 2、采用304#不锈钢板，面板厚1.2mm，面底加木板支撑，层板厚0.9mm，配不锈钢马仔 3、配万向活动轮，其中二个带刹车 | 台
I09 | 抽气牛角烟罩 | 1、750*250*250mm(±10%) 2、采用304#不锈钢板，烟罩厚0.9mm | 台
I10 | 烟罩管 | 1、不锈钢板1.2mm 2、弯头、三通、扩口按2倍直管计算 | m2
I11 | 单星加大盆台 | 1、1000*760*810mm(±10%) 2、采用304#不锈钢板，面板厚1.2mm，星盆厚1.0mm，配不锈钢马仔 3、38mm不锈钢支架，带可调子弹脚 | 台
I12 | 座台式冷热配件 | 1、1/2"(±10%) 2、不锈钢制造，配不锈钢弯管 | 套
I13 | 传送带弯头 | 1、（900+900）*520*900mm(±10%) 2、采用304#不锈钢板，面板厚1.2mm，围身厚0.9mm，采用链板式传送，弯头按2.5倍直线计算，带动力传动系统 3、38mm不锈钢支架，带可调子弹脚 | 台
I14 | 传送带 | 1、2400*520*900mm(±10%) 2、采用304#不锈钢板，面板厚1.2mm，围身厚0.9mm，采用链板式传送，弯头按2.5倍直线计算，带动力传动系统 3、38mm不锈钢支架，带可调子弹脚 | 台
I15 | 小件投掷柜 | 1、2400*300*900mm(±10%) 2、采用304#不锈钢板，面板厚1.2mm，围身厚0.9mm，配不锈钢蓝框支架 3、38mm不锈钢支架，带可调子弹脚 | 台
I16 | 收残台 | 1、1200*700*810mm(±10%) 2、采用304#不锈钢板，面板厚1.2mm，配不锈钢马仔 3、38mm不锈钢支架，带可调子弹脚 | 台
I17 | 挡鼠板连二侧不锈钢滑轨 | 1、1000*500mm(±10%) 2、采用不锈钢挡鼠板，二侧带不锈钢插槽 | 台
J储碗间
J01 | 灭蝇灯 | 1、400*160*280mm(±10%) 2、粘捕式，内藏式紫外线灯管，带接蝇槽 | 台
J02 | 四层层架连不锈钢支架 | 1、1500*500*1500mm(±10%) 2、采用304#不锈钢冲孔层板厚1.0mm，配不锈钢马仔 3、采用不锈钢支架 | 台
J03 | 双门餐具高温消毒柜 | 1、1300*640*1940mm(±10%) 2、采用不锈钢柜身，功率4250W/220V，高温热风循环 3、带独立风道设计，可调温度功能，可调定时器功能 | 台
J04 | 活动四层餐盘架 | 1、500*400*1360mm(±10%) 2、采用不锈钢支架，四层，每层可放餐盘蓝框 | 台
J05 | 四门高身储物柜 | 1、1100*550*1800mm(±10%) 2、采用304#不锈钢板，柜身及层板厚0.9mm，配不锈钢马仔 3、38mm不锈钢支架，带可调子弹脚 | 台
K营养厨房
K01 | 四门高身储物柜 | 1、1100*550*1800mm(±10%) 2、采用304#不锈钢板，柜身及层板厚0.9mm，配不锈钢马仔 3、38mm不锈钢支架，带可调子弹脚 | 台
K02 | 双门餐具高温消毒柜 | 1、1300*640*1940mm(±10%) 2、采用不锈钢柜身，功率4250W/220V，高温热风循环 3、带独立风道设计，可调温度功能，可调定时器功能 | 台
K03 | 活动四层餐盘架 | 1、500*400*1360mm(±10%) 2、采用不锈钢支架，四层，每层可放餐盘蓝框 | 台
K04 | 双门斩台工作台柜 | 1、1800*760*810mm(±10%) 2、采用304#不锈钢板，面板厚1.2mm，面底加木板支撑，柜身及层板厚0.9mm，配不锈钢马仔 3、38mm不锈钢支架，带可调子弹脚 | 台
K05 | 四门斩台工作台柜 | 1、1800*700*810mm(±10%) 2、采用304#不锈钢板，面板厚1.2mm，面底加木板支撑，柜身及层板厚0.9mm，配不锈钢马仔 3、38mm不锈钢支架，带可调子弹脚 | 台
K06 | 炉面工作台连前封及背板 | 1、1250*300mm(±10%) 2、采用304#不锈钢板，面板厚1.5mm，前封及背板厚0.9mm | 台
K07 | 燃气节能环保变频控制式小炒炉 | 1、1100*1250*810mm(±10%) 2、采用304#不锈钢板，面板厚1.2mm，炉身厚0.9mm。反热幅射炉膛内胆，采用高效隔热耐火材料。配摇摆龙头 3、采用一键启动，带熄火保护装置；配有预防误操作的电子传感器，熄火灯光显示报警 | 台
K08 | 灭蝇灯 | 1、400*160*280mm(±10%) 2、粘捕式，内藏式紫外线灯管，带接蝇槽 | 台
K09 | 双门斩台工作台柜 | 1、1800*760*810mm(±10%) 2、采用304#不锈钢板，面板厚1.2mm，面底加木板支撑，柜身及层板厚0.9mm，配不锈钢马仔 3、38mm不锈钢支架，带可调子弹脚 | 台
K10 | 双星盆台 | 1、1200*760*810mm(±10%) 2、采用304#不锈钢板，面板厚1.2mm，星盆厚1.0mm，配不锈钢马仔 3、38mm不锈钢支架，带可调子弹脚 | 台
K11 | 座台式冷热配件 | 1、1/2"(±10%) 2、不锈钢制造，配不锈钢弯管 | 套
K12 | 双门平台雪柜 | 1、1800*760*810mm(±10%) 2、温度：冷藏，直冷 | 台
K13 | 燃气三门万能海鲜蒸柜 | 1、910*970*1850mm(±10%) 2、采用304#不锈钢板，柜身厚1.0mm，内胆厚1.0mm 3、带熄火保护装置，配置多功能控制器，蒸煮时间定时可调，可选择蒸饭、面、菜多种模式 | 台
K14 | 不锈钢蒸汽发生器 | 1、580*540*460mm(±10%) 2、采用304#不锈钢面板厚1.2mm，满焊 | 台
K15 | 双门斩台工作台柜 | 1、1200*760*810mm(±10%) 2、采用304#不锈钢板，面板厚1.2mm，面底加木板支撑，柜身及层板厚0.9mm，配不锈钢马仔 3、38mm不锈钢支架，带可调子弹脚 | 台
K16 | 单星盆台 | 1、700*760*810mm(±10%) 2、采用304#不锈钢板，面板厚1.2mm，星盆厚1.0mm，配不锈钢马仔 3、38mm不锈钢支架，带可调子弹脚 | 台
K17 | 座台式冷热配件 | 1、1/2"(±10%) 2、不锈钢制造，配不锈钢弯管 | 套
K18 | 四门高身雪柜 | 1、1220*760*1940mm(±10%) 2、温度：冷冻，直冷 | 台
K19 | 燃气六头煲仔炉 | 1、1200*800*810mm(±10%) 2、采用304#不锈钢板，面板厚1.5mm，炉身厚0.9mm 3、采用一键启动，带熄火保护装置；配有预防误操作的电子传感器，熄火灯光显示报警 | 台
K20 | 烟罩一体机 | 1、4000*1300*610mm(±10%) 2、采用304#不锈钢板，面板厚0.9mm，侧板厚0.9mm 3、内置高效能灯管及不锈钢灯架，配接油杯及不锈钢吊架 | 米
K21 | 烟罩控制箱 | 1、配套烟罩一体机 2、采用304#不锈钢板，面板厚0.9mm，配专用电器开关 | 台
K22 | 烟罩管 | 1、不锈钢板1.2mm 2、弯头、三通、扩口按2倍直管计算 | m2
K23 | 风幕机 | 1、长1500mm(±10%) 2、贯流式，风速11m/s | 台
K24 | 挡鼠板连二侧不锈钢滑轨 | 1、1300*500mm(±10%) 2、采用不锈钢挡鼠板，二侧带不锈钢插槽 | 台
厨房配套设备清单
序号 | 货物名称 | 技术参数 | 单位 | 单价（元）
1 | 不锈钢餐盘框 | 1、600*400mm(±10%) 2、采用不锈钢圆支焊接 | 个
2 | 不锈钢汤撑 | 1、DN570(420)*350mm(±10%) 2、采用不锈钢蒸撑式汤撑 | 个
3 | 不锈钢蒸饭盘 | 1、600*400*48mm(±10%) 2、采用304#不锈钢板冲压成型，加厚 | 个
4 | 不锈钢冲孔蒸包盘 | 1、600*420*48mm(±10%) 2、采用304#不锈钢一次冲压成型，冲孔型，加厚 | 个
5 | 不锈钢餐盘（盆） | 1、GN1/1(±10%) 2、采用304#不锈钢一次冲压成型 | 个
6 | 不锈钢留样盒 | 1、250ml(±10%) 2、采用304#不锈钢，带盖 | 个
7 | 特制大炒锅连防水处理 | 1、直径850mm(±10%) 2、采用翻边大炒锅，四周包装防水材料 | 个
8 | 烤盘 | 1、规格：600*400*48mm(±10%) 2、铝烤盘 | 个
9 | 不锈钢盖带把手 | 1、530*320mm(±10%) 2、采用304#不锈钢，带把手 | 个
10 | 炉背封墙钢 | 1、8000*800mm(±10%) 2、采用304#不锈钢面板厚0.9mm，二侧折边 | 套
11 | 炉背封墙钢 | 1、4000*800mm(±10%) 2、采用304#不锈钢面板厚0.9mm，二侧折边 | 套
12 | 不锈钢锅架 | 1、200*80*100mm(±10%) 2、采用不锈钢面板厚0.9mm | 个
13 | 不锈钢炸篱架 | 1、外径250mm(±10%) 2、采用不锈钢面板厚1.2mm，与炉背焊接 | 个
14 | 不锈钢尾撑 | 1、外径330*180mm(±10%) 2、采用不锈钢汤撑式圆桶 | 个
15 | 不锈钢双层环保隔油器 | 1、500*500mm(±10%) 2、采用双层不锈钢板，带导流槽 | 个
16 | 烘干机 | 1、2KW(±10%) 2、采用塑料外壳，挂墙式 | 个
17 | 不锈钢提拦式去水连排水管 | 1、1寸(±10%) 2、不锈钢制品，带提拦式拉手 | 套
18 | 手推式厨房洗地车 | 1200*500*950 | 台
19 | 紫外线杀菌灯架连灯 | 1、长1200mm(±10%) 2、配紫外线灯管，带支架 | 台
其它
1 | 厨房内水源接驳 | 设备1米内 | 项
2 | 厨房内电源接驳 | 设备1米内 | 项
3 | 厨房内气源接驳 | 设备1米内 | 项
小计：
厨房餐具炊具报价单
序号 | 货物名称 | 技术参数 | 单位 | 单价（元）
1 | 炒勺 | 不锈钢440mm(±10%) | 个
2 | 锅铲 | 不锈钢440mm(±10%) | 个
3 | 味盒 | 不锈钢300*140mm(±10%) | 个
4 | 调料勺 | 不锈钢230mm(±10%) | 个
5 | 油壶 | 不锈钢75mm(±10%) | 个
6 | 味盅 | 不锈钢140mm(±10%) | 个
7 | 味盅 | 不锈钢100mm(±10%) | 个
8 | 无磁马斗 | 不锈钢175mm(±10%) | 个
9 | 无磁马斗 | 不锈钢155mm(±10%) | 个
10 | 无磁马斗 | 不锈钢135mm(±10%) | 个
11 | 方筛 | 塑料440*345mm(±10%) | 个
12 | 方筛 | 塑料355*260mm(±10%) | 个
13 | 方筛 | 塑料270*200mm(±10%) | 个
14 | 胶砧板 | 480*50mm(±10%)，三色 | 个
15 | 胶柄不锈钢荷花夹 | 300mm(±10%) | 个
16 | 小锅铲 | 不锈钢200mm(±10%) | 个
17 | 双网宽边深油格 | 不锈钢手柄155mm(±10%) | 个
18 | 炸厘 | 不锈钢直径300mm(±10%) | 个
19 | 物斗 | 不锈钢200mm(±10%) | 个
20 | 物斗 | 不锈钢160mm(±10%) | 个
21 | 面盆 | 不锈钢600mm(±10%) | 个
22 | 面盆 | 不锈钢400mm(±10%) | 个
23 | 油石 | 150mm(±10%) | 个
24 | 不锈钢菜刀 | 305mm(±10%) | 把
25 | 不锈钢砍刀 | 305mm(±10%) | 把
26 | 九江弯刀 | 1号 | 把
27 | 脚踏垃圾桶 | 120L(±10%) | 个
28 | 圆垃圾桶 | 80L(±10%) | 个
29 | 电子称 | 150KG(±10%) | 个
30 | 电子称 | 15KG(±10%) | 个
31 | 克称 | 厘等秤 | 个
32 | 打饭勺 | 不锈钢215mm(±10%) | 个
33 | 打菜勺 | 不锈钢300mm(±10%) | 个
34 | 打汤勺 | 不锈钢700mm(±10%) | 个
35 | 汤桶 | 直径600*600mm(±10%) | 个
36 | 汤桶 | 直径500*500mm(±10%) | 个
37 | 汤桶 | 直径400*400mm(±10%) | 个
38 | 汤桶 | 直径300*300mm(±10%) | 个
39 | 擀面杖 | 木质380mm(±10%) | 个
40 | 保鲜盒 | 230*150*80mm(±10%) | 个
41 | 保鲜盒 | 260*180*100mm(±10%) | 个
42 | 保鲜盒 | 300*200*110mm(±10%) | 个
43 | 小炒锅 | 铁制460mm(±10%) | 个
44 | 不粘煎锅 | 300mm(±10%) | 个
45 | 煎蛋铲 | 不粘锅尼龙铲 | 个
46 | 保鲜膜 | 50mm*300M(±10%) | 卷
47 | 白围裙 | 透气柔软耐用面料、尺码:均码 | 条
48 | 防水围裙 | 防水型、尺码:均码 | 条
49 | 油盆 | 不锈钢11寸(±10%) | 个
50 | 油盆 | 不锈钢10寸(±10%) | 个
51 | 锅扫 | 竹刷长约31厘米(±10%) | 个
52 | 不锈钢馅碟11寸 | 不锈钢11英寸(±10%) | 个
53 | 不锈钢馅挑20CM | 不锈钢20CM(±10%) | 个
54 | 量杯 | pp材质2000毫升(±10%) | 个
55 | 储物箱 | PP材质650*475*400(±10%) | 个
56 | 储物箱 | PP材质400*290*230(±10%) | 个
57 | 水壳 | 不锈钢手柄长17cm(±10%) | 个
58 | 厨房剪刀 | 不锈钢225mm(±10%) | 把
59 | 木通心锤 | 红木通棰长25厘米，宽8.5厘米，小木柄长40厘米(±10%) | 个
60 | 粉筛 | 不锈钢130目(±10%) | 个
61 | 塑料刮板 | 上135*下193*高126mm(±10%) | 个
62 | 耐热手套 | 材质密织毡布 | 双
63 | 马拉糕纸 | 烘焙专用油纸长50cm*宽37cm(±10%) | 包
64 | 菊花盏（蛋糕模） | 上直径7cm，100个/件 | 件
65 | 白色防油蛋糕纸 | 15cm*20cm(±10%) | 扎
66 | 打蛋器 | 功率：120W(±10%) | 把
67 | 百洁布 | 5片装/包 | 包
68 | 胶手套 | 尺码:L 厚薄: 加厚 | 包
69 | 胶手套 | 尺码:m 厚薄: 加厚 | 包
70 | 削皮刀 | 不锈钢中号 | 把
71 | 喷火枪 |  | 把
72 | 开罐器 | D003 | 只
73 | 钢多用刨 | RF-219 | 把
74 | 水管 | 4分 | 卷
75 | 汤袋 | 1*12（12*16) | 扎
76 | SN2012土司盒1000g(不粘） | 327*121*121 | 个
77 | SN48锯刀26cm(黑塑料柄） | 总长380刃长25 | 把
78 | 5.5芬兰硅油蒸笼纸 | 14cm | 包
79 | 60cm中号苏棍 | 60cm | 支
80 | 煎蛋器（固定柄） | 圆径90*17 | 个
81 | 厨师细牙刀 | 14寸 | 把
82 | 喷壶 | 33 | 个
83 | 蒸笼 | 50cm | 套
84 | A6印花防油纸杯 | 9cm | 条
85 | 羊毛刷 | 6寸 | 个
86 | 胶量杯 | 2000mI | 个
87 | 羊毛刷 | 3寸 | 个
88 | 红木刮刀（好） |  | 把
89 | 不锈钢水刮 | 60cm | 把
90 | 扫把 |  | 把
91 | 地刷套装 |  | 把
92 | 垃圾斗 | 不锈钢500*400*50 | 个
93 | 蓝毛巾 |  | 条
94 | 白毛巾 |  | 条
95 | 地拖桶 |  | 个
96 | 025白色半筒水鞋 |  | 对
97 | AF08070单筒榨水车 | 610*420*930 | 台
98 | 35cm钢玻璃刮连夹 |  | 把
99 | 2116地拖（连杆） |  | 把
100 | 60cm尘堆布 |  | 块
101 | 304#不锈钢六格餐盘 | 长35.5cm*宽26.5cm*深2.5cm | 个
102 | 304#不锈钢筷子 | 长22.7cm，重19g | 双
103 | 304#不锈钢汤勺 | 长22.7cm，重19g | 双
104 | 304#不锈钢双层隔热汤碗 | D直径12cm，底经5.8cm*高5.5cm | 个
105 | 304#不锈钢加大加深面碗 | 4格，带盖，283*221*42mm | 个
106 | 豆浆机 | 60L，1200*520*1100mm‌ | 台
107 | 肠粉炉 | 双格，1200*1200*1250mm | 台
108 | 漏勺 | 300mm | 个
厨房餐厅桌椅报价单
患者餐厅
1 | 餐桌B | 1300*700*750 | 张
2 | 餐桌B | *500*750 | 延米
3 | 餐椅B | 485*550*820 | 张
餐厅
1 | 餐桌 | 1300*700*750 | 张
2 | 圆餐桌A | Φ1800W*750H | 张
3 | 圆餐桌B | Φ2200W*750H | 张
4 | 圆餐桌C | Φ800W*750H | 张
5 | 餐椅 | 540*540*800 | 张