## Sheet1
家具报价单
公司名称： |  |  |  | 日期： | 2024.12.24
联系人及联系方式：
序号 | 产品名称 | 规格 | 参数 | 单位 | 单价（元）
一、桌台类
1 | 办公桌1 | 2200*1000*760 | 1、材质：E0级中纤板基材，木纹贴面，纹理清晰； 2、油漆：环保油漆，五底三面喷涂工艺，耐磨性好； 3、配件：三节导轨，阻尼门铰。 4、配置：活动柜、线盒盖、折叠床 | 张 | 4500
2 | 办公桌2 | 1800*900*760 | 1、材质：E0级中纤板基材，木纹贴面，纹理清晰； 2、油漆：环保油漆，五底三面喷涂工艺，耐磨性好； 3、配件：三节导轨，阻尼门铰。 4、配置：活动柜、线盒盖、折叠床 | 张 | 4000
3 | 办公桌3 | 1500*1500*1200 | 1、基材：采用优质品牌刨花板，符合国家E0级标准，符合GB/T 4897-2015 《刨花板》 、GB/T 39600-2021 《人造板及其制品甲醛释放量分级》，台面为25mm厚板。 2、贴面：三聚氰胺饰面，符合LY/T 1143-2006《饰面用浸渍胶膜纸》要求。 3、屏风框架采用优质铝合金，铝材厚度为1.2mm左右，上玻璃，下刨花板面；正面屏风分两段台面以下 750mm ，台面以上 450mm（条状磨砂玻璃）。具有强大的强弱电隐藏式走线功能。配置上线管及桌下走线槽，台面采用铝合金翻盖线盒，带缓冲功能，底部带插座盒，配五孔插口、网口、视频或其他弱电接口，由中标供应商配置插座（包含线路、接线和安装）。配塑胶键盘架，采用滚珠导轨；配木制活动主机架。 4、框架：40mm厚屏风铝材铝合金框。 5、封边：PVC同色封边，家具产品每块板材全四周封边工艺，厚度≥2.0mm，符合QB/T 4463-2013《家具用封边条技术要求》。 5、结构/配置：内含折叠床、三抽屉活动柜、主机柜等。 6、五金配件：材质为冷轧钢，门铰采用商用级缓冲杯状暗铰链，抽屉使用商用级三节导轨。 | 张 | 3700
4 | 办公桌4 | 1400*700*1200 | 1、基材：采用优质品牌刨花板，符合国家E0级标准，符合GB/T 4897-2015 《刨花板》 、GB/T 39600-2021 《人造板及其制品甲醛释放量分级》，台面为25mm厚板。 2、贴面：三聚氰胺饰面，符合LY/T 1143-2006《饰面用浸渍胶膜纸》要求。 3、屏风框架采用优质铝合金，铝材厚度为1.2mm左右，上玻璃，下刨花板面；正面屏风分两段台面以下 750mm ，台面以上 450mm（条状磨砂玻璃）。具有强大的强弱电隐藏式走线功能。配置上线管及桌下走线槽，台面采用铝合金翻盖线盒，带缓冲功能，底部带插座盒，配五孔插口、网口、视频或其他弱电接口，由中标供应商配置插座（包含线路、接线和安装）。配塑胶键盘架，采用滚珠导轨；配木制活动主机架。 4、框架：40mm厚屏风铝材铝合金框。 5、封边：PVC同色封边，家具产品每块板材全四周封边工艺，厚度≥2.0mm，符合QB/T 4463-2013《家具用封边条技术要求》。 5、结构/配置：内含三抽屉活动柜、主机柜等。 6、五金配件：材质为冷轧钢，门铰采用商用级缓冲杯状暗铰链，抽屉使用商用级三节导轨。 | 张 | 3200
5 | 会议桌1 | 1500*700*750 | 1、材质：台面为25mmE1级刨花板，木纹饰面，1.5mm厚钢制脚架，表面静电喷涂处理； 2、配件：铝合金毛刷翻盖线盒，使用便捷。 | 张 | 1200
6 | 会议桌2 | 3500*1300*750 | 1、贴面材料：采用天然木木皮，木皮厚为0.6～1.0(mm) 2、封边：封边与贴面相同的同色木材。 3、基材：采用E1级中密度纤维板。 4、油漆：UV面漆(哑光漆涂饰保护) 5、台架：采用金属台脚支撑框架，设计美观具有一定的稳固性。 6、根据甲方需求，配合走线及开孔设计。成品台面40MM | 张 | 6700
7 | 会议桌3 | 3000*1500*750 | 1、贴面材料：采用天然木木皮，木皮厚为0.6～1.0(mm) 2.封边：封边与贴面相同的同色木材。 3、基材：采用E1级中密度纤维板。 4、油漆：UV面漆(哑光漆涂饰保护) 5、台架：采用金属台脚支撑框架，设计美观具有一定的稳固性。 6、根据甲方需求，配合走线及开孔设计。成品台面40MM | 张 | 7000
8 | 会议桌4 | 2700*1200*750 | 1、贴面材料：采用天然木木皮，木皮厚为0.6～1.0(mm) 2、封边：封边与贴面相同的同色木材。 3、基材：采用E1级中密度纤维板。 4、油漆：UV面漆(哑光漆涂饰保护) 5、台架：采用金属台脚支撑框架，设计美观具有一定的稳固性。 6、根据甲方需求，配合走线及开孔设计。成品台面40MM | 张 | 6200
9 | 会议桌5 | 7300*1500*750 | 1、贴面材料：采用天然木木皮，木皮厚为0.6～1.0(mm) 2、封边：封边与贴面相同的同色木材。 3、基材：采用E1级中密度纤维板。 4、油漆：UV面漆(哑光漆涂饰保护) 5、台架：采用金属台脚支撑框架，设计美观具有一定的稳固性。 6、根据甲方需求，配合走线及开孔设计。成品台面40MM | 张 | 18600
10 | 会议桌6 | 5600*1500*750 | 1、贴面材料：采用天然木木皮，木皮厚为0.6～1.0(mm) 2、封边：封边与贴面相同的同色木材。 3、基材：采用E1级中密度纤维板。 4、油漆：UV面漆(哑光漆涂饰保护) 5、台架：采用金属台脚支撑框架，设计美观具有一定的稳固性。 6、根据甲方需求，配合走线及开孔设计。成品台面40MM | 张 | 15500
11 | 会议桌8 | 4000*1500*750 | 1、贴面材料：采用天然木木皮，木皮厚为0.6～1.0(mm) 2、封边：封边与贴面相同的同色木材。 3、基材：采用E1级中密度纤维板。 4、油漆：UV面漆(哑光漆涂饰保护) 5、台架：采用金属台脚支撑框架，设计美观具有一定的稳固性。 6、根据甲方需求，配合走线及开孔设计。成品台面40MM | 张 | 11500
12 | 会议桌9 | 4800*1600*760 | 1、贴面材料：采用一级0.8mm厚天然胡桃或樱桃木皮饰面。 木纹清晰，颜色和纹理一致，接口自然平和。封边与贴面同色木材。 2、基材：采用优质中密度纤维板。经过防潮、防虫、防腐化学处理。台面厚度不低于80mm。 3、油漆：采用环保水性底漆和水性面漆。 4、隐蔽式走线，中间隐藏升降架，可放置移动电脑。 | 张 | 13000
13 | 不锈钢会议桌 | 3000*1500*750 | 1、材质：304#不锈钢基材； 2、主材规格：上台面板材厚度≥1.2mm，其余板材厚度≥1.0mm 3、台架：采用金属台脚支撑框架，易消毒达无菌标准。 | 张 | 6000
14 | 诊桌1 | 1400*1400*750 | 1、材质：台面/侧屏风为25MM为25mmE1级生态夹板，木纹饰面。 2、配件：缓冲门铰、三节路轨、一字折弯斜拉手、钢制支撑柜含主机柜、单门单抽柜、效率柜，带转角钢制吊档板带转角、JPJ-01钢制键盘架； 3、金属表面抑菌粉末静电喷涂。 | 张 | 2900
15 | 诊桌2 | 1500*1500*750 | 1、材质：台面/侧屏风为25MM为25mmE1级生态夹板，木纹饰面。 2、配件：缓冲门铰、三节路轨、一字折弯斜拉手、钢制支撑柜含主机柜、单门单抽柜、效率柜，带转角钢制吊档板带转角、JPJ-01钢制键盘架； 3、金属表面抑菌粉末静电喷涂。 | 张 | 3500
16 | 诊桌3 | 1800*1400*750 | 1、材质：台面/侧屏风为25MM为25mmE1级生态夹板，木纹饰面。 2、配件：缓冲门铰、三节路轨、一字折弯斜拉手、钢制支撑柜含主机柜、单门单抽柜、效率柜，带转角钢制吊档板带转角、JPJ-01钢制键盘架； 3、金属表面抑菌粉末静电喷涂。 | 张 | 4200
17 | 诊桌4 | 2000*1547*1600 | 1、材质：钢制屏风+铝合金走线槽,，台面为多层板，台面开1孔，配160W线盒，台下柜材质为电解钢板 2、配圆盘脚1只，钢制键盘架2个，CT看片灯1个 | 张 | 5200
18 | OT桌 | 138*80*（61-85）cm | 1、优质型钢、静电喷塑、实木 2、产品尺寸：138x80x（61-85）cm，桌面高度调节范围61-81cm，桌面额定承载50KG，桌面尺寸（长x宽）123x80cm 3、产品功能：作业训练用桌，桌面高度可调 | 张 | 3500
19 | 餐桌1 | 1200*800*750 | 1、规格及参数(mm):(1200*800*750) 2、面材：采用优质环保防火板： 3、基材：采用E1级绿色环保型多层夹板，厚度不小于25mm 4、封边：采用2mm厚PVC封边，优质热熔胶， 5、桌脚：采用50mm*25mm扁管，管壁厚度不小于1.5mm,表面烤漆 | 张 | 1400
20 | 餐桌2 | 1400*800*750 | 1、面材：采用优质环保防火板： 2、基材：采用E1级绿色环保型多层夹板，厚度不小于25mm 3、封边：采用2mm厚PVC封边，优质热熔胶， 4、桌脚：采用50mm*25mm扁管，管壁厚度不小于1.5mm,表面烤漆 | 张 | 1700
21 | 餐桌3 | 2400*1200*750 | 1、面材：采用优质柚木木皮贴面。 2、基材：面板60MM厚中密度纤维板。 3、油漆：采用优秀绿色环保漆，要求有较高的丰满度，抗下陷性能好，要求漆面硬度能达到3H或以上。 4、五金件：使用优质环保防锈五金连接件。 | 张 | 3400
22 | 茶几1 | φ800*430 | 1.面板：12MM岩板 2.板架子：优质喷涂钢架 | 张 | 980
23 | 茶几2 | 600*600*450 | 1、规格及参数(mm):600*600*450 2、基材：采用中密度纤维板。 3、木皮饰面：白木木材封边。 4、油漆：采用环保油漆，漆膜硬度达到2H;工艺严格采用5底3面油漆施工技术。 5、五金配件：采用优质五金配件，所有五金件作防锈、防腐处理。 6、纤维板桌脚。 | 张 | 800
24 | 茶几3 | 1200*600*450 | 1、规格及参数(mm):1200*600*450 2、面材：采用实木皮贴面，木皮厚0.6~0.8mm(颜色：可选); 3、封边：实木封边，四周封2mm₃mm厚实木封边 4、基材：采用符合E1标准的中密度环保纤维板，通过绿色环保认证。 5、油漆：采用环保油漆； 6、脚架：不锈钢拉丝。 | 张 | 1000
25 | 圆茶几1 | 600*600*620 | 1、樱桃木实木框架及脚架 2、中密度纤维板 2、中密度纤维板 3、木皮，贴面0.8mm实木皮饰面，木皮 含水率≤9%。 4、环保水性漆漆涂饰，三底两面工艺。 规格/尺寸：600*600*620 | 张 | 1200
26 | 长茶几 | 1300*1000*480 | 1、贴面材料：采用一级0.8mm厚天然胡桃或樱桃木皮，面0.8mm实木皮饰面，木皮含水率≤9%。封边与贴面同色木材。 2、基材：采用25MM中密度纤维板，环保性能达到E1级或更高标准。 3、油漆：采用环保水性漆，三底两面工艺。 4、胡桃木或樱桃木实木脚架及框架：底部带一块层板。 | 张 | 1300
27 | 岛式工作站 | 2100×650×850/1600 | 1、主体结构：不锈钢柜体,左侧上抽下柜、右侧上抽下柜、柱面两层搁物架 2、产品组成：抽屉内配：抽屉垫、积木式2×2 3、表面处理：喷涂、柜体+抽屉洁净白17号 | 个 | 15000
28 | 多功能纸塑检查包装工作站 | 2000×700×850/2000 | 1、主体结构：不锈钢台面及柜体，无框工艺 2、产品组成：顶部：LED顶灯×1；上部配：不锈钢斜口储物篮筐×3、透明翻转物品管理盒（四位）×1、耗材分类盒（190×105×75）×2，下部：电脑支架×1、升降旋转式键盘鼠标支架×1、放大镜灯×1，组合柜[六抽一柜(抽屉内配：抽屉垫、积木式2×2)]×2； 3、主体材质：国标S304不锈钢 4、表面处理：喷涂，立柱洁净白17号、拉手宁静蓝13号、其他为冷静蓝11号 5、特殊说明：此产品摆放空间长度需2800mm--3000mm | 个 | 9800
29 | 儿童学习桌 | 155*50可升降 | 1、环保PP材质 2、桌子：155*50cm（月亮桌） 3、搭配：2张椅子 4、颜色：浅蓝色 | 张 | 4700
30 | 户外桌 | 800*800*550 | 1、管型：25*20*1.2mm，φ10*2.0mm； 2、底盘：铝板48*48*5mm； 3、面板：钢化玻璃6mm厚，表面药砂处理，白色。 | 张 | 4400
31 | 培训桌 | 1400*600*750 | 1、采用E1级实木颗粒板，防腐等化学处理，强度高、刚性好、不易变形、比重合理，达到国家握钉力测试标准。甲醛释放量低于国家标准,苯、甲苯、二甲苯和乙苯的含量均小于1000mg/kg。 2、板材：25mm+16mm厚刨花板。 3、喷涂钢架采用2.0异型管+开模铝合金+PP件组装。 4、面板厚度25mm，背板为16mm。 5、PP件吊档板 | 张 | 1700
32 | 洽谈桌 | 600*600*420 | 1、台面采用优质ABS合成树脂，其抗冲击性、耐热性、耐低温性、耐化学药品性及电气性能优良，制品尺寸稳定、表面光泽性好；2.优质304不锈钢四星脚架，防锈处理；” | 张 | 1250
33 | 休闲桌椅1 | 一桌四椅 | 1、面料：座、靠垫均采用环保纳帕细纹皮饰面，针脚密实均匀，车缝条流畅，转角顺畅。 2、海绵：优质定型海绵，密度高、弹性强、软硬适中、久坐不变形。 3、框架：采用经过特殊干燥处理的白蜡木实木框架，木材含水率符合国家标准，并经防腐，防虫处理，拼接严密牢固，不易变形，不开裂。 4、底部配置尼龙胶垫，防止打滑和划伤地板。 | 组 | 4100
34 | 休闲桌椅2 | 一桌2椅 | 1、面料：座、靠垫均采用环保纳帕细纹皮饰面，针脚密实均匀，车缝条流畅，转角顺畅。 2、海绵：优质定型海绵，密度高、弹性强、软硬适中、久坐不变形。 3、框架：采用经过特殊干燥处理的实木框架，木材含水率符合国家标准，并经防腐，防虫处理，拼接严密牢固，不易变形，不开裂。 4、沙发脚：:钢制脚，底部配置尼龙胶垫，防止打滑和划伤地板。 | 组 | 3300
35 | 设备放置桌 | 2000*1000*750 | 1、材质：台面为25mmE1级刨花板，木纹饰面，1.5mm厚钢制脚架，表面静电喷涂处理； 2、配件：铝合金毛刷翻盖线盒，使用便捷。 | 张 | 3200
36 | 升降阅片桌 | 1600*700*750/1100 | 一、主要材料说明： 1、全部E0级实木颗粒板基材，台面板厚25mm； 2、钢脚为电动升降款式 二、五金配件： 1、铝合金毛刷线盒盖、防滑脚垫等； 三、工艺说明： 1、全自动PVC封边条封边工艺：台面板厚2.0mm； 2、钢脚采用焊接、精细打磨成型，抗菌粉末静电喷涂。 | 张 | 2300
37 | 双层放置桌 | 1400*600*750 | 1、材质：台面为25mmE1级刨花板，木纹饰面，钢制脚架，表面静电喷涂处理； 2、配件：三节路轨，可选塑料暗拉手或128U型不锈钢拉手； 3、配置：可选钢制键盘架或木制键盘架、活动主机架、木制活动柜，钢制吊档板。 | 张 | 2800
38 | 条桌1 | 1200*650*750 | 1、材质：台面级多层板基材，表面贴防火防水装饰板，四周经多次打磨油漆防水封边；台架选用优质钢管。 | 张 | 1100
39 | 条桌2 | 1400*600*750 | 1、采用E1级实木颗粒板，防腐等化学处理，强度高、刚性好、不易变形、比重合理，达到国家握钉力测试标准。甲醛释放量低于国家标准,苯、甲苯、二甲苯和乙苯的含量均小于1000mg/kg。 2、板材：25mm+16mm厚刨花板。 3、喷涂钢架采用2.0异型管+开模铝合金+PP件组装。 4、面板厚度25mm，背板为16mm。 5、PP件吊档板 | 张 | 1300
40 | 雾化桌 | 700*610*1600 | 1、材质：台面为E1级刨花板，木纹饰面。 2、配件：优质五金配件，塑料脚垫。不含平板电脑及设置带 | 张 | 1700
41 | 休闲台 | 800W*400D*1550H | 1、规格：800W*400D*1550H 2、框架：加厚加粗铁艺桌脚，钢琴烤漆工艺，不易生锈； 3、台面采用E0级环保生态板材，钢琴烤漆桌面，环保无甲醛； 4、抽屉选用静音滚珠三节导轨； 5、带化妆镜，镜前配置LED补妆灯，三种光源随意切换：白光、暖光、中性光； | 张 | 3200
42 | 仪器桌 | 900*900*760 | 1、材质：台面级多层板基材，表面贴防火防水装饰板，四周经多次打磨油漆防水封边；台架选用优质钢管。 | 张 | 2500
43 | 阅览桌 | 1500*600*750 | 1、材质：实木台面采用三合一技术压制而成； 2、桌脚选用优质白蜡木实木制作，表面经多次打磨环保油漆覆盖。 | 张 | 3200
44 | 吧台 | 2000*450*1100 | 1、材质：台面级多层板基材，表面贴防火防水装饰板，四周经多次打磨油漆防水封边；台架选用优质钢管。 | 张 | 3700
45 | 不锈钢餐台 | 1500*600*750 | 304#不锈钢板厚度为1.0mm，易消毒达无菌标准。 | 张 | 3900
46 | 不锈钢打包台 | 1000*600*850 | 1、材质：304#不锈钢基材； 2、配件：内置活动层板，上抽屉下全门，不锈钢拉手、抽芯锁、缓冲门铰。 | 个 | 4900
47 | 拆包台 | 1900*700*750 | 材质：0.8mm电解钢板、12mm厚优质理化板 | 张 | 6200
48 | 讲台 | 680*490*780/1150 | 1.材质：优质钢架，表面静电喷涂 2.面板尺寸：580*400*18MM 3.面板材质：MDF吸塑板 4.配件：2.0寸万向PU滑轮，两轮可锁定 5.颜色：架子象牙白，桌面板可选冰峰山、枫木色 | 张 | 2100
49 | 发药台 | L*750D*850H | 1、材质：台面为12mm厚医用复亚克力人造石面，0.8mm电解钢板，金属表面抑菌粉末静电喷涂； 2、配件：配分类垃圾盖，用于放置抽血器具及敷衍材料。 | 米 | 3500
50 | 服务台 | L*1900*750 | 1、贴面材料：采用木纹色板。 2、封边：封边与贴面同色。 3、基材：采用防火板+人造石大理石。 4、五金件：选用三合一偏心连接件，五金缓冲铰链和三节静音路轨。 5、配置：内部具体设计可根据甲方需求设计 | 米 | 5000
51 | 洁面台 | L*600*850 | 1、规格：1500W*600D*850H 2、主体材质：采用 1.0mm双面电解钢板，表面高温静电喷涂环氧树脂粉末，颜色根据科室需求定制木纹转印，踢脚线部分采用0.8mm厚304油磨拉丝不锈钢板制作； 3、台面采用材质为医用级复合亚克力人造石，材料厚度1.2cm； 4、结构：组合治疗柜结构含下柜、台面组成； 5、配置：设计水槽柜、抽屉柜下柜内都有可调节层板； 6、、五金配件：拉手使用一体折弯拉手、锁具采用叶片转舌锁并配置缓冲三节静音阻尼导轨； 7、其它说明：所有工件经数控激光切割、模具冲压、数控折弯、焊接、机器打磨而成，再经表洗、彩磷、清洗、烘干、静电喷涂、高温固化、安装而成，带背柜。 | 米 | 7400
52 | 控制台 | 1300*800*750mm | 1、柜体：采用符合环保标准的实木颗粒板，面贴三聚氰胺装饰纸木纹饰面，耐磨，防污，易清洁； 2、封边条：采用2.0mm加厚PVC封边条，装饰同时有效降低甲醛释放量； 3、功能：配主机柜、三抽柜； 4、配置：铝合金拉手、叶片转舌锁、阻尼导轨、不锈钢门铰等。 | 张 | 2500
53 | 周转台 | 900*600*750 | 面板：1.5mm304拉丝不锈钢板，层板：0.8mm304拉丝不锈钢板，脚通：30×30×0.8mm304拉丝不锈钢管，脚轮：优质4寸带刹车静音脚轮 | 个 | 6200
54 | 注射台 | 1200*600*750 | 1、材质：台面为12mm厚医用复亚克力人造石面，0.8mm电解钢板，金属表面抑菌粉末静电喷涂； 2、配件：配分类垃圾盖，用于放置抽血器具及敷衍材料。 | 张 | 3900
55 | 工作台 | L*750D*850H | 1、全钢结构。 2、台面：采用国内知名品牌12.7mm厚实芯（双面）理化板台面，台面边缘用同质材料板双层加厚至25.4mm，由专业生产厂家用CNC机械加工而成。 3、柜体：采用1.0mm优质冷轧钢板，采用二氧化碳保护焊焊接，边缘打磨处理，表面经酸洗、磷化及环氧树脂户外粉静电喷涂，具备较强的耐酸碱防护能力。 4、含一套86插座 | 米 | 3500
56 | 天平台 | 900*600*750 | 1.0mm厚镀锌钢板，内置减震装置，台面为12.7实芯理化板，配置防震胶垫，85度避震调解垫，激光切割下料，数控折弯焊接，柜体环氧树脂静电喷涂高温固化。 | 台 | 4100
57 | 分类工作台 | 1800×800×850 | 1、主体结构：双层、四只5寸丝杆轮、对脚刹 2、主体材质：国标S304不锈钢 | 组 | 5600
58 | 敷料检查包装台 | 2000×1400×850 | 1、主体结构：抗倍特板台面、对称双抽，带发光板 2、主体材质：国标S304不锈钢 | 个 | 7800
59 | 演播台 | 2800*1100*750 | 1、基材：E1级环保高密度纤维板；厚度：台面厚度30mm,含水率小于8%，密度大于720-890kg/m3,吸水厚度膨胀率小于3%. 2、油漆：环保油漆，甲醛含量最小于0.9mg/100g,采用5底3面油漆方式，流平度高,漆膜丰满，底漆为封闭漆。油漆厚度1mm,漆膜硬度达到2H； 3、工艺：从开料 →铣形→打磨→封闭→两道干磨→PE底→三道干磨→PU底→三道精磨→除尘→喷三遍面漆→烘干→水磨→打蜡→抛光等经过二十五道工序完成,表面靓丽，高光泽、高丰满度，优异的流平性和鲜映性，良好的耐酸、碱、盐等化学品性能，良好的抗氧化性能，不易黄变颜色耐久，不易出色差。 4、配件：使用三合一五金配件。 5、安装方式：组装 | 张 | 6000
60 | 医用操作台 | 1400W*600D*750H | 1、规格：1400W*600D*750H 2、主要材料及厚度说明：材质：所有板材均采用E0级实木多层板基材，贴面采用三聚氰氨板饰面，厚度：台面板厚度为25mm，侧板、背板、抽面、底板厚度为16mm； 3、结构/配置： 3.1、主台+60*30钢脚架+主机柜+塑料键盘架+Φ60金属线盒，桌面倒圆角； 4、五金配件：采用带缓冲功能五金配件； 5、工艺/其它：封边：见光面为2.0mm厚全自动封边工艺。 | 张 | 2200
61 | 医用环保处置台 | L*600*850 | 1、规格：定制 2、主体材质：采用 1.0mm双面电解钢板，表面高温静电喷涂环氧树脂粉末，颜色根据科室需求定制木纹转印，踢脚线部分采用0.8mm厚304油磨拉丝不锈钢板制作； 3、台面采用材质为医用级复合亚克力人造石，材料厚度1.2cm； 4、结构：组合治疗柜结构含下柜、台面组成； 5、配置：设计水槽柜、抽屉柜下柜内都有可调节层板； 6、五金配件：拉手使用一体折弯拉手、锁具采用叶片转舌锁并配置缓冲三节静音阻尼导轨； 7、其它说明：所有工件经数控激光切割、模具冲压、数控折弯、焊接、机器打磨而成，再经表洗、彩磷、清洗、烘干、静电喷涂、高温固化、安装而成，带背柜。 | 米 | 3500
62 | 定制配药台 | 1000mm*600mm*1650mm | 1、基材：采用优质冷轧钢板，侧板厚度0.8mm，底板、背板、顶板厚度0.8mm； 2、贴面：环氧树脂静电粉末喷涂：表面采用环保室内型环氧树脂静电粉末喷涂，颜色可根据采购方要求定制，喷涂层厚度≥75μm； 3、结构/配置：下柜内置双层结构，层板厚度25mm，层板需有不低于1条加强筋；上层层架可活动调节高低。 4、五金：采用优质缓冲铰链。 5、大理石台面 | 张 | 4200
二、椅凳类
1 | 班前椅 | 常规 | 1、规格参数(mm):标准 2、材料：选用真皮(1.0mm厚),经液态浸色及防潮、防污 等工艺处理，皮面更加柔软舒适，光泽持久； 3、辅料：采用PU成型发泡高密度海绵，表面有一层保护 面，可防氧化，防碎，经过HD测试永不变形； 4、实木脚架。 | 张 | 500
2 | 办公椅1 | 常规 | 1、规格参数(mm):标准 2、材料：选用真皮(1.0mm厚),经液态浸色及防潮、防污 等工艺处理，皮面更加柔软舒适，光泽持久 3、辅料：采用PU成型发泡高密度海绵，表面有一层保护 4、配件：采用优质气压棒(受力250kg):伸缩30万次 不漏气： 5、五星脚金属脚轮采用玻璃纤维增强尼龙产品，间隙误 差在1%毫米左右，移动杂音小，耐磨性能好。 | 张 | 1280
3 | 办公椅2 | 常规 | 1、灰色PP加纤维背架 2、灰色PP连体固定扶手 高弹力海绵 配黑色原位锁定底盘 3、120#沉口4公分黑色气杆 ∮325MM 灰色尼龙高脚 ∮50MM黑色尼龙轮 | 张 | 720
4 | 办公椅3 | 常规 | 1、规格参数(mm):标准 2、规格：依使用空间需求椅子外净尺寸高1185(±15) ~1255(±15)*宽625(±15)*深700(±15)(mm 3、座面优质天然真皮制作 4、软包：座位软包高回弹泡沫，座密度不小于 25kg/m3,背密度不小于20kg/m3 5、曲木板：甲醛含量E1级一体成型胶合板 6、扶手：金属扶手 7、可倾仰、可锁定，气压棒行程不小于80(mm 8、椅架：采铝合金压铸成型后抛光，半径不小于 350(mm) 9、椅轮：静音尼龙脚轮，直径不小于50(mm | 张 | 890
5 | 诊椅、治疗用椅 | 常规 | 1、优质西皮饰面 2、尼龙内外板背架，固定头枕，带ABS电镀装饰盖 定型海绵 3、黑色PP连体扶手 配原位锁定功能底盘 4、100#沉口4公分黑色汽杆 ∮340MM尼龙高脚 φ60MM黑色PU轮 | 张 | 880
6 | 不锈钢椅 | 常规 | 304#不锈钢板厚度为1.0mm，易消毒达无菌标准。 | 张 | 550
7 | 吧椅 | 常规 | 1.不锈钢架子 2.纳米科技布 | 张 | 500
8 | 餐椅 | 620*660*1070 | 1、座椅椅面材料：聚氨基甲酸酯，达US EPA 5021无氯氟碳环保测试 2、密度300-900kg/m² 3、抗拉强度2.5-4.0Mpa 4、断裂伸长率70%-100% 、5撕裂强度：8-15N/mm 6、硬度(邵氏A)40-70,2:15*15圆管、表面做喷塑 处理。 7、椅面内部全部由铁件焊接构成 | 张 | 600
9 | 成人输液椅 | 800*700*980，坐面深500mm | 1、优质超纤皮面料，表面无色差、龟裂、破损；2、实木框架，采用含水率低于9%的优质硬木木方及5mm以上多层夹板；3、采用高回弹裁切海绵；4、功能上全部根据力学、人体学原理设计；5、实木扶手，环保清漆涂饰；可旋转，可放置水杯；配置输液杆。 | 张 | 1500
10 | 儿童输液椅 | 1230*700*1200 | 1、材质；刨花板基材贴三胺纸，带高密度西皮软包； 2.304不锈钢输液杆。 | 张 | 1700
11 | 户外椅 | 常规 | 1、管型：铝合金 50-25*25*1.2mm，十字架：50*25*1.5mm，作伴：48*7.5mm； 2、表面处理：高温喷涂户外砂纹粉-碳灰色； 3、坐垫：5cm厚，软靠垫5cm； 4、结构：上下拆装 | 张 | 2100
12 | 患者椅 | 常规 | 1、面料：采用西皮,经液态浸色及防潮、防污等工艺处理，纹路细致、色泽均匀；涂层粘着牢度≥2.5N/10mm，光面革的耐折牢度20000次无裂纹；10号磨头1000g.500转试验无明显损伤、剥落。耐光性≥4级，气味≤3级，PH在3.5~6.0禁用偶氮染料含量≤30mg/kg，游离甲醛≤75mg/kg ； 2、海 绵：采用原生海绵，柔软性能好、软硬适中，回弹性能好，回弹率≥35%，75%压缩永久变形≤8%；不变形；执行标准：GB/T10802-2006 | 张 | 420
13 | 患者椅（有扶手） | 540*540*800 | 1、材质：主体框架选用白蜡木实木制作，采用出榫开槽实结构，外扪耐磨西皮或布艺。 | 张 | 450
14 | 会议椅 | 常规 | 1、规格及参数(mm):中背 2、材料和工艺要求：1.1规格：依使用空间需求椅子外 净尺寸高1185(±15)～1255(±15)*宽625(±15)* 深700(±15)(mm)。 3、座面、靠背、扶手采用优质天然真皮制作 4、软包：座位软包高回弹泡沫，座密度不小于 25kg/m3,背密度不小于20kg/m3 5、曲木板：甲醛含量E1级一体成型胶合板 6、扶手：合金压铸成型后抛光组合包皮面板 | 张 | 780
15 | 陪护椅 | 折叠： 620*680*970 打开：650*610*1900 | 1、结构：设置手提式尼龙带，方便折叠，展开为陪护床； 2、扶手：木扶手设计； 3、坐垫靠背：表面采用医用抗菌皮革，包裹加厚海绵，整体符合人体工程学设计； 4、整体支架采用加厚钢架，钢琴烤漆工艺，表面光滑耐腐蚀； 5、前脚配置防滑脚垫，后轮配置静音移动轮。 | 张 | 750
16 | 培训椅 | 常规 | 1、规格及参数(mm):标准 2、椅背：背/内外框的材质为PA+GF30%(尼龙加纤塑胶)料，为一体射出成型，此材料的特性属于经久耐磨 3、网布：背网布为优质网状性绒布，有很好的弹力及透气性，当人体的背部贴平于布面能感到很好的舒适感，而且使用的寿命比较长，并经过了200磅力度推背10万次不变形/不松弛的测试。 4、背框转接件：背框与钢管之间的转接件为铝合金，表面精抛光处理，美观大方。转接件内置有弹片，背靠可随人体坐姿转动并有扶按腰背的舒服感 5、扶手：扶手的主体属于PA+GF30%(尼龙加纤塑胶)料：扶手可前后滑动面盖为ABS料，表面烤防刮伤的橡胶漆。 6、座垫：座垫板的材质为PA+GF44%(尼龙加纤塑胶)料，为一体射出成型：座内板材质为PP料，富有一定弹性。 7、椅脚：成椅的四脚为钢管，通过焊接和螺丝连为一体，钢管表面烤深银灰色。 8、带写字板，左右可连扣。 | 张 | 200
17 | 三人候诊椅 | 三人位 | 1、框架整体采用优质白蜡木，含水率≤13%，经过防虫、防腐等化学处理，密度≥700KG/m3，持久不变形，材质坚硬，承托力≥250KG。 2、油漆：采用优质环保水性漆，在恒温、恒湿高度防尘的面漆房喷涂面漆。经过先进饱和漆工艺精心处理，从而保证台面平整无颗粒、气泡、渣点，颜色均匀。 3、采用环保纳帕细纹皮饰面，针脚密实均匀，优质高密度海绵，弹性强、软硬适中、久坐不变形，座靠感舒适。内部采用多层薄木皮纵横交错热压成型曲木板。 | 张 | 2400
18 | 双人候诊椅 | 两人位 | 1、框架整体采用优质白蜡木，含水率≤13%，经过防虫、防腐等化学处理，密度≥700KG/m3，持久不变形，材质坚硬，承托力≥250KG。 2、油漆：采用优质环保水性漆，在恒温、恒湿高度防尘的面漆房喷涂面漆。经过先进饱和漆工艺精心处理，从而保证台面平整无颗粒、气泡、渣点，颜色均匀。 3、采用环保纳帕细纹皮饰面，针脚密实均匀，优质高密度海绵，弹性强、软硬适中、久坐不变形，座靠感舒适。内部采用多层薄木皮纵横交错热压成型曲木板。 | 张 | 1900
19 | 休闲椅 | 620*610*860 | 1、材质：主体框架选用白蜡木实木制作，采用出榫开槽实结构，外扪耐磨西皮或布艺。 2、脚架：优质实木框架，经过蒸压煮、烘干、杀菌、杀虫处理，含水率小于所在地区年平均木材平衡含水率； | 张 | 680
20 | 折叠椅 | 常规 | 1、优质面料饰面 2、靠背PA+GF材质 3、扶手PA+GF材质 4、坐棉采用高密度泡棉 5、钢架横梁和直管均采用1.5厚表面黑色砂纹喷涂处理 6、坐壳采用PP+GF材质 7、坐木板采用抛压成型多层环保夹板 8、整椅座板可以翻转，钢架可以折叠 | 张 | 200
21 | 助手椅 | 常规 | 优质西皮，手感幼滑、柔软，纹理细腻； 选用密度高于30#的高密度海绵，弹性好，不易变形； 优质电镀圆盘脚架，经过高温弱碱浸蚀，酸洗，浸锌等多层工艺而成，防止锈蚀，耐磨，抗腐蚀性强。 | 张 | 450
22 | 沙发1 | 单人位 | 1、规格及参数(mm):980*870*880 2、覆面材料：座面、靠背、扶手采用优质天然真皮制作。 3、海棉：座42.0kg/m³,背35.0kg/m高密度阻燃海棉 制作，表层PET丝棉包覆。 4、沙发骨架：以橡胶木实木钉合，经烘干、防腐防虫 处理：座、背部皆采S型弹性钢及绷带做支撑，S型弹性 钢间距≤3时(约等76mm)。 5、沙发期加，采用304#不锈钢加工成型后抛光 | 张 | 1400
23 | 沙发2 | 两人位 | 1、规格及参数(mm):1500*870*880 2、覆面材料：座面、靠背、扶手采用优质天然真皮制作。 3、海棉：座42.0kg/m³,背35.0kg/m高密度阻燃海棉 制作，表层PET丝棉包覆。 4、沙发骨架：以橡胶木实木钉合，经烘干、防腐防虫 处理：座、背部皆采S型弹性钢及绷带做支撑，S型弹性 钢间距≤3时(约等76mm)。 5、沙发期加，采用304#不锈钢加工成型后抛光 | 张 | 2500
24 | 沙发3 | 三人位 | 1.规格及参数(mm):1980*770*760 2.面料：表面为真皮 3.海绵：采用定型海绵，密度不小于45kg/m3 4.底部：高强度蛇形弹簧+绷带，外覆PE编织布 5.框架：优质实木框架 6.沙发脚：实木，表面PU涂饰处理。 | 张 | 3200
25 | 沙发4 | 3000*80*78 | 1、面料：座、靠垫均采用环保纳帕细纹皮饰面，针脚密实均匀，车缝条流畅，转角顺畅。 2、海绵：优质定型海绵，密度高、弹性强、软硬适中、久坐不变形。 3、框架：采用经过特殊干燥处理的实木框架，木材含水率符合国家标准，并经防腐，防虫处理，拼接严密牢固，不易变形，不开裂。 4、形状：异型 | 组 | 4800
26 | 沙发5 | 1500*450*450 | 1、面料为国产优质西皮； 2、优质高密度回弹海绵； 3、内框架为木架，落地为优质五金脚架； 4、形状：弧型 | 组 | 3300
27 | 操作圆凳 | 常规 | 1：座垫：PU皮+高回弹海绵 Φ360MM， 2：靠背：PU自结皮 450*50MM 3：脚圈：铝合金内支架，铁电镀外圈Φ400MM 4:汽杆：电镀 行程：200MM 5:椅脚：铁电镀 半径：280MM 6：脚轮：PUΦ50MM | 张 | 490
28 | 换鞋凳 | 1200*400*450 | 1、材质：1.5mm厚金属管架，表面抑菌粉末静电喷涂处理，优质西皮软包，40#高密度海棉； 2、配件：塑料脚垫； 3、功能：软硬适中，回弹性良好，不易变形。 | 个 | 1200
29 | 雾化凳 | 400*500*790 | 1、椅架采用进口原生PP(聚丙烯)材料一体注塑成型，具有无毒，无味，耐酸，耐碱等特性，坐垫采用优质高密度海板，优质布艺饰面，坐感舒适。 | 张 | 580
三、床类
1 | 诊床1 | 1900*620*670 | 1、材质：优质西皮皮质，易清洁，40#高弹力海绵，优质夹板内衬；1.2mm厚金属脚架和拉杆，结构稳固； 2、配件：优质五金配件，配可调脚； 3、金属表面抑菌粉末静电喷涂。 | 张 | 1850
2 | 诊床2 | 1800*600*700 | 1、框架：采用优质实木支撑，坚固耐用。 2、软包：选用优质多层实木板为基材，外部包裹优质医用皮面料，防腐蚀，耐酸碱内填充优质高密度海绵 ，软硬适中弹性好； 3、带层板，可任意放置物品。头部头枕可上下调节； | 张 | 3300
3 | 值班床1 | 1800*2000*1000 | 1、材质：采用E0级刨花板，PVC及实木封边。实木木皮贴面，木皮厚度大于0.6mm； 2、床屏：面料为超纤革，内部为高回弹海绵； 3、配件：ø15mm大床连接件，结构稳固，塑料脚钉； 4、含200mm高棕垫。 | 张 | 1800
4 | 值班床2 | 2000*1000*1800 | 1、材质：精选优质橡胶木实木框架，床板为12mm环保夹板； 2、配件：ø15mm大床连接件，结构稳固，塑料脚钉； 3、配置：木质扶梯，含床垫。 | 张 | 2400
5 | 中医诊床 | 1800*600*700 | 1、框架：采用优质实木支撑，坚固耐用。 2、软包：选用优质多层实木板为基材，外部包裹优质医用皮面料，防腐蚀，耐酸碱内填充优质高密度海绵 ，软硬适中弹性好； 3、带层板，可任意放置物品。头部头枕可上下调节； | 张 | 3300
6 | 陪护床 | 常规 | 1、面料：采用优质真皮,经液态浸色及防潮、防污等工艺处理，纹路细致、色泽均匀；涂层粘着牢度≥2.5N/10mm，光面革的耐折牢度20000次无裂纹；10号磨头1000g.500转试验无明显损伤、剥落。耐光性≥4级，气味≤3级，PH在3.5~6.0禁用偶氮染料含量≤30mg/kg，游离甲醛≤75mg/kg ； 2、海 绵：采用原生海绵，柔软性能好、软硬适中，回弹性能好，回弹率≥35%，75%压缩永久变形≤8%；不变形；执行标准：GB/T10802-2006 | 张 | 3600
四、柜子类
1 | 保险柜1 | 900*420*1850 | 1、采用加厚钢板，环保喷塑，强度高、刚性好、不易变形、比重合理，达到国家握钉力测试标准； 2、配电子密码锁； 3、配件采用优质国产品牌五金； | 个 | 3750
2 | 保险柜2 | 600*900*1800 | 箱体厚度：4mm以下， 门板厚度：2-5mm | 组 | 1800
3 | 标本柜 | 1000*600*2000 | 1、材质：立柱为1.5mm厚金属管材，层板为0.8mm厚优质电解钢板； 2、配置：可根据物品存放的需要调节层板高度； 3、金属表面抑菌粉末静电喷涂。 | 组 | 4200
4 | 玻片柜 | 900*450*2000 | 1、材质：0.8mm厚优质电解钢板，经久耐用； 2、不锈钢底座，防潮耐磨抗腐蚀 3、标签卡槽、不锈钢拉手、可拆卸隔板 | 组 | 8900
5 | 茶水柜 | 900*400*900 | 1、采用E1级实木颗粒板，防腐等化学处理，强度高、刚性好、不易变形、比重合理，达到国家握钉力测试标准。甲醛释放量符合国家标准，苯、甲苯、二甲苯和乙苯的含量符合国家标准要求； 2、板材：25mm+16mm厚刨花板；面板层板厚度25mm，侧板、背板为16mm，下面为对开掩门，内含一件活层； 3、配件采用优质国产品牌五金； | 个 | 1000
6 | 储物柜1 | 1000*600*2000 | 1、材质：0.8mm优质电解钢板，经久耐用； 2、配件：128不锈钢U型拉手、罗兰门铰、抽芯锁； 3、金属表面抑菌粉末静电喷涂。 | 组 | 3000
7 | 储物柜2 | 1000*600*2000 | 1、材质：0.8mm厚优质304#不锈钢，表面抛光处理； 2、配置：内置活动层板，可任意调节高度、双玻璃门，三件层板，不锈钢拉手、抽芯锁、缓冲门铰。 | 组 | 3200
8 | 储物柜3 | 900*500*2000 | 1、材质：0.8mm优质电解钢板，经久耐用； 2、配件：128不锈钢U型拉手、罗兰门铰、抽芯锁，配挂衣通、更衣镜，标签卡槽，有透气孔； 3、金属表面抑菌粉末静电喷涂。 | 组 | 3800
9 | 大输液柜 | 475*650*2000 | 1、材质：0.8mm厚电解板、背架主龙骨1.5mm厚及0.8mm饰面电解钢板，防潮防水，经久耐用，304#不锈钢地脚线，无缝拼接，易清洁，满足院感需求； 配件：双门共10个篮子，单门5个篮子 | 套 | 7000
10 | 地柜+吊柜 | 2000W*300/650D*2300H | 1、规格：2000*300/650D*2300H 2、主体材质：2、主材：采用 1.0mm双面电解钢板，表面高温静电喷涂环氧树脂粉末，颜色根据科室需求定制木纹转印，踢脚线部分采用0.8mm厚304油磨拉丝不锈钢板制作； 3、台面采用材质为医用级复合亚克力人造石，材料厚度1.2cm，台面贴膜保护； 4、结构：组合治疗柜结构含下柜、台面、背板架、上柜、顶柜组成； 5、配置：下柜设计高危药品管控柜、无菌铺料柜、膝碰式垃圾桶柜、抽屉柜，背板加装电力轨道、可拆卸层板、电磁白板，抽屉及门板配嵌入式标签卡槽，上下柜内都有可调节层板，上柜门采用回字纹设计、水槽处设有机玻璃挡水装置； 6、、五金配件：拉手使用一体折弯拉手、锁具采用叶片转舌锁并配置缓冲三节静音阻尼导轨； 7、其它说明：所有工件经数控激光切割、模具冲压、数控折弯、焊接、机器打磨而成，再经表洗、彩磷、清洗、烘干、静电喷涂、高温固化、安装而成；功能颜色根据临床科室定制。 | 组 | 6900
11 | 地柜1 | 800*650*800 | 1.主体材质：采用 1.0mm双面电解钢板，表面高温静电喷涂环氧树脂粉末，颜色根据科室需求定制木纹转印，踢脚线部分采用0.8mm厚304油磨拉丝不锈钢板制作； 2.台面采用材质为医用级复合亚克力人造石，材料厚度1.2cm； 3.结构：组合治疗柜结构含下柜、台面组成； 4.配置：设计水槽柜、抽屉柜下柜内都有可调节层板； 5.五金配件：拉手使用一体折弯拉手、锁具采用叶片转舌锁并配置缓冲三节静音阻尼导轨； 6.其它说明：所有工件经数控激光切割、模具冲压、数控折弯、焊接、机器打磨而成，再经表洗、彩磷、清洗、烘干、静电喷涂、高温固化、安装而成，带背柜。 | 组 | 3600
12 | 地柜2 | L*600D*850H | 1、主体材质：采用 1.0mm双面电解钢板，表面高温静电喷涂环氧树脂粉末，颜色根据科室需求定制木纹转印，踢脚线部分采用0.8mm厚304油磨拉丝不锈钢板制作； 2、台面采用材质为医用级复合亚克力人造石，材料厚度1.2cm； 3、结构：组合治疗柜结构含下柜、台面组成； 4、配置：设计水槽柜、抽屉柜下柜内都有可调节层板； 5、、五金配件：拉手使用一体折弯拉手、锁具采用叶片转舌锁并配置缓冲三节静音阻尼导轨； 6、其它说明：所有工件经数控激光切割、模具冲压、数控折弯、焊接、机器打磨而成，再经表洗、彩磷、清洗、烘干、静电喷涂、高温固化、安装而成，带背柜。 | 米 | 3650
13 | 电视柜 | 1800*400*420 | 1.贴面材料：采用优质三聚氰胺纸。 2.基材：采用环保刨花板，强度高，刚性好。 3.粘合剂：优质乳胶。 4.封边用材：2mm厚PVC胶边。 | 组 | 1600
14 | 吊柜 | L*350*600 | 1、主体材质：采用 1.0mm双面电解钢板，表面高温静电喷涂环氧树脂粉末，颜色根据科室需求定制木纹转印，踢脚线部分采用0.8mm厚304油磨拉丝不锈钢板制作； 2.五金配件：拉手使用一体折弯拉手、锁具采用叶片转舌锁并配置缓冲三节静音阻尼导轨； 3.其它说明：所有工件经数控激光切割、模具冲压、数控折弯、焊接、机器打磨而成，再经表洗、彩磷、清洗、烘干、静电喷涂、高温固化、安装而成 | 米 | 2540
15 | 更衣柜 | 900*500*2000 | 1、材质：0.8mm优质电解钢板，经久耐用； 2、配件：128不锈钢U型拉手、罗兰门铰、抽芯锁，配挂衣通、更衣镜，标签卡槽，有透气孔； 3、金属表面抑菌粉末静电喷涂。 | 组 | 2600
16 | 不锈钢更衣柜 | 900*500*2000 | 1、材质：0.8mm优质不锈钢板，经久耐用； 2、配件：128不锈钢U型拉手、罗兰门铰、抽芯锁，配挂衣通、更衣镜，标签卡槽，有透气孔； 3、5列6层 4、增加8门柜，每门配置锁具，透气孔，名牌卡槽。 | 组 | 2800
17 | 环保清洗柜（304） | L*550*850+200 | 1、材质：0.8mm厚304#不锈钢基材，表面抛光处理，焊点光滑，结构稳固； 2、配件：不锈钢水槽、不锈钢水龙头。 | 米 | 5800
18 | 环保拖把柜+环保拖把架（304） | L*550*1800 | 1、材质：0.8mm厚304#不锈钢基材，表面抛光处理，焊点光滑，结构稳固； 2、配件：不锈钢挂钩，实现拖把分类存放，不锈钢水龙头 | 米 | 3500
19 | 换鞋柜1 | 900*450*1800 | 1、材质：0.8mm优质电解钢板，经久耐用； 2、配件：128不锈钢U型拉手、罗兰门铰、抽芯锁，有透气孔； 3、金属表面抑菌粉末静电喷涂。 4、8门柜，每门配置锁具，透气孔，名牌卡槽。 | 组 | 1900
20 | 换鞋柜2 | 900*500*1800 | 1、材质：0.8mm优质不锈钢板，经久耐用； 2、配件：128不锈钢U型拉手、罗兰门铰、抽芯锁，配挂衣通、更衣镜，标签卡槽，有透气孔； 3、5列6层 4、增加8门柜，每门配置锁具，透气孔，名牌卡槽。 | 组 | 2700
21 | 活动三抽柜 | 400*470*580 | 1.材质：电解钢板； 2.拉手：一字折弯斜拉手/128不锈钢U型拉手 3.配件：常规导轨，常规锁 | 个 | 560
22 | 精麻毒药柜 | 1060*865*1650 | 1、优质冷轧钢板，双层防火结构 2、功能：精密电子密码锁、双人双锁、 | 组 | 3800
23 | 密集柜 | 常规 | 1、主要材料说明： 1.1、底座：用2.5mm电解钢制造，框狭式结构。采用中间传动，全轮驱动方式。车轮内装1204号双排精密轴承，传动轴为45号C20实心钢结构。 1.2、轨道：轨道方钢采用20*20电解方钢制造，尺寸偏差：±2mm，轨道底座为三折弯工艺，采用电解钢制造，厚度为2.5mm。 1.3、架体：采用电解钢板。其各部件厚度：立柱1.5mm，层板1.0mm，挂板1.0mm；侧板、门板、均1.0mm，上盖板、防鼠板1.0mm。 2、工艺/其它说明：表面处理：高温静电喷塑，聚酯性粉沫喷涂 | 立方 | 3900
24 | 气瓶柜（单瓶） | 450*450*1800 | 1、高品质易燃液体安全柜由双层18 Ga（1.2-mm）钢板通过点焊接构造，两层之间相隔38mm的形成良好的防火绝缘层； 2、左右两侧设置通风装置有效降低挥发性物质浓度，预防火灾产生； 3、树脂粉末涂料处理，表面光亮，防尘，防锈和防潮； 4、SYSTEX三点联动锁减少摩擦或机械火花，降低静电积蓄 5、可选配安全挂锁配置，实现双人双锁管理，符合中国《危险化学品安全管理条例》的规定； 6、独有的防溢式层板防止意外泄漏的化学品四溢，层板可以依据用户需求任意调节，增加空间使用率，每隔6.5cm可调 7、用户可以选择安装FM认证的防静电装置（单售），将静电荷导入大地，降低静电火花造成火灾风险 8、连续的琴式铰链使得柜门平稳闭合开启 9、醒目的标签可以在能见度较低的光线下辨识，提供了额外的安全保障 | 个 | 3500
25 | 气瓶柜（双瓶） | 900*450*1800 | 1、高品质易燃液体安全柜由双层18 Ga（1.2-mm）钢板通过点焊接构造，两层之间相隔38mm的形成良好的防火绝缘层； 2、左右两侧设置通风装置有效降低挥发性物质浓度，预防火灾产生； 3、树脂粉末涂料处理，表面光亮，防尘，防锈和防潮； 4、SYSTEX三点联动锁减少摩擦或机械火花，降低静电积蓄 5、可选配安全挂锁配置，实现双人双锁管理，符合中国《危险化学品安全管理条例》的规定； 6、独有的防溢式层板防止意外泄漏的化学品四溢，层板可以依据用户需求任意调节，增加空间使用率，每隔6.5cm可调 7、用户可以选择安装FM认证的防静电装置（单售），将静电荷导入大地，降低静电火花造成火灾风险 8、连续的琴式铰链使得柜门平稳闭合开启 9、醒目的标签可以在能见度较低的光线下辨识，提供了额外的安全保障 | 个 | 7200
26 | 器械柜 | 900*450*2000 | 1、材质：0.8mm厚优质304#不锈钢，表面抛光处理； | 个 | 5400
27 | 书柜 | 900*450*2000 | 1.贴面材料：采用一级0.8mm厚天然胡桃 木皮或樱桃木皮饰面。 木纹清晰，颜色和纹理一致，接口自然平和。 2.基材：采用中密度纤维板。经过防潮、防虫、防腐化学处理。 3.油漆：采用环保水性底漆和水性面漆。 4.五金配件：采用二段力缓冲铰链： 5.功能：玻璃掩门与木掩门。层板均为25mm厚度。 | 组 | 2300
28 | 危化品柜 | 45加仑 | 1、采用双层钢板，采用热镀锌工艺。 2、环氧树脂静电粉末喷涂 3、锁具：电子密码锁加机械锁，双人双锁。 4、每层配防泄露耐腐蚀托盘 | 组 | 5500
29 | 文件柜1 | 900*450*2000 | 1、材质：0.8mm优质电解钢板，经久耐用； 2、配件：128不锈钢U型拉手、缓冲门铰、含三件活动层板； 3、金属表面进口抑菌粉末静电喷涂。 4、配置：上玻璃门，下钢制掩门，可根据现场装修及空间搭配不同颜色。木纹价格另计 | 组 | 2300
30 | 文件柜2 | 2600*400*800 | (1)基材：以刨花板为基材的浸渍胶膜 纸饰面，含水率≤9%,环保性能达到E1 级或更高标准，甲醛释放量≤0.03mg/m³。 (2)封边：同色PVC封边， (3)五金：二段力缓冲铰链。 (4)根据甲方需求进行深化设计； | 组 | 2500
31 | 无菌柜 | 1000*450*1800 | 1、材质：采用SUS304#不锈钢制作①.面板: 不低于1.5mm304不锈钢板②在接触人体或收藏物品的部位应无毛刺、无少件、漏钉、透钉 2、配件：128不锈钢U型拉手、缓冲门铰、含三件活动层板； 3、金属表面进口抑菌粉末静电喷涂； 4、配置：上玻璃门，下钢制掩门，可根据现场装修及空间搭配不同颜色。木纹价格另计。 | 组 | 4300
32 | 药柜1 | 常规 | 定制斜斗 | 组 | 2900
33 | 药柜2 | 1000*450*2000 | 1、材质：0.8mm优质电解钢板，经久耐用； 2、配件：128不锈钢U型拉手、缓冲门铰、含三件活动层板； 3、金属表面进口抑菌粉末静电喷涂； 4、配置：上玻璃门，下钢制掩门，可根据现场装修及空间搭配不同颜色。木纹价格另计。 | 个 | 2700
34 | 医废柜 | 规格定制 | 1、基材：304不锈钢材质，厚1mm。 2、箱体底部离地面50mm高，内结构为40mm*40mm扁通框架，中间加40mm*40mm十字框架，面封304不锈钢板。 3、带两个不锈钢把手及密码锁。 | 组 | 5800
35 | 展示柜 | L*450*2000 | 1、采用E1级实木颗粒板，防腐等化学处理，强度高、刚性好、不易变形、比重合理，达到国家握钉力测试标准。甲醛释放量符合国家标准，苯、甲苯、二甲苯和乙苯的含量符合国家标准要求； 2、板材：25mm+16mm厚刨花板；面板层板厚度25mm，侧板、背板为16mm，下面为对开掩门，内含一件活层； 3、配件采用优质国产品牌五金； | 米 | 2500
36 | 组合柜1 | L*600*2000 | 1、规格：定制 2、主体材质：2、主材：采用 1.0mm双面电解钢板，表面高温静电喷涂环氧树脂粉末，颜色根据科室需求定制木纹转印，踢脚线部分采用0.8mm厚304油磨拉丝不锈钢板制作； 3、台面采用材质为医用级复合亚克力人造石，材料厚度1.2cm； 4、结构：组合治疗柜结构含下柜、台面、背板架、上柜组成，上柜回字纹玻璃门，下柜设计脚踏垃圾柜； 5、工艺：整体采用电阻焊接工艺，门与柜体的连接采用插销式门轴结构，门采用双层加工工艺，柜体边框宽度为2.5cm。 6、配置：抽屉及门板配嵌入式标签卡槽，上下柜内都有可调节层板，水槽处设有机玻璃挡水装置，处置垃圾柜可根据院感要求配备不同颜色抗菌ABS垃圾盖，配置脚踏带缓降功能的垃圾收纳装置，配ABS抗菌桶或电解钢板静电喷涂定制垃圾桶；颜色木纹转印；垃圾收纳系统根据需要可以选配感应垃圾收纳、互通式垃圾收纳装置、推板垃圾收纳、掀盖垃圾收纳。 | 米 | 3800
37 | 组合柜2 | L*300/650D*2000H | 1、主材：采用 1.0mm双面电解钢板，表面高温静电喷涂环氧树脂粉末，颜色根据科室需求定制木纹转印，踢脚线部分采用0.8mm厚304油磨拉丝不锈钢板制作； 2、台面采用材质为医用级复合亚克力人造石，材料厚度1.2cm，台面贴膜保护； 3、结构：组合治疗柜结构含下柜、台面、背板架、上柜、顶柜组成； 4、五金配件：拉手使用一体折弯拉手、锁具采用叶片转舌锁并配置缓冲三节静音阻尼导轨； 5、其它说明：所有工件经数控激光切割、模具冲压、数控折弯、焊接、机器打磨而成，再经表洗、彩磷、清洗、烘干、静电喷涂、高温固化、安装而成；功能颜色根据临床科室定制。 | 米 | 3800
五、架子类
1 | 存放架1 | 2000*500*2000 | 钢板材质，6层可调节 | 组 | 3000
2 | 存放架2 | 2000*1000*2000 | 1、材料：立柱为1.5mm厚优质钢管，其余部分采用双面电解钢板，主体板材厚度≥1.0mm。 2、金属表面环氧树脂有色粉末静电喷涂。 3、配置：配活动层板，柜体底部采用≥1.0mm的316不锈钢踢脚线，高≥150mm。 | 组 | 5000
3 | 存放架3 | 1000*600*2000 | 1、材质：采用优质304#不锈钢经压折、焊接、抛光打磨而成，没有外露点；板材厚度均1.0mm； 2、结构：焊接光滑无毛刺，表面抛光处理，抗腐蚀易清洗，整体设计实用而坚固、工艺精致美观、操作灵活方便，制作工艺采用激光设备切割、数控设备折弯，使产品更具流线性，整体坚实稳固。 | 组 | 2550
4 | 存放架4 | 1200×600×1800 | 1.主体结构：移动圆管式、四层 2.主体材质：国标S304不锈钢，立柱：φ25.4×1.5mm、层板外框：30×30×1.5mm、层板φ9.5×1.5mm | 组 | 4200
5 | 花架 | 300*300*470 | 1、规格：300W*30D*470H 2、材质：优质楠竹，质地坚硬耐磨损，不易变形 3、结构：榫卯工艺 4、饰面：外漆花梨色 | 个 | 510
6 | 伸缩晾衣架 | （1350-2000）*750*1300 | 优质钢架，表面静电喷涂 | 个 | 250
7 | 书架 | 1000*450*2000 | E1级刨花板，木纹饰面 | 组 | 3000
8 | 衣帽架 | 500*500*1850 | 优质双面无结西南桦实木框架，胡桃木颜色，高端净味油漆 规格/尺寸：500*500*1850 | 个 | 910
六、其他
1 | 废液池 | 500*600*1100 | 1、材料： （1）不锈钢：采用优质316不锈钢，厚度足1.0mm。 （2）水龙头 采用SUS304水龙头，不生锈，清洗容易。底面喷涂，焊接工艺精密，产品牢固结实，无焊缝和气孔。 2、整体工艺：不锈钢的整板剪裁采用数控剪板机进行裁剪，成品分解后的各部分通过激光焊接技术。水龙头与柜体的连接口采用对比式数控冲孔。 | 组 | 5900
2 | 浸泡池 | 850*600*1100 | 1、材料： （1）不锈钢：采用优质316不锈钢，厚度足1.0mm。 （2）水龙头 采用SUS304水龙头，不生锈，清洗容易。底面喷涂，焊接工艺精密，产品牢固结实，无焊缝和气孔。 水龙头品牌：九牧、和成、摩恩，或档次不低于上述品牌的其他品牌。 2、整体工艺：不锈钢的整板剪裁采用数控剪板机进行裁剪，成品分解后的各部分通过激光焊接技术。水龙头与柜体的连接口采用对比式数控冲孔。 | 组 | 3680
3 | 倾倒池 | 500mmX600mmX700mm | 1、材质：304不锈钢材质 2、尺寸：宽*深*高约500mmX600mmX700mm。 3、工艺要求：工艺必须一次冲压拉伸成型、无焊接点以免缝隙会藏污纳垢，配套不锈钢设施必须选用高质量耐酸耐腐蚀镍铬合金板。 | 个 | 7800
4 | 拖把池 | 450*410*550 | 1、材质：0.8mm厚304#不锈钢基材，表面抛光处理，焊点光滑，结构稳固； 2、配件：不锈钢挂钩，实现拖把分类存放，不锈钢水龙头 | 个 | 3700
5 | 货垫 | 1000*1000*140 | 1.材质：加强板筋，内置钢管 2.结构：平板托盘九脚，静载大于等于2500kg | 个 | 1280
6 | 亚克力挡水边 | 透明 | 采用透明亚克力制作。 | 套 | 490
合计