## 厨房设备询价单
厨房设备报价单
公司名称： |  |  | 日期：
联系人及联系方式：
编号 | 货物名称 | 技术要求 | 单位 | 单价（元） | 备注
A | 地下一层A1员工清真厨房及餐厅厨房
AA收货检验办&更衣室&副食库&主食库&洁具间
AA01 | 更衣柜 | 1、900*420*1800mm(±10%) 2、采用201不锈钢板柜身，六门，带锁 | 台
AA02 | 紫外线杀菌灯架连灯 | 1、长1200mm(±10%) 2、配紫外线灯管，带吊装支架 | 台
AA03 | 灭蝇灯 | 1、395*120*290mm(±10%) 2、粘捕式灭蝇灯，带接蝇槽 | 台
AA04 | 风幕机 | 1、长1800mm(±10%) 2、贯流式，风速11m/s | 台
AA05 | 单星盆台 | 1、600*700*810mm(±10%) 2、采用304不锈钢板，面板厚1.5mm(±0.15mm)，星盆板厚1.0mm(±0.1mm) 3、采用38*38*1.0mm(±10%)不锈钢支撑腿，带全钢可调脚 | 台
AA06 | 留样雪柜(带锁） | 规格：630*760*1940mm(±10%) 参数：温度0℃~+10℃，玻璃门，直冷，容积≤500L | 台
AA07 | 拖把池连挂架 | 1、1200*500*1500mm(±10%) 2、采用304不锈钢板，拖把池厚1.0mm，上配不锈钢挂架 3、采用38*38*1.0mm(±10%)不锈钢支撑腿，带全钢可调脚 | 台
AA08 | 拖把池 | 1、1000*500*500mm(±10%) 2、采用304不锈钢板，拖把池厚1.0mm 3、采用38*38*1.0mm(±10%)不锈钢支撑腿，带全钢可调脚 | 台
AA09 | 四门高身储物柜 | 1、1100*550*1800mm(±10%) 2、采用304不锈钢板，柜身厚0.9mm，门内层板厚0.9mm(±0.1mm)。采用双层门板 3、采用38*38*1.0mm(±10%)不锈钢支撑腿，带全钢可调脚 | 台
AA10 | 可调式四层层架 | 1、1500*500*1500mm(±10%) 2、采用304不锈钢冲孔层板厚1.0mm 3、采用304不锈钢板厚1.0mm折成异形支架，带可调子弹脚 | 台
AA11 | 可调式四层层架 | 1、1000*500*1500mm(±10%) 2、采用304不锈钢冲孔层板厚1.0mm 3、采用304不锈钢板厚1.0mm折成异形支架，带可调子弹脚 | 台
AA12 | 可调式四层层架 | 1、1200*500*1500mm(±10%) 2、采用304不锈钢冲孔层板厚1.0mm 3、采用304不锈钢板厚1.0mm折成异形支架，带可调子弹脚 | 台
AA15 | 米面架 | 1、1200*600*300mm(±10%) 2、采用304不锈钢冲孔层板厚1.0mm 3、不锈钢30*30mm方通支架 | 台
AA16 | 挡鼠板连二侧不锈钢滑轨 | 1、1200*600mm(±10%) 2、采用304不锈钢板，厚0.9mm(±0.1mm)，二侧带不锈钢插槽 | 台
AA17 | 挡鼠板连二侧不锈钢滑轨 | 1、1800*600mm(±10%) 2、采用304不锈钢板，厚0.9mm(±0.1mm)，二侧带不锈钢插槽 | 台
AA18 | 感应式双星洗手盆连烘手机 | 规格：920*445*255mm(±10%) 参数：采用304不锈钢板，星盆面板1.2mm，洗手盆0.7mm | 台
AB蔬菜加工&鱼肉类加工
AB01 | 灭蝇灯（蚊蝇诱灭器） | 1、395*120*290mm(±10%) 2、粘捕式灭蝇灯，带接蝇槽 3、 所投灭蝇灯或蚊蝇诱灭器具有符合GB/T4208-2017、GB4706.1-2005、GB4706.76-2008标准的检验报告，其防水等级：IPX4。提供第三方检测机构出具的具有CMA或CNAS标识的检测报告扫描件，送检人须为投标人或产品制造商（若送检人为产品制造商的，还需要提供产品制造商出具的检测报告使用授权书，格式自拟）。原件备查 4、 所投灭蝇灯或蚊蝇诱灭器具有符合GB4706.1-2005标准的检验报告，其泄漏电流≤0.33mA。提供第三方检测机构出具的具有CMA或CNAS标识的检测报告扫描件，送检人须为投标人或产品制造商（若送检人为产品制造商的，还需要提供产品制造商出具的检测报告使用授权书，格式自拟）。原件备查 5、 所投灭蝇灯或蚊蝇诱灭器具有符合GB/T2423.16-2022、GB/T2423.1-2008、GB/T2423.2-2008标准的检验报告，检测项目：防霉等级、低温工作试验、高温工作试验。提供第三方检测机构出具的具有CMA或CNAS标识的检测报告扫描件，送检人须为投标人或产品制造商（若送检人为产品制造商的，还需要提供产品制造商出具的检测报告使用授权书，格式自拟）。原件备查 6、 所投灭蝇灯或蚊蝇诱灭器具有依据GB/T27785-2011《卫生杀虫器械实验室效果测定及评价电子灭蚊蝇器》，平均捕杀率大于90%。提供第三方检测机构出具的具有CMA或CNAS标识的检测报告扫描件，送检人须为投标人或产品制造商（若送检人为产品制造商的，还需要提供产品制造商出具的检测报告使用授权书，格式自拟）。原件备查 | 台
AB02 | 单星盆台 | 1、700*760*810mm(±10%) 2、采用304不锈钢板，面板厚1.5mm(±0.15mm)，星盆板厚1.0mm(±0.1mm) 3、采用38*38*1.0mm(±10%)不锈钢支撑腿，带全钢可调脚 | 台
AB02A | 双层斩台工作台 | 1、600*760*810mm(±10%) 2、采用304不锈钢板，面板厚1.5mm(±0.15mm)，面底加13mm夹板支撑并覆防潮膜，层板厚0.9mm(±0.1mm) 3、采用38*38*1.0mm(±10%)不锈钢支撑腿，带全钢可调脚 | 台
AB03 | 高压冲地装置 | 1、长度10m(±10%) 2、挂墙式，带伸缩管，配喷淋花洒头 | 台
AB04 | 双层斩台工作台 | 1、1800*760*810mm(±10%) 2、采用304不锈钢板，面板厚1.5mm(±0.15mm)，面底加13mm夹板支撑并覆防潮膜，层板厚0.9mm(±0.1mm) 3、采用38*38*1.0mm(±10%)不锈钢支撑腿，带全钢可调脚 | 台
AB05 | 单星大盆台 | 1、1000*760*810mm(±10%) 2、采用304不锈钢板，面板厚1.5mm(±0.15mm)，星盆板厚1.0mm(±0.1mm) 3、采用38*38*1.0mm(±10%)不锈钢支撑腿，带全钢可调脚 | 台
AB06 | 双层斩台工作台 | 1、1600*760*810mm(±10%) 2、采用304不锈钢板，面板厚1.5mm(±0.15mm)，面底加13mm夹板支撑并覆防潮膜，层板厚0.9mm(±0.1mm) 3、采用38*38*1.0mm(±10%)不锈钢支撑腿，带全钢可调脚 | 台
AB07 | 多功能切菜机 | 1、1160*530*1000mm(±10%) 2、功率：1.5KW/220V(±10%) 3、生产能力：≤1000kg/h(±10%) | 台
AB08 | 双层斩台工作台 | 1、1500*800*810mm(±10%) 2、采用304不锈钢板，面板厚1.5mm(±0.15mm)，面底加13mm夹板支撑并覆防潮膜，层板厚0.9mm(±0.1mm) 3、采用38*38*1.0mm(±10%)不锈钢支撑腿，带全钢可调脚 | 台
AB09 | 感应式洗手盆连烘手机 | 1、460*445*255mm(±10%) 2、采用304不锈钢板，星盆面板厚1.0mm(±0.1mm)，围身厚0.9mm(±0.1mm)(±0.1mm) 3、洗手盆采用304不锈钢板0.7mm(±0.1mm)冲压成型 | 台
AB10 | 可调式四层层架 | 1、1500*500*1500mm(±10%) 2、采用304不锈钢冲孔层板厚1.0mm 3、采用304不锈钢板厚1.0mm折成异形支架，带可调子弹脚 | 台
AB11 | 单星剖鱼台 | 1、1200*760*810mm(±10%) 2、采用304不锈钢板，面板厚1.5mm(±0.15mm)，星盆板厚1.0mm(±0.1mm) 3、采用38*38*1.0mm(±10%)不锈钢支撑腿，带全钢可调脚 | 台
AB11A | 高压冲洗装置 | 1、单冷，带花洒喷淋头 | 台
AB12 | 双层斩台工作台 | 1、1950*760*810mm(±10%) 2、采用304不锈钢板，面板厚1.5mm(±0.15mm)，面底加13mm夹板支撑并覆防潮膜，层板厚0.9mm(±0.1mm) 3、采用38*38*1.0mm(±10%)不锈钢支撑腿，带全钢可调脚 | 台
AB14 | 双门砧板消毒柜 | 1、1200*600*1790mm(±10%) 2、采用紫外线消毒，可放砧板、刀具、毛巾 | 台
AB15 | 绞切二用机 | 1、515*480*754mm(±10%) 2、功率：1.1KW/380V/ 产量：绞 肉：300KG/H 切片：500KG/H | 台
AB16 | 紫外线杀菌灯架连灯 | 1、长1200mm(±10%) 2、配紫外线灯管，带吊装支架 | 台
AB17 | 开水器连挂墙架 | 1、9KW/380V(±10%) 2、采用304不锈钢挂架，厚0.9mm | 台
AC清真厨房烹饪区 &洗煲区
AC01 | 感应式洗手盆连烘手机 | 1、460*445*255mm(±10%) 2、采用304不锈钢板，星盆面板厚1.0mm(±0.1mm)，围身厚0.9mm(±0.1mm)(±0.1mm) 3、洗手盆采用304不锈钢板0.7mm(±0.1mm)冲压成型 | 台
AC02 | 高压冲地装置 | 1、长度10m(±10%) 2、挂墙式，带伸缩管，配喷淋花洒头 | 台
AC03 | 可调式四层层架 | 1、1500*500*1500mm(±10%) 2、采用304不锈钢冲孔层板厚1.0mm 3、采用304不锈钢板厚1.0mm折成异形支架，带可调子弹脚 | 台
AC04 | 双层斩台工作台 | 1、1500*760*810mm(±10%) 2、采用304不锈钢板，面板厚1.5mm(±0.15mm)，面底加13mm夹板支撑并覆防潮膜，层板厚0.9mm(±0.1mm) 3、采用38*38*1.0mm(±10%)不锈钢支撑腿，带全钢可调脚 | 台
AC05 | 双星盆台 | 1、1200*760*810mm(±10%) 2、采用304不锈钢板，面板厚1.5mm(±0.15mm)，星盆板厚1.0mm(±0.1mm) 3、采用38*38*1.0mm(±10%)不锈钢支撑腿，带全钢可调脚 | 台
AC06 | 四门高身雪柜 | 1、1220*760*1940mm(±10%) 2、温度模式：冷藏2台冷冻1台，直冷，容积≤1000L | 台
AC06 | 双门高身雪柜 | 1、630*760*1940mm(±10%) 2、温度模式：冷藏，直冷，容积≤500L | 台
AC07 | 双门平台雪柜 | 1、1800*760*810mm(±10%) 2、温度模式：冷藏，直冷，容积≤500L | 台
AC08 | 四门斩台工作台柜 | 1、1800*800*810mm(±10%) 2、采用304不锈钢板，面板厚1.5mm(±0.15mm)，面底加13mm夹板支撑并覆防潮膜，柜身及层板厚0.9mm(±0.1mm)，采用双层门板 3、采用直径50*1.2mm(±10%)不锈钢支撑腿，带全钢可调脚 | 台
AC09 | 汤锅（燃气） | 1、700*800*560mm(±10%) 2、采用304不锈钢板，面板厚1.5mm(±0.15mm)，围身厚0.9mm(±0.1mm) 3、采用一键启动，带熄火保护装置；配有预防误操作的电子传感器，熄火灯光显示报警 | 台
AC09A | 拼板 | 1、1400*350mm(±10%) 2、采用304不锈钢板，层板厚1.0mm | 台
AC10 | 商用电蒸柜 | 1、1150*820*1850mm (±10%) 2、功率18KW/380V，采用304不锈钢板，柜身侧板厚1.2mm(±0.12mm)，炉身及门板厚0.9mm(±0.1mm) 3、配置多功能控制器，蒸煮时间定时可调，可选择蒸饭、面、菜多种模式 4、 功能要求：整机功率18KW/380V，投标人具有第三方检测机构出具的“商用电蒸柜”检测报告（检测功率须与功能要求一致），提供带CMA或CNAS标识的检测报告关键页扫描件，原件备查。 | 台
AC10A | 蒸汽发生器 | 1、410*370*470mm(±10%) 2、采用304不锈钢板，厚1.5mm，满焊，四周包隔热装置 3、 配功率9KW蒸汽发生器，投标人投标时提供具有CMA或CNAS标识的符合技术要求的蒸汽发生器检测报告关键页扫描件，送检人须为投标人或产品制造商（若送检人为产品制造商的，还需要提供产品制造商出具的检测报告使用授权书，格式自拟）。原件备查。 | 台
AC11 | 燃气节能环保自动调节式双门蒸柜 | 1、1150*970*1850mm(±10%) 2、采用304不锈钢板，柜身侧板厚1.2mm(±0.12mm)，炉身及门板厚0.9mm(±0.1mm) 3、带熄火保护装置 | 台
AC11A | 不锈钢蒸汽发生器 | 1、580*540*460mm(±10%) 2、采用304不锈钢板，厚1.5mm，满焊 | 台
AC12 | 工作台连一层板 | 规格：1500*800*810mm(±10%) 参数：采用304不锈钢板，面板1.5mm，面底加13mm夹板支撑并覆防潮膜，层板0.9mm 38*采用38*38*1.0mm(±10%)不锈钢支撑腿，带全钢可调脚 | 台
AC13 | 燃气节能环保风气联动式大炒炉 | 1、2200*1250*810mm(±10%) 2、采用304不锈钢板，面板1.2mm，炉身0.9mm。 3、复合一体化热幅射炉膛，采用高强度、高隔热、质量轻等专有技术 4、采用一键启动，带双电磁阀熄火保护装置；配有预防误操作的电子传感器，熄火灯光显示报警，炉架、炉烟囱、炉胆面板全部采用不锈钢 | 台
AC14 | 烟罩一体机 | 1、6400*1300*610mm(±10%) 2、采用304不锈钢板，烟罩板厚0.9mm，围板厚0.9mm 3、内置高性能灯管，配不锈钢接油盒，采用丝杆吊架 | 套
AC15 | 燃气四头煲仔炉 | 1、800*800*810mm(±10%) 2、采用304不锈钢板，面板厚1.5mm(±0.15mm)，炉身厚0.9mm 3、采用一键启动，带熄火保护装置；配有预防误操作的电子传感器，熄火灯光显示报警 | 台
AC16 | 燃气节能环保变频控制式小炒炉 | 1、1100*1250*810mm(±10%) 2、采用304不锈钢板，面板1.2mm，炉身0.9mm。 3、复合一体化热幅射炉膛，采用高强度、高隔热、质量轻等专有技术 4、采用一键启动，带双电磁阀熄火保护装置；配有预防误操作的电子传感器，熄火灯光显示报警，炉架、炉烟囱、炉胆面板全部采用不锈钢 | 台
AC17 | 燃气节能环保变频控制式小炒炉 | 1、2200*1250*810mm (±10%) 2、采用304不锈钢板，面板1.2mm，炉身0.9mm。 3、复合一体化热幅射炉膛，采用高强度、高隔热、质量轻等专有技术 4、采用一键启动，带双电磁阀熄火保护装置；配有预防误操作的电子传感器，熄火灯光显示报警，炉架、炉烟囱、炉胆面板全部采用不锈钢 | 台
AC17A | 不锈钢保护箱体连变频式风机 | 1、235*300*240mm(±10%) 2、外壳采用304不锈钢板厚0.9mm，配变频式风机 3、内衬空气滤清棉，电子打火控制器 | 台
AC18 | 单星盆工作台 | 规格：700*700*810mm(±10%) 参数：采用304不锈钢板，面板1.5mm，星盆1.2mm 38*采用38*38*1.0mm(±10%)不锈钢支撑腿，带全钢可调脚 | 台
AC19 | 烟罩一体机 | 1、4000*1300*610mm(±10%) 2、采用304不锈钢板，烟罩板厚0.9mm，围板厚0.9mm 3、内置高性能灯管，配不锈钢接油盒，采用丝杆吊架 | 套
AC20 | 烟罩灭火装置 | 1、440*225*610mm(±10%) 2、主要配件：驱动瓶、药剂罐、水流控制阀、感温装置、控制箱、食用油专用灭火药剂及释放机构等 3、 灭火装置所用“食用油专用灭火药剂”符合GB/T27857-2011 生物降解性检测依据，满足环保要求，通过生物降解性试验。降解指标：总生物降解率达到≥77%，提供第三方检测机构出具的具有CMA或CNAS标识的检测报告扫描件，送检人须为投标人或产品制造商（若送检人为产品制造商的，还需要提供产品制造商出具的检测报告使用授权书，格式自拟）。原件备查 4、 灭火装置核心组件“主控板”符合GB/T2423.1-2008、GB/T4208-2017检测依据，具有低温检测报告和外壳防护等级（≥IPX4)检测报告。提供第三方检测机构出具的具有CMA或CNAS标识的检测报告扫描件，送检人须为投标人或产品制造商（若送检人为产品制造商的，还需要提供产品制造商出具的检测报告使用授权书，格式自拟）。原件备查 5、 灭火装置核心部件主机箱符合GB/T4208-2017检测依据，通过防护等级IP54防尘防水试验，提供第三方检测机构出具的具有CMA或CNAS标识的检测报告扫描件，送检人须为投标人或产品制造商（若送检人为产品制造商的，还需要提供产品制造商出具的检测报告使用授权书，格式自拟）。原件备查 6、 灭火装置所用食用油专用灭火药剂具有合格检测报告，其中小白鼠急性经口LD50值≥9260mg/kg b.wt,证实其属于无毒级。提供第三方检测机构出具的具有CMA或CNAS标识的检测报告扫描件，送检人须为投标人或产品制造商（若送检人为产品制造商的，还需要提供产品制造商出具的检测报告使用授权书，格式自拟）。原件备查 7、 灭火装置生产厂家具有依据ISO14067：2018及PAS2050：2011相关规则检测合格的碳足迹证书及检测报告。提供第三方检测机构出具的证书及检测报告扫描件。原件备查 | 台
AC21 | 单星大盆台 | 1、1000*760*810mm(±10%) 2、采用304不锈钢板，面板厚1.5mm(±0.15mm)，星盆板厚1.0mm(±0.1mm) 3、采用38*38*1.0mm(±10%)不锈钢支撑腿，带全钢可调脚 | 台
AC22 | 开水器连挂墙架 | 1、9KW/380V(±10%) 2、采用304不锈钢挂架，厚0.9mm | 台
AC23 | 双门工具高温消毒柜 | 1、1470*830*1940mm(±10%) 2、采用不锈钢柜身（定制），功率4.24KW/220V(±10%)，可放大锅、大盆等 3、带热风循环系统 | 台
AC24 | 紫外线杀菌灯架连灯 | 1、长1200mm(±10%) 2、配紫外线灯管，带吊装支架 | 台
AC25 | 灭蝇灯 | 1、395*120*290mm(±10%) 2、粘捕式灭蝇灯，带接蝇槽 | 台
AD白案间&烘烤间
AD01 | 灭蝇灯 | 1、395*120*290mm(±10%) 2、粘捕式灭蝇灯，带接蝇槽 | 台
AD02 | 感应式洗手盆连烘手机 | 1、460*445*255mm(±10%) 2、采用304不锈钢板，星盆面板厚1.0mm(±0.1mm)，围身厚0.9mm(±0.1mm)(±0.1mm) 3、洗手盆采用304不锈钢板0.7mm(±0.1mm)冲压成型 | 台
AD03 | 米面架 | 1、1200*600*300mm(±10%) 2、采用304不锈钢冲孔层板厚1.0mm 3、不锈钢30*30mm方通支架 | 台
AD04 | 四门高身雪柜 | 1、1220*760*1940mm(±10%) 2、温度模式：冷藏，直冷，容积≤1000L | 台
AD05 | 双星盆台 | 1、1200*760*810mm(±10%) 2、采用304不锈钢板，面板厚1.5mm(±0.15mm)，星盆板厚1.0mm(±0.1mm) 3、采用38*38*1.0mm(±10%)不锈钢支撑腿，带全钢可调脚 | 台
AD06 | 食品添加剂吊柜 | 1、1200*350*600mm(±10%) 2、采用304不锈钢板，柜身及层板厚0.9mm(±0.1mm) 3、采用双层门板，带锁 | 台
AD07 | 消毒保洁柜 | 1、570*480*1860mm (±10%) 2、采用不锈钢柜体，热风循环，1.05KW/220V | 台
AD08 | 可调式四层层架 | 1、1500*500*1500mm(±10%) 2、采用304不锈钢冲孔层板厚1.0mm 3、采用304不锈钢板厚1.0mm折成异形支架，带可调子弹脚 | 台
AD09 | 打蛋机 | 1、620*640*1070mm(±10%) 2、功率1.13KW/380V，容积40L | 台
AD10 | 揉压面机 | 1、690*770*1105mm(±10%) 2、功率1.5KW(±10%)，压面宽度：320mm(±10%) | 台
AD11 | 和面机 | 1、600*970*1250mm(±10%) 2、功率3.37KW/380V，面粉容量：25kg，面团容量：50kg | 台
AD12 | 不锈钢和面台 | 1、1800*760*810mm(±10%) 2、采用304不锈钢板，面板厚1.5mm(±0.15mm) 3、50mm采用201不锈钢支撑架，带可调子弹脚 | 台
AD13 | 面粉车 | 1、550*550*600mm(±10%) 2、采用304不锈钢板，围身厚0.9mm(±0.1mm)(±0.1mm)，配万向活动轮 | 台
AD14 | 双门平台雪柜 | 1、1800*760*810mm(±10%) 2、温度模式：冷藏，直冷，容积≤500L | 台
AD15 | 单门发酵柜 | 1、640*970*2100mm(±10%) 2、功率1.5KW/220V，单门冷藏18盘 | 台
AD16 | 双门斩台工作台柜 | 1、1800*650*810mm(±10%) 2、采用304不锈钢板，面板厚1.5mm(±0.15mm)，面底加13mm夹板支撑并覆防潮膜，柜身及层板厚0.9mm(±0.1mm)，采用双层门板 3、采用直径50*1.2mm(±10%)不锈钢支撑腿，带全钢可调脚 | 台
AD17 | 饼盆车 | 1、470*620*1730mm(±10%) 2、采用201不锈钢支撑架，配万向活动轮 | 台
AD18 | 烙饼机 | 1、640*790*780mm(±10%) 2、落地式，功率4.5KW | 台
AD19 | 双层斩台工作台 | 1、700*760*810mm(±10%) 2、采用304不锈钢板，面板厚1.5mm(±0.15mm)，面底加13mm夹板支撑并覆防潮膜，层板厚0.9mm(±0.1mm) 3、采用38*38*1.0mm(±10%)不锈钢支撑腿，带全钢可调脚 | 台
AD20 | 三层电烤箱 | 1、1325*1100*1790mm(±10%) 2、烤盘层数:三层六盘，功率：19.2KW。面板配钢化玻璃 | 台
AD21 | 烟罩一体机 | 1、3600*1300*610mm(±10%) 2、采用304不锈钢板，烟罩板厚0.9mm，围板厚0.9mm 3、内置高性能灯管，配不锈钢接油盒，采用丝杆吊架 | 套
AD22 | 双层斩台工作台 | 1、1300*600*810mm(±10%) 2、采用304不锈钢板，面板厚1.5mm(±0.15mm)，面底加13mm夹板支撑并覆防潮膜，层板厚0.9mm(±0.1mm) 3、采用38*38*1.0mm(±10%)不锈钢支撑腿，带全钢可调脚 | 台
AD23 | 紫外线杀菌灯架连灯 | 1、长1200mm(±10%) 2、配紫外线灯管，带吊装支架 | 台
AD24 | 纱门饼盆柜 | 1、540*700*1800mm(±10%) 2、采用304不锈钢板，柜身厚0.9mm，门内层板厚0.9mm(±0.1mm) 3、采用38*38*1.0mm(±10%)不锈钢支撑腿，带全钢可调脚 | 台
AE配餐区&售饭区
AE01 | 感应式双星洗手盆连烘手机 | 1、920*445*255mm(±10%) 2、采用304不锈钢板，星盆面板厚1.0mm(±0.1mm)，围身厚0.9mm(±0.1mm)(±0.1mm) 3、洗手盆采用304不锈钢板0.7mm(±0.1mm)冲压成型 | 台
AE02 | 灭蝇灯 | 1、395*120*290mm(±10%) 2、粘捕式灭蝇灯，带接蝇槽 | 台
AE03 | 双层斩台工作台 | 1、1200*700*810mm(±10%) 2、采用304不锈钢板，面板厚1.5mm(±0.15mm)，面底加13mm夹板支撑并覆防潮膜，层板厚0.9mm(±0.1mm) 3、采用38*38*1.0mm(±10%)不锈钢支撑腿，带全钢可调脚 | 台
AE04 | 五格蒸汽保温电热汤池柜 | 1、1800*700*810mm(±10%) 2、采用304不锈钢板，面板厚1.25mm，柜身及层板厚0.9mm(±0.1mm) 3、喷射式蒸汽保温，耗水量低 4、采用直径50*1.2mm(±10%)不锈钢支撑腿，带全钢可调脚 | 台
AE05 | 双层斩台工作台 | 1、1300*600*810mm(±10%) 2、采用304不锈钢板，面板厚1.5mm(±0.15mm)，面底加13mm夹板支撑并覆防潮膜，层板厚0.9mm(±0.1mm) 3、采用38*38*1.0mm(±10%)不锈钢支撑腿，带全钢可调脚 | 台
AE06 | 保温饭汤桶车连加固不锈钢底座 | 1、外径500*850mm(±10%) 2、采用不锈钢桶身，内置饭汤桶 3、配万向活动轮 | 台
AE07 | 双门消毒保洁柜 | 1、1155*480*1860mm (±10%) 2、采用不锈钢柜体，热风循环，1.72KW/220V | 台
AE08 | 双门斩台工作台柜 | 1、1800*700*810mm(±10%) 2、采用304不锈钢板，面板厚1.5mm(±0.15mm)，面底加13mm夹板支撑并覆防潮膜，柜身及层板厚0.9mm(±0.1mm)，采用双层门板 3、采用直径50*1.2mm(±10%)不锈钢支撑腿，带全钢可调脚 | 台
AE09 | 留样雪柜(带锁） | 规格：630*760*1940mm(±10%) 参数：温度0℃~+10℃，玻璃门，直冷，容积≤500L | 台
AE10 | 双层斩台工作台 | 1、1500*760*810mm(±10%) 2、采用304不锈钢板，面板厚1.5mm(±0.15mm)，面底加13mm夹板支撑并覆防潮膜，层板厚0.9mm(±0.1mm) 3、采用38*38*1.0mm(±10%)不锈钢支撑腿，带全钢可调脚 | 台
AE11 | 四格蒸汽保温电热汤池柜 | 1、1500*760*810mm(±10%) 2、采用304不锈钢板，面板厚1.25mm，柜身及层板厚0.9mm(±0.1mm) 3、喷射式蒸汽保温，耗水量低 4、采用直径50*1.2mm(±10%)不锈钢支撑腿，带全钢可调脚 | 台
AE11A | 不锈钢微型蒸汽发生器 | 1、350*145*290mm(±10%) 2、采用304不锈钢板，面板厚1.0mm，满焊，产生喷射式蒸汽 3、含浮球阀、水位探针 | 台
AE12 | 座台双层架 | 1、1500*400*600mm(±10%) 2、采用304不锈钢板，层板厚0.9mm(±0.1mm) | 台
AE13 | 保温汤饭柜 | 1、1250*760*810mm(±10%) 2、采用304不锈钢板，面板厚1.25mm，柜身厚0.9mm 3、配保温汤饭桶 4、采用38*38*1.0mm(±10%)不锈钢支撑腿，带全钢可调脚 | 台
AE14 | 座台双层架 | 1、1250*400*600mm(±10%) 2、采用304不锈钢板，层板厚0.9mm(±0.1mm) | 台
AE15 | 紫外线杀菌灯架连灯 | 1、长1200mm(±10%) 2、配紫外线灯管，带吊装支架 | 台
AE16 | 挡鼠板连二侧不锈钢滑轨 | 1、1050*600mm(±10%) 2、采用304不锈钢板，厚0.9mm(±0.1mm)，二侧带不锈钢插槽 | 台
AF风味间
AF01 | 灭蝇灯 | 1、395*120*290mm(±10%) 2、粘捕式灭蝇灯，带接蝇槽 | 台
AF02 | 感应式洗手盆连烘手机 | 1、460*445*255mm(±10%) 2、采用304不锈钢板，星盆面板厚1.0mm(±0.1mm)，围身厚0.9mm(±0.1mm)(±0.1mm) 3、洗手盆采用304不锈钢板0.7mm(±0.1mm)冲压成型 | 台
AF03 | 双层斩台工作台 | 1、800*600*810mm(±10%) 2、采用304不锈钢板，面板厚1.5mm(±0.15mm)，面底加13mm夹板支撑并覆防潮膜，层板厚0.9mm(±0.1mm) 3、采用38*38*1.0mm(±10%)不锈钢支撑腿，带全钢可调脚 | 台
AF04 | 双星盆台 | 1、1200*760*810mm(±10%) 2、采用304不锈钢板，面板厚1.5mm(±0.15mm)，星盆板厚1.0mm(±0.1mm) 3、采用38*38*1.0mm(±10%)不锈钢支撑腿，带全钢可调脚 | 台
AF05 | 双门平台雪柜 | 1、1500*600*810mm(±10%) 2、温度模式：冷藏，直冷，容积≤500L | 台
AF06 | 电热蒸煮炉 | 1、1400*760*810mm(±10%) 2、采用304不锈钢板，面板厚1.25mm，柜身厚0.9mm，功率18KW 3、左侧配六孔面板，右侧配蒸煮桶 4、采用38*38*1.0mm(±10%)不锈钢支撑腿，带全钢可调脚 | 台
AF07 | 烟罩一体机 | 1、1600*1000*610mm(±10%) 2、采用304不锈钢板，烟罩板厚1.0mm，围板厚0.9mm | 台
AF08 | 双层斩台工作台 | 1、800*760*810mm(±10%) 2、采用304不锈钢板，面板厚1.5mm(±0.15mm)，面底加13mm夹板支撑并覆防潮膜，层板厚0.9mm(±0.1mm) 3、采用38*38*1.0mm(±10%)不锈钢支撑腿，带全钢可调脚 | 台
AF09 | 双层斩台工作台 | 1、600*760*810mm(±10%) 2、采用304不锈钢板，面板厚1.5mm(±0.15mm)，面底加13mm夹板支撑并覆防潮膜，层板厚0.9mm(±0.1mm) 3、采用38*38*1.0mm(±10%)不锈钢支撑腿，带全钢可调脚 | 台
AF10 | 六格蒸汽保温汤池柜 | 1、1200*760*810mm(±10%) 2、采用304不锈钢板，面板厚1.25mm，柜身及层板厚0.9mm(±0.1mm) 3、喷射式蒸汽保温，耗水量低 4、采用直径50*1.2mm(±10%)不锈钢支撑腿，带全钢可调脚 | 台
AF11 | 双层斩台工作台 | 1、700*760*810mm(±10%) 2、采用304不锈钢板，面板厚1.5mm(±0.15mm)，面底加13mm夹板支撑并覆防潮膜，层板厚0.9mm(±0.1mm) 3、采用38*38*1.0mm(±10%)不锈钢支撑腿，带全钢可调脚 | 台
AF12 | 六头电磁炉 | 1、1200*760*810mm(±10%) 2、采用304不锈钢板，面板厚1.5mm(±0.15mm)，炉身厚0.9mm，配嵌入式电磁炉，功率12KW 3、采用38*38*1.0mm(±10%)不锈钢支撑腿，带全钢可调脚 | 台
AF13 | 烟罩一体机 | 1、2600*1000*610mm(±10%) 2、采用304不锈钢板，烟罩板厚1.0mm，围板厚0.9mm | 台
AF14 | 不锈钢微型蒸汽发生器 | 1、350*145*290mm(±10%) 2、采用304不锈钢板，面板厚1.0mm，满焊，产生喷射式蒸汽 3、含浮球阀、水位探针 | 台
AF15 | 紫外线杀菌灯架连灯 | 1、长1200mm(±10%) 2、配紫外线灯管，带吊装支架 | 台
AG洗碗间
AG01 | 灭蝇灯 | 1、395*120*290mm(±10%) 2、粘捕式灭蝇灯，带接蝇槽 | 台
AG02 | 感应式洗手盆连烘手机 | 1、460*445*255mm(±10%) 2、采用304不锈钢板，星盆面板厚1.0mm(±0.1mm)，围身厚0.9mm(±0.1mm)(±0.1mm) 3、洗手盆采用304不锈钢板0.7mm(±0.1mm)冲压成型 | 台
AG03 | 高压冲地装置 | 1、长度10m(±10%) 2、挂墙式，带伸缩管，配喷淋花洒头 | 台
AG04 | 单星大盆台 | 1、1000*760*810mm(±10%) 2、采用304不锈钢板，面板厚1.5mm(±0.15mm)，星盆板厚1.0mm(±0.1mm) 3、采用38*38*1.0mm(±10%)不锈钢支撑腿，带全钢可调脚 | 台
AG05 | 开水器连挂墙架 | 1、9KW/380V(±10%) 2、采用304不锈钢挂架，厚0.9mm | 台
AG06 | 双星盆台 | 1、1200*760*810mm(±10%) 2、采用304不锈钢板，面板厚1.5mm(±0.15mm)，星盆板厚1.0mm(±0.1mm) 3、采用38*38*1.0mm(±10%)不锈钢支撑腿，带全钢可调脚 | 台
AG07 | 双星盆台 | 1、1350*760*810mm(±10%) 2、采用304不锈钢板，面板厚1.5mm(±0.15mm)，星盆板厚1.0mm(±0.1mm) 3、采用38*38*1.0mm(±10%)不锈钢支撑腿，带全钢可调脚 | 台
AG08 | 通道洗碗机 | 1、1100*700*1540mm(±10%) 2、洗涤能力（蓝/小时）：200(±10%)，46KW/380V(±10%) 3、 依据GB/T4208-2017对洗碗机电控箱进行IP66外壳防护等级试验，样品经IP6X试验后，内部无沙尘，直径1mm的金属线未能进入壳内，经IPX6试验后，内部无进水。提供第三方检测机构出具的具有CMA或CNAS标识的检测报告扫描件，送检人须为投标人或产品制造商（若送检人为产品制造商的，还需要提供产品制造商出具的检测报告使用授权书，格式自拟）。原件备查 4、 所投洗碗机具有检测机构出具的：依据 GB/T2423.17-2008 标准， T=0.5,T=1.5,T=2.0 的 SUS304 钢板在盐雾试验下的检测报告，试验内容满足以下条件：在 5%的盐溶液浓度，PH 值达到 6.5-7.2，35℃下浸泡 144 小时后，样品 T=0.5、1.5、2.0 的外观依旧正常，无腐蚀现象。提供第三方检测机构出具的具有CMA或CNAS标识的检测报告扫描件，送检人须为投标人或产品制造商（若送检人为产品制造商的，还需要提供产品制造商出具的检测报告使用授权书，格式自拟）。原件备查 5、 依据GB/T14048.5-2017 《低压开关设备和控制设备第 5-1 部分:控制电路电器和开关元件机电式控制电路电器》、GB/T2423.1-2008《电工电子产品环境试验第 2 部分:试验方法试验 A:低温》、GB/T2423.2-2008《电工电子产品环境试验第 2 部分:试验方法试验 B;高温》对洗碗机开关进行以下项目检测：一、触及带电部件的防护 ；二、输入功率和电流 ；三、工作温度下的泄露电流和电气强度 ；四、耐潮湿性能 ；五、机械耐久性测试≥100万次 ；六、高温测试 ；七、低温测试，检测结果均判定为：合格/符合。提供第三方检测机构出具的具有CMA或CNAS标识的检测报告扫描件，送检人须为投标人或产品制造商（若送检人为产品制造商的，还需要提供产品制造商出具的检测报告使用授权书，格式自拟）。原件备查 6、 所投洗碗机类产品废水具有检测机构出具的：依据HJ 1147-2020 ，HJ 505-2009，GB/T 11901-1989 分别对所排废水进行PH 值，五日生化需氧量，悬浮物的检测，检测结果PH 值小于7.2，五日生化需氧量小于0.5mg/L ,悬浮物小于等于14mg/L 的检测报告，且排放的废水符合国家标准GB/T 31962-2015 （污水排入城市下水道水质标准） 要求。提供第三方检测机构出具的具有CMA或CNAS标识的检测报告扫描件，送检人须为投标人或产品制造商（若送检人为产品制造商的，还需要提供产品制造商出具的检测报告使用授权书，格式自拟）。原件备查 7、 依据GB/T 26125-2011《电子电气产品 六种限用物质（铅、汞、镉、六价铬、多溴联苯和多溴二苯醚）》、GB/T 26572-2011《电子电气产品中限用物质的限量要求》、《电器电子产品有害物质限制使用自愿性认证实施规则》，对洗碗机的外壳、清洗组件、触控板、总闸外壳、总闸控制板、总闸手板开关、总闸配件、排水阀、线束组件、电机、水管、水箱、压力阀等进行铅、镉、汞、六价铬、多溴联苯、多溴二苯醚的检测，所检项目的结果符合 GB/T 26572-2011 及《达标管理目录限用物质应用例外清单》的限值要求。提供第三方检测机构出具的具有CMA或CNAS标识的检测报告扫描件，送检人须为投标人或产品制造商（若送检人为产品制造商的，还需要提供产品制造商出具的检测报告使用授权书，格式自拟）。原件备查 8、 具有售后服务管理成熟度认证证书，经评价，售后服务能力达到：GB/T 27922-2011《商品售后服务评价体系》及ZD/SSGZ-03《售后服务管理成熟度认证实施规则》规定的十二星级要求。提供证书扫描件，原件备查 9、 具有绿色供应链认证证书，经评审，组织的供应链管理体系符合：GB/T 33635-2017 《绿色制造--制造企业绿色供应链管理导则》、Q/GDZR 066-2023 《 绿色供应链等级评价认证规范》标准的要求。提供证书扫描件，原件备查 | 台
AG09 | 抽气罩 | 1、630*250*250mm(±10%) 2、采用304不锈钢板，面板0.9mm | 台
AG10 | 洁碟台连茜框架 | 1、1500*760*850mm (±10%) 2、采用304不锈钢板，面板厚1.5mm(±0.15mm) 3、采用38*38*1.0mm(±10%)不锈钢支撑腿，带全钢可调脚 | 台
AG11 | 双门餐具高温消毒柜 | 1、1300*640*1940mm(±10%) 2、采用不锈钢柜身，功率4220W/220V，高温热风循环 | 台
AG11A | 活动四层餐盘架 | 1、采用201不锈钢支撑架，四层，每层可放餐盘框 | 台
AG12 | 可调式四层层架 | 1、1200*500*1500mm(±10%) 2、采用304不锈钢冲孔层板厚1.0mm 3、采用304不锈钢板厚1.0mm折成异形支架，带可调子弹脚 | 台
AG13 | 紫外线杀菌灯架连灯 | 1、长1200mm(±10%) 2、配紫外线灯管，带吊装支架 | 台
AG14 | 挡鼠板连二侧不锈钢滑轨 | 1、1100*600mm(±10%) 2、采用304不锈钢板，厚0.9mm(±0.1mm)，二侧带不锈钢插槽 | 台
AG15 | 双孔收污台 | 1、1400*700*850mm (±10%) 2、采用304不锈钢板，面板厚1.5mm(±0.15mm) 3、采用38*38*1.0mm(±10%)不锈钢支撑腿，带全钢可调脚 | 台
AG16 | 收碟工作台 | 1、2200*700*500mm (±10%) 2、采用304不锈钢板，面板厚1.5mm(±0.15mm) 3、采用38*38*1.0mm(±10%)不锈钢支撑腿，带全钢可调脚 | 台
AH厨房配套设备
AH05 | 特制大炒锅连防水处理 | 1、直径850mm(±10%) 2、采用翻边大炒锅，四周缠防水设施，有效阻止水漏进炉膛 | 个
AH06 | 炉背封墙钢 | 1、11000*1900mm(±10%) 2、采用304不锈钢面板厚0.9mm | 套
AH07 | 不锈钢锅架 | 1、200*80*100mm(±10%) 2、采用304不锈钢面板厚0.9mm | 个
AH08 | 不锈钢炸篱架 | 1、外径250mm(±10%) 2、采用304不锈钢面板厚1.25mm，与炉背焊接 | 个
AH09 | 不锈钢尾撑 | 1、外径330*180mm(±10%) 2、采用不锈钢汤撑式圆桶 | 个
AH12 | 烟罩对接管 | 1、201不锈钢板1.0mm 2、弯头、三通、扩口按2倍直管计算 | m2
AH13 | 不锈钢双层环保隔油器 | 1、500*500mm(±10%) 2、采用不锈钢板，双层，带导流槽 | 个
AH14 | 不锈钢装饰围板 | 1、201不锈钢板1.0mm 2、弯头、三通、扩口按2倍直管计算 | m2
AH15 | 天花拆改 | 1、600*600mm(±10%) 2、铝扣板天花 | m2
其它
1 | 厨房内水源接驳 | 设备1米内 | 项
2 | 厨房内电源接驳 | 设备1米内 | 项
3 | 厨房内气源接驳 | 设备1米内 | 项
B | 地下一层A2员工核心厨房及餐厅厨房
BA收货检验办&更衣室&副食库&主食库&洁具间&非食品仓&用具餐车清洗间
BA01 | 更衣柜 | 1、900*420*1800mm(±10%) 2、采用201不锈钢板柜身，六门，带锁 | 台
BA02 | 紫外线杀菌灯架连灯 | 1、长1200mm(±10%) 2、配紫外线灯管，带吊装支架 | 台
BA03 | 拖把池连挂架 | 1、1200*500*1500mm(±10%) 2、采用304不锈钢板，拖把池厚1.0mm，上配不锈钢挂架 3、采用38*38*1.0mm(±10%)不锈钢支撑腿，带全钢可调脚 | 台
BA04 | 拖把池 | 1、1000*500*500mm(±10%) 2、采用304不锈钢板，拖把池厚1.0mm 3、采用38*38*1.0mm(±10%)不锈钢支撑腿，带全钢可调脚 | 台
BA05 | 可调式四层层架 | 1、1500*500*1500mm(±10%) 2、采用304不锈钢冲孔层板厚1.0mm 3、采用304不锈钢板厚1.0mm折成异形支架，带可调子弹脚 | 台
BA06 | 可调式四层层架 | 1、1200*500*1500mm(±10%) 2、采用304不锈钢冲孔层板厚1.0mm 3、采用304不锈钢板厚1.0mm折成异形支架，带可调子弹脚 | 台
BA07 | 米面架 | 1、1200*600*300mm(±10%) 2、采用304不锈钢冲孔层板厚1.0mm 3、不锈钢30*30mm方通支架 | 台
BA08 | 感应式洗手盆连烘手机 | 1、460*445*255mm(±10%) 2、采用304不锈钢板，星盆面板厚1.0mm(±0.1mm)，围身厚0.9mm(±0.1mm)(±0.1mm) 3、洗手盆采用304不锈钢板0.7mm(±0.1mm)冲压成型 | 台
BA09 | 双层斩台工作台 | 1、800*760*810mm(±10%) 2、采用304不锈钢板，面板厚1.5mm(±0.15mm)，面底加13mm夹板支撑并覆防潮膜，层板厚0.9mm(±0.1mm) 3、采用38*38*1.0mm(±10%)不锈钢支撑腿，带全钢可调脚 | 台
BA10 | 单星大盆台 | 1、1000*760*810mm(±10%) 2、采用304不锈钢板，面板厚1.5mm(±0.15mm)，星盆板厚1.0mm(±0.1mm) 3、采用38*38*1.0mm(±10%)不锈钢支撑腿，带全钢可调脚 | 台
BA11 | 开水器连挂墙架 | 1、9KW/380V(±10%) 2、采用304不锈钢挂架，厚0.9mm | 台
BA12 | 高压冲地装置 | 1、长度10m(±10%) 2、挂墙式，带伸缩管，配喷淋花洒头 | 台
BA13 | 风幕机 | 1、长1800mm(±10%) 2、贯流式，风速11m/s | 台
BA14 | 四门高身储物柜 | 1、1100*550*1800mm(±10%) 2、采用304不锈钢板，柜身厚0.9mm，门内层板厚0.9mm(±0.1mm)。采用双层门板 3、采用38*38*1.0mm(±10%)不锈钢支撑腿，带全钢可调脚 | 台
BA15 | 留样雪柜(带锁） | 规格：630*760*1940mm(±10%) 参数：温度0℃~+10℃，玻璃门，直冷，容积≤500L | 台
BA16 | 单星盆台 | 1、600*700*810mm(±10%) 2、采用304不锈钢板，面板厚1.5mm(±0.15mm)，星盆板厚1.0mm(±0.1mm) 3、采用38*38*1.0mm(±10%)不锈钢支撑腿，带全钢可调脚 | 台
BA17 | 平板车 | 1、900*600*900mm(±10%) 2、采用304不锈钢板，层板厚0.9mm(±0.1mm)(±0.1mm)，层板下加13mm(±10%)夹板支撑，配万向承重轮 | 台
BA18 | 灭蝇灯 | 1、395*120*290mm(±10%) 2、粘捕式灭蝇灯，带接蝇槽 | 台
BA19 | 挡鼠板连二侧不锈钢滑轨 | 1、1500*600mm(±10%) 2、采用304不锈钢板，厚0.9mm(±0.1mm)，二侧带不锈钢插槽 | 台
BA20 | 挡鼠板连二侧不锈钢滑轨 | 1、1200*600mm(±10%) 2、采用304不锈钢板，厚0.9mm(±0.1mm)，二侧带不锈钢插槽 | 台
BA21 | 挡鼠板连二侧不锈钢滑轨 | 1、1800*600mm(±10%) 2、采用304不锈钢板，厚0.9mm(±0.1mm)，二侧带不锈钢插槽 | 台
BB蔬菜加工&鱼肉类加工
BB03 | 可调式四层层架 | 1、1500*500*1500mm(±10%) 2、采用304不锈钢冲孔层板厚1.0mm 3、采用304不锈钢板厚1.0mm折成异形支架，带可调子弹脚 | 台
BB04 | 可调式四层层架 | 1、1200*500*1500mm(±10%) 2、采用304不锈钢冲孔层板厚1.0mm 3、采用304不锈钢板厚1.0mm折成异形支架，带可调子弹脚 | 台
BB05 | 灭蝇灯 | 1、395*120*290mm(±10%) 2、粘捕式灭蝇灯，带接蝇槽 | 台
BB06 | 感应式洗手盆连烘手机 | 1、460*445*255mm(±10%) 2、采用304不锈钢板，星盆面板厚1.0mm(±0.1mm)，围身厚0.9mm(±0.1mm)(±0.1mm) 3、洗手盆采用304不锈钢板0.7mm(±0.1mm)冲压成型 | 台
BB07 | 高压冲地装置 | 1、长度10m(±10%) 2、挂墙式，带伸缩管，配喷淋花洒头 | 台
BB08 | 单星大盆台 | 1、1000*760*810mm(±10%) 2、采用304不锈钢板，面板厚1.5mm(±0.15mm)，星盆板厚1.0mm(±0.1mm) 3、采用38*38*1.0mm(±10%)不锈钢支撑腿，带全钢可调脚 | 台
BB09 | 双层斩台工作台 | 1、1000*760*810mm(±10%) 2、采用304不锈钢板，面板厚1.5mm(±0.15mm)，面底加13mm夹板支撑并覆防潮膜，层板厚0.9mm(±0.1mm) 3、采用38*38*1.0mm(±10%)不锈钢支撑腿，带全钢可调脚 | 台
BB10 | 碎切机 | 1、770*710*950mm(±10%) 2、产量≤300KG/次。功率：1.5KW/220V | 台
BB11 | 双门砧板消毒柜 | 1、1200*600*1790mm(±10%) 2、采用紫外线消毒，可放砧板、刀具、毛巾 | 台
BB12 | 多功能切菜机 | 1、1160*530*1000mm(±10%) 2、功率：1.5KW/220V(±10%) 3、生产能力：≤1000kg/h(±10%) | 台
BB13 | 双层斩台工作台 | 1、1800*760*810mm(±10%) 2、采用304不锈钢板，面板厚1.5mm(±0.15mm)，面底加13mm夹板支撑并覆防潮膜，层板厚0.9mm(±0.1mm) 3、采用38*38*1.0mm(±10%)不锈钢支撑腿，带全钢可调脚 | 台
BB14 | 切菜机 | 1、600*500*900mm(±10%) 2、产量：≤1000KG/HR。功率：1HP/220V | 台
BB15 | 蔬果清洗去皮机 | 1、1240*690*870mm(±10%) 2、采用不锈钢机身，产量：400KG/HR，功率1.5KW/380V | 台
BB16 | 双层斩台工作台 | 1、1800*760*810mm(±10%) 2、采用304不锈钢板，面板厚1.5mm(±0.15mm)，面底加13mm夹板支撑并覆防潮膜，层板厚0.9mm(±0.1mm) 3、采用38*38*1.0mm(±10%)不锈钢支撑腿，带全钢可调脚 | 台
BB17 | 单星剖鱼台 | 1、1200*760*810mm(±10%) 2、采用304不锈钢板，面板厚1.5mm(±0.15mm)，星盆板厚1.0mm(±0.1mm) 3、采用38*38*1.0mm(±10%)不锈钢支撑腿，带全钢可调脚 | 台
BB17A | 高压冲洗装置 | 1、单冷，带花洒喷淋头 | 台
BB18 | 双星盆台 | 1、1200*760*810mm(±10%) 2、采用304不锈钢板，面板厚1.5mm(±0.15mm)，星盆板厚1.0mm(±0.1mm) 3、采用38*38*1.0mm(±10%)不锈钢支撑腿，带全钢可调脚 | 台
BB19 | 双层斩台工作台 | 1、1200*760*810mm(±10%) 2、采用304不锈钢板，面板厚1.5mm(±0.15mm)，面底加13mm夹板支撑并覆防潮膜，层板厚0.9mm(±0.1mm) 3、采用38*38*1.0mm(±10%)不锈钢支撑腿，带全钢可调脚 | 台
BB20 | 禽类切块机 | 1、985*595*1192mm(±10%) 2、加厚不锈钢方管机架，独立送料机构模块 3、切块规格:宽度:25mm 4、产能:350KG/HR以上，功率3KW/380V | 台
BB21 | 双层斩台工作台 | 1、1200*500*810mm(±10%) 2、采用304不锈钢板，面板厚1.5mm(±0.15mm)，面底加13mm夹板支撑并覆防潮膜，层板厚0.9mm(±0.1mm) 3、采用38*38*1.0mm(±10%)不锈钢支撑腿，带全钢可调脚 | 台
BB22 | 开水器连挂墙架 | 1、9KW/380V(±10%) 2、采用304不锈钢挂架，厚0.9mm | 台
BB23 | 单星盆台 | 1、700*760*810mm(±10%) 2、采用304不锈钢板，面板厚1.5mm(±0.15mm)，星盆板厚1.0mm(±0.1mm) 3、采用38*38*1.0mm(±10%)不锈钢支撑腿，带全钢可调脚 | 台
BB24 | 双层斩台工作台 | 1、1450*500*810mm(±10%) 2、采用304不锈钢板，面板厚1.5mm(±0.15mm)，面底加13mm夹板支撑并覆防潮膜，层板厚0.9mm(±0.1mm) 3、采用38*38*1.0mm(±10%)不锈钢支撑腿，带全钢可调脚 | 台
BB25 | 不锈钢绞肉机 | 1、566x520x927mm(±10%) 2、电源：220V/380V/50Hz 功率：1.5KW 产量：500kg/H 绞盘孔径：0mm/3mm/5mm/9mm/16mm | 台
BB26 | 切肉片肉丝机 | 1、690*670*930mm(±10%) 2、成品形状 丝、条，切割尺寸 标配 3*4mm 其他尺寸可定制，产量 800KG/HR(±10%)。功率：1.5KW/380V | 台
BB27 | 双层斩台工作台 | 1、1500*760*810mm(±10%) 2、采用304不锈钢板，面板厚1.5mm(±0.15mm)，面底加13mm夹板支撑并覆防潮膜，层板厚0.9mm(±0.1mm) 3、采用38*38*1.0mm(±10%)不锈钢支撑腿，带全钢可调脚 | 台
BB28 | 紫外线杀菌灯架连灯 | 1、长1200mm(±10%) 2、配紫外线灯管，带吊装支架 | 台
BC核心厨房烹饪区
BC01 | 感应式洗手盆连烘手机 | 1、460*445*255mm(±10%) 2、采用304不锈钢板，星盆面板厚1.0mm(±0.1mm)，围身厚0.9mm(±0.1mm)(±0.1mm) 3、洗手盆采用304不锈钢板0.7mm(±0.1mm)冲压成型 | 台
BC02 | 双门工具高温消毒柜 | 1、1470*830*1940mm(±10%) 2、采用不锈钢柜身（定制），功率4.24KW/220V(±10%)，可放大锅、大盆等 3、带热风循环系统 | 台
BC03 | 单星大盆台 | 1、1000*760*810mm(±10%) 2、采用304不锈钢板，面板厚1.5mm(±0.15mm)，星盆板厚1.0mm(±0.1mm) 3、采用38*38*1.0mm(±10%)不锈钢支撑腿，带全钢可调脚 | 台
BC04 | 高压冲地装置 | 1、长度10m(±10%) 2、挂墙式，带伸缩管，配喷淋花洒头 | 台
BC05 | 四门高身雪柜 | 1、1220*760*1940mm(±10%) 2、温度模式：冷藏1台冷冻1台，直冷，容积≤1000L | 台
BC06 | 单星盆台 | 1、700*760*810mm(±10%) 2、采用304不锈钢板，面板厚1.5mm(±0.15mm)，星盆板厚1.0mm(±0.1mm) 3、采用38*38*1.0mm(±10%)不锈钢支撑腿，带全钢可调脚 | 台
BC07 | 双层斩台工作台 | 1、1200*760*810mm(±10%) 2、采用304不锈钢板，面板厚1.5mm(±0.15mm)，面底加13mm夹板支撑并覆防潮膜，层板厚0.9mm(±0.1mm) 3、采用38*38*1.0mm(±10%)不锈钢支撑腿，带全钢可调脚 | 台
BC08 | 台式切片机 | 1、12"(±10%) 2、座台式，斜刀切片机 | 台
BC09 | 六门高身双温雪柜 | 1、1810*760*1940mm(±10%) 2、温度模式：双温，直冷 | 台
BC10 | 双层斩台工作台 | 1、1600*760*810mm(±10%) 2、采用304不锈钢板，面板厚1.5mm(±0.15mm)，面底加13mm夹板支撑并覆防潮膜，层板厚0.9mm(±0.1mm) 3、采用38*38*1.0mm(±10%)不锈钢支撑腿，带全钢可调脚 | 台
BC11 | 四门斩台工作台柜 | 1、2000*1000*810mm(±10%) 2、采用304不锈钢板，面板厚1.5mm(±0.15mm)，面底加13mm夹板支撑并覆防潮膜，柜身及层板厚0.9mm(±0.1mm)，采用双层门板 3、采用直径50*1.2mm(±10%)不锈钢支撑腿，带全钢可调脚 | 台
BC12 | 四门斩台工作台柜 | 1、1800*800*810mm(±10%) 2、采用304不锈钢板，面板厚1.5mm(±0.15mm)，面底加13mm夹板支撑并覆防潮膜，柜身及层板厚0.9mm(±0.1mm)，采用双层门板 3、采用直径50*1.2mm(±10%)不锈钢支撑腿，带全钢可调脚 | 台
BC13 | 单星盆台 | 1、800*760*810mm(±10%) 2、采用304不锈钢板，面板厚1.5mm(±0.15mm)，星盆板厚1.0mm(±0.1mm) 3、采用38*38*1.0mm(±10%)不锈钢支撑腿，带全钢可调脚 | 台
BC14 | 双层斩台工作台 | 1、1500*800*810mm(±10%) 2、采用304不锈钢板，面板厚1.5mm(±0.15mm)，面底加13mm夹板支撑并覆防潮膜，层板厚0.9mm(±0.1mm) 3、采用38*38*1.0mm(±10%)不锈钢支撑腿，带全钢可调脚 | 台
BC15 | 炉台连前封及背板 | 1、400*1250mm(±10%) 2、采用304不锈钢板，面板厚1.5mm(±0.15mm)，前封及背板厚0.9mm | 台
BC16 | 燃气节能环保风气联动式大炒炉 | 1、2200*1250*810mm(±10%) 2、采用304不锈钢板，面板厚1.5mm(±0.15mm)，炉身厚0.9mm。 3、采用一键启动，带熄火保护装置 | 台
BC16A | 商用电磁炉 | 1、2000*1100*810+450mm(±10%) 2、采用304不锈钢板，面板厚1.2mm(±0.12mm)，功率2*20KW(±10%) 3、 设备具有第三方检测机构出具的包含：通过高温存储实验（根据GB/T2423.2-2008标准要求，在温度（40℃±2）℃条件下，储存2h）、功率实时显示、集成电压及机芯温度显示功能、集成电流及线盘温度显示功能、集成数字电表功能、故障中文显示功能、动态火力条显示功能、微火功能、双段火功能（合计9项功能）。提供带CMA或CNAS标识的检测报告扫描件，原件备查 | 台
BC17 | 燃气节能环保风气联动式单头大炒炉 | 1、1100*1250*810mm (±10%) 2、采用304不锈钢板，面板1.2mm，炉身0.9mm。复合一体化热幅射炉膛，采用高强度、高隔热、质量轻等专有技术 3、采用一键启动，带熄火保护装置；配有预防误操作的电子传感器，熄火灯光显示报警 炉架、炉烟囱、炉胆面板全部采用不锈钢 | 台
BC18 | 燃气节能环保变频控制式小炒炉 | 1、2200*1250*810mm (±10%) 2、采用304不锈钢板，面板1.2mm，炉身0.9mm。复合一体化热幅射炉膛，采用高强度、高隔热、质量轻等专有技术 3、采用一键启动，带熄火保护装置；配有预防误操作的电子传感器，熄火灯光显示报警 炉架、炉烟囱、炉胆面板全部采用不锈钢 | 台
BC18A | 不锈钢保护箱体连变频式风机 | 1、235*300*240mm(±10%) 2、外壳采用304不锈钢板厚0.9mm，配变频式风机 3、内衬空气滤清棉，电子打火控制器 | 台
BC19 | 燃气节能环保自动调节式双门蒸柜 | 1、1150*970*1850mm(±10%) 2、采用304不锈钢板，柜身侧板厚1.2mm(±0.12mm)，炉身及门板厚0.9mm(±0.1mm) 3、带熄火保护装置 | 台
BC19A | 不锈钢蒸汽发生器 | 1、580*540*460mm(±10%) 2、采用304不锈钢板，厚1.5mm，满焊 | 台
BC20 | 商用电蒸柜 | 1、1150*820*1850mm (±10%) 2、功率18KW/380V，采用304不锈钢板，柜身侧板厚1.2mm(±0.12mm)，炉身及门板厚0.9mm(±0.1mm) 3、配置多功能控制器，蒸煮时间定时可调，可选择蒸饭、面、菜多种模式 | 台
BC20A | 蒸汽发生器 | 1、410*370*470mm(±10%) 2、采用304不锈钢板，厚1.5mm，满焊，四周包隔热装置 | 台
BC21 | 汤锅（燃气煲汤炉） | 1、700*800*560mm(±10%) 2、采用304不锈钢板，面板1.5mm，围身0.9mm，采用不锈钢炉架 采用一键启动，带熄火保护装置；配有预防误操作的电子传感器，熄火灯光显示报警 | 台
BC22 | 汤锅（燃气煲汤炉） | 1、700*800*560mm (±10%) 2、采用304不锈钢板，面板1.5mm，围身0.9mm，采用不锈钢炉架 采用一键启动，带熄火保护装置；配有预防误操作的电子传感器，熄火灯光显示报警 | 台
BC22A | 不锈钢保护箱体连变频式风机 | 1、235*300*240mm(±10%) 2、外壳采用304不锈钢板厚0.9mm，配变频式风机 3、内衬空气滤清棉，电子打火控制器 | 台
BC23 | 拼板 | 1、2100*350mm(±10%) 2、采用304不锈钢板，层板厚1.0mm | 台
BC24 | 烟罩一体机 | 1、28900*1300*610mm(±10%) 2、采用304不锈钢板，烟罩板厚0.9mm，围板厚0.9mm 3、内置高性能灯管，配不锈钢接油盒，采用丝杆吊架 | 套
BC25 | 烟罩一体机 | 1、2100*1300*610mm(±10%) 2、采用304不锈钢板，烟罩板厚0.9mm，围板厚0.9mm 3、内置高性能灯管，配不锈钢接油盒，采用丝杆吊架 | 套
BC26 | 电磁摇摆汤炉 | 1、容量200L(±10%) 2、采用304不锈钢板，炉身厚1.0mm，功率25KW/380V(±10%) 3、 提供设备具有：双系统双显示功能、触屏一键上水/关水功能、触屏预约开机功能、触屏故障查询功能、触屏火力调节功能、产品信息查询功能、六档火力调节功能、机芯高温保护功能、线盘高温保护功能、微火保温功能的检测报告（报告须体现以上10项功能）。提供第三方检测机构出具的带CMA或CNAS标识的检测报告扫描件，原件备查 | 台
BC27 | 烟罩一体机 | 1、3200*1300*610mm(±10%) 2、采用304不锈钢板，烟罩板厚0.9mm，围板厚0.9mm 3、内置高性能灯管，配不锈钢接油盒，采用丝杆吊架 | 套
BC28 | 活动蒸饭盘推车 | 1、470*630*1300mm(±10%) 2、采用201不锈钢支撑架，配万向活动轮 | 台
BC29 | 三层送餐车 | 1、900*550*900mm(±10%) 2、采用304不锈钢层板，配万向活动轮 | 台
BC30 | 灭蝇灯 | 1、395*120*290mm(±10%) 2、粘捕式灭蝇灯，带接蝇槽 | 台
BC31 | 烟罩灭火装置 | 1、440*225*610mm(±10%) 2、主要配件：驱动瓶、药剂罐、水流控制阀、感温装置、控制箱、食用油专用灭火药剂及释放机构等 | 台
BC32 | 紫外线杀菌灯架连灯 | 1、长1200mm(±10%) 2、配紫外线灯管，带吊装支架 | 台
BD白案间&烘烤间
BD01 | 感应式洗手盆连烘手机 | 1、460*445*255mm(±10%) 2、采用304不锈钢板，星盆面板厚1.0mm(±0.1mm)，围身厚0.9mm(±0.1mm)(±0.1mm) 3、洗手盆采用304不锈钢板0.7mm(±0.1mm)冲压成型 | 台
BD02 | 灭蝇灯 | 1、395*120*290mm(±10%) 2、粘捕式灭蝇灯，带接蝇槽 | 台
BD03 | 单星盆台 | 1、700*760*810mm(±10%) 2、采用304不锈钢板，面板厚1.5mm(±0.15mm)，星盆板厚1.0mm(±0.1mm) 3、采用38*38*1.0mm(±10%)不锈钢支撑腿，带全钢可调脚 | 台
BD04 | 四门高身雪柜 | 1、1220*760*1940mm(±10%) 2、温度模式：冷藏1台冷冻1台，直冷，容积≤1000L | 台
BD05 | 双星盆台 | 1、1200*760*810mm(±10%) 2、采用304不锈钢板，面板厚1.5mm(±0.15mm)，星盆板厚1.0mm(±0.1mm) 3、采用38*38*1.0mm(±10%)不锈钢支撑腿，带全钢可调脚 | 台
BD06 | 食品添加剂吊柜 | 1、1200*350*600mm(±10%) 2、采用304不锈钢板，柜身及层板厚0.9mm(±0.1mm) 3、采用双层门板，带锁 | 台
BD07 | 双门消毒保洁柜 | 1、1155*480*1860mm (±10%) 2、采用不锈钢柜体，热风循环，1.72KW/220V | 台
BD08 | 揉压面机 | 1、690*770*1105mm(±10%) 2、功率1.5KW(±10%)，压面宽度：320mm(±10%) | 台
BD09 | 打蛋机 | 1、620*640*1070mm(±10%) 2、功率1.13KW/380V，容积40L | 台
BD10 | 和面机 | 1、600*970*1250mm(±10%) 2、功率3.37KW/380V，面粉容量：25kg，面团容量：50kg | 台
BD11 | 可调式四层层架 | 1、1500*500*1500mm(±10%) 2、采用304不锈钢冲孔层板厚1.0mm 3、采用304不锈钢板厚1.0mm折成异形支架，带可调子弹脚 | 台
BD12 | 双门发酵柜 | 1、1220*970*2100mm(±10%) 2、功率2.3KW/220V，双门36盘 | 台
BD13 | 单门发酵柜 | 1、640*970*2100mm(±10%) 2、功率1.5KW/220V，单门冷藏18盘 | 台
BD14 | 双层斩台工作台 | 1、1520*760*810mm(±10%) 2、采用304不锈钢板，面板厚1.5mm(±0.15mm)，面底加13mm夹板支撑并覆防潮膜，层板厚0.9mm(±0.1mm) 3、采用38*38*1.0mm(±10%)不锈钢支撑腿，带全钢可调脚 | 台
BD15 | 不锈钢和面台 | 1、1800*760*810mm(±10%) 2、采用304不锈钢板，面板厚1.5mm(±0.15mm) 3、50mm采用201不锈钢支撑架，带可调子弹脚 | 台
BD16 | 面粉车 | 1、550*550*600mm(±10%) 2、采用304不锈钢板，围身厚0.9mm(±0.1mm)(±0.1mm)，配万向活动轮 | 台
BD17 | 双门平台雪柜 | 1、1800*760*810mm(±10%) 2、温度模式：冷藏，直冷，容积≤500L | 台
BD18 | 饼盆车 | 1、470*620*1730mm(±10%) 2、采用201不锈钢支撑架，配万向活动轮 | 台
BD19 | 烙饼机 | 1、640*790*780mm(±10%) 2、落地式，功率4.5KW | 台
BD20 | 双层斩台工作台 | 1、700*760*810mm(±10%) 2、采用304不锈钢板，面板厚1.5mm(±0.15mm)，面底加13mm夹板支撑并覆防潮膜，层板厚0.9mm(±0.1mm) 3、采用38*38*1.0mm(±10%)不锈钢支撑腿，带全钢可调脚 | 台
BD21 | 烟罩一体机 | 1、3000*1000*610mm(±10%) 2、采用304不锈钢板，烟罩板厚0.9mm，围板厚0.9mm 3、内置高性能灯管，配不锈钢接油盒，采用丝杆吊架 | 套
BD22 | 双门斩台工作台柜 | 1、1500*760*810mm(±10%) 2、采用304不锈钢板，面板厚1.5mm(±0.15mm)，面底加13mm夹板支撑并覆防潮膜，柜身及层板厚0.9mm(±0.1mm)，采用双层门板 3、采用直径50*1.2mm(±10%)不锈钢支撑腿，带全钢可调脚 | 台
BD23 | 三层九盘电烤箱 | 1、1725*1100*1790mm(±10%) 2、烤盘层数:三层九盘，功率：24.6KW。面板配钢化玻璃 | 台
BD24 | 烟罩一体机 | 1、3600*1300*610mm(±10%) 2、采用304不锈钢板，烟罩板厚0.9mm，围板厚0.9mm 3、内置高性能灯管，配不锈钢接油盒，采用丝杆吊架 | 套
BD25 | 纱门饼盆柜 | 1、540*700*1800mm(±10%) 2、采用304不锈钢板，柜身厚0.9mm，门内层板厚0.9mm(±0.1mm) 3、采用38*38*1.0mm(±10%)不锈钢支撑腿，带全钢可调脚 | 台
BD26 | 紫外线杀菌灯架连灯 | 1、长1200mm(±10%) 2、配紫外线灯管，带吊装支架 | 台
BE烧腊间&凉菜间
BE01 | 感应式洗手盆连烘手机 | 1、460*445*255mm(±10%) 2、采用304不锈钢板，星盆面板厚1.0mm(±0.1mm)，围身厚0.9mm(±0.1mm)(±0.1mm) 3、洗手盆采用304不锈钢板0.7mm(±0.1mm)冲压成型 | 台
BE02 | 四门高身雪柜 | 1、1220*760*1940mm(±10%) 2、温度模式：冷藏1台冷冻1台，直冷，容积≤1000L | 台
BE03 | 双门斩台工作台柜 | 1、1800*760*810mm(±10%) 2、采用304不锈钢板，面板厚1.5mm(±0.15mm)，面底加13mm夹板支撑并覆防潮膜，柜身及层板厚0.9mm(±0.1mm)，采用双层门板 3、采用直径50*1.2mm(±10%)不锈钢支撑腿，带全钢可调脚 | 台
BE04 | 挂墙双层板 | 1、1800*350mm(±10%) 2、采用304不锈钢板，层板厚0.9mm(±0.1mm) 3、配不锈钢可调节天梯支架 | 台
BE05 | 双星盆台 | 1、1200*760*810mm(±10%) 2、采用304不锈钢板，面板厚1.5mm(±0.15mm)，星盆板厚1.0mm(±0.1mm) 3、采用38*38*1.0mm(±10%)不锈钢支撑腿，带全钢可调脚 | 台
BE06 | 挂墙刀具消毒柜 | 1、430*230*625mm(±10%) 2、采用紫外线消毒，容量40L(±10%) | 台
BE07 | 双门平台雪柜 | 1、1800*760*810mm(±10%) 2、温度模式：冷藏，直冷，容积≤500L | 台
BE08 | 挂墙烧腊架连油盆 | 1、长1800mm(±10%) 2、采用304不锈钢板油盆，厚0.9mm，支架采用201不锈钢管 | 台
BE09 | 蜜糖车 | 1、550*550*1200mm(±10%) 2、采用304不锈钢板，围身厚0.9mm(±0.1mm)(±0.1mm)，配万向活动轮 | 台
BE10 | 电磁汤炉 | 1、650*750*（500+750）mm 2、采用304不锈钢板，面板厚1.2mm(±0.12mm)，功率15KW 机芯配置：智能模块化机芯,采用中央数字控制系统，电磁线圈采用高频铜线 3、 所投产品具有包含：无极磁控旋钮开关、机芯高温保护功能、线盘高温保护功能、锅具智能识别功能的检测报告（合计4项功能）。提供第三方检测机构出具的具有CMA或CNAS标识的检测报告扫描件，送检人须为投标人或产品制造商（若送检人为产品制造商的，还需要提供产品制造商出具的检测报告使用授权书，格式自拟）。原件备查 | 台
BE12 | 电烧鸭炉 | 1、外径900mm(±10%) 2、采用不锈钢炉身，功率9KW | 台
BE13 | 烟罩一体机 | 1、3500*1300*610mm(±10%) 2、采用304不锈钢板，烟罩板厚0.9mm，围板厚0.9mm 3、内置高性能灯管，配不锈钢接油盒，采用丝杆吊架 | 套
BE14 | 烟罩灭火装置 | 1、440*225*610mm(±10%) 2、主要配件：驱动瓶、药剂罐、水流控制阀、感温装置、控制箱、食用油专用灭火药剂及释放机构等 | 台
BE15 | 活动烧腊车连接油盘 | 1、1200*500*1500mm(±10%) 2、采用201不锈钢支撑架，底配304不锈钢托盘，配万向活动轮 | 台
BE16 | 紫外线杀菌灯架连灯 | 1、长1200mm(±10%) 2、配紫外线灯管，带吊装支架 | 台
BE17 | 灭蝇灯 | 1、395*120*290mm(±10%) 2、粘捕式灭蝇灯，带接蝇槽 | 台
BE18 | 感应式双星洗手盆连烘手机 | 1、920*445*255mm(±10%) 2、采用304不锈钢板，星盆面板厚1.0mm(±0.1mm)，围身厚0.9mm(±0.1mm)(±0.1mm) 3、洗手盆采用304不锈钢板0.7mm(±0.1mm)冲压成型 | 台
BE19 | 四门高身雪柜 | 1、1220*760*1940mm(±10%) 2、温度模式：冷藏1台冷冻1台，直冷，容积≤1000L | 台
BE20 | 单门餐具高温消毒柜 | 1、725*630*1940mm(±10%) 2、采用不锈钢柜身，功率2120W/220V，高温热风循环，温度、时间可调 | 台
BE21 | 制冰机连滤水器 | 1、500*590*810mm(±10%) 2、功率430W/220V，制冰量60KG/24H | 台
BE22 | 双门斩台工作台柜 | 1、1700*760*810mm(±10%) 2、采用304不锈钢板，面板厚1.5mm(±0.15mm)，面底加13mm夹板支撑并覆防潮膜，柜身及层板厚0.9mm(±0.1mm)，采用双层门板 3、采用直径50*1.2mm(±10%)不锈钢支撑腿，带全钢可调脚 | 台
BE23 | 挂墙烧腊架连油盆 | 1、长1800mm(±10%) 2、采用304不锈钢板油盆，厚0.9mm，支架采用201不锈钢管 | 台
BE24 | 双门斩台工作台柜 | 1、1800*760*810mm(±10%) 2、采用304不锈钢板，面板厚1.5mm(±0.15mm)，面底加13mm夹板支撑并覆防潮膜，柜身及层板厚0.9mm(±0.1mm)，采用双层门板 3、采用直径50*1.2mm(±10%)不锈钢支撑腿，带全钢可调脚 | 台
BE25 | 挂墙双层板 | 1、1100*350mm(±10%) 2、采用304不锈钢板，层板厚0.9mm(±0.1mm) 3、配不锈钢可调节天梯支架 | 台
BE26 | 双星盆台连滤水器 | 1、1200*760*810mm(±10%) 2、采用304不锈钢板，面板厚1.5mm(±0.15mm)，星盆板厚1.0mm(±0.1mm) 3、采用38*38*1.0mm(±10%)不锈钢支撑腿，带全钢可调脚 | 台
BE27 | 双门平台雪柜 | 1、1800*760*810mm(±10%) 2、温度模式：冷藏，直冷，容积≤500L | 台
BE28 | 座台电磁炉 | 1、2KW(±10%) 2、座台式，方形 | 台
BE30 | 双门斩台工作台柜 | 1、1600*760*810mm(±10%) 2、采用304不锈钢板，面板厚1.5mm(±0.15mm)，面底加13mm夹板支撑并覆防潮膜，柜身及层板厚0.9mm(±0.1mm)，采用双层门板 3、采用直径50*1.2mm(±10%)不锈钢支撑腿，带全钢可调脚 | 台
BE31 | 挂墙双层板 | 1、1600*350mm(±10%) 2、采用304不锈钢板，层板厚0.9mm(±0.1mm) 3、配不锈钢可调节天梯支架 | 台
BE32 | 挂墙吊柜 | 1、1200*350*600mm(±10%) 2、采用304不锈钢板，柜身及层板厚0.9mm(±0.1mm) 3、采用双层门板 | 台
BE33 | 高压冲地装置 | 1、长度10m(±10%) 2、挂墙式，带伸缩管，配喷淋花洒头 | 台
BF售饭间&配餐区
BF01 | 感应式双星洗手盆连烘手机 | 1、920*445*255mm(±10%) 2、采用304不锈钢板，星盆面板厚1.0mm(±0.1mm)，围身厚0.9mm(±0.1mm)(±0.1mm) 3、洗手盆采用304不锈钢板0.7mm(±0.1mm)冲压成型 | 台
BF02 | 灭蝇灯 | 1、395*120*290mm(±10%) 2、粘捕式灭蝇灯，带接蝇槽 | 台
BF03 | 留样雪柜(带锁） | 规格：630*760*1940mm (±10%) 参数：温度0℃~+10℃，玻璃门，直冷，容积≤500L | 台
BF04 | 双门消毒保洁柜 | 1、1155*480*1860mm (±10%) 2、采用不锈钢柜体，热风循环，1.72KW/220V | 台
BF05 | 五格蒸汽保温电热汤池柜 | 1、1800*700*810mm(±10%) 2、采用304不锈钢板，面板厚1.25mm，柜身及层板厚0.9mm(±0.1mm) 3、喷射式蒸汽保温，耗水量低 4、采用直径50*1.2mm(±10%)不锈钢支撑腿，带全钢可调脚 | 台
BF06 | 双门斩台工作台柜 | 1、1800*700*810mm(±10%) 2、采用304不锈钢板，面板厚1.5mm(±0.15mm)，面底加13mm夹板支撑并覆防潮膜，柜身及层板厚0.9mm(±0.1mm)，采用双层门板 3、采用直径50*1.2mm(±10%)不锈钢支撑腿，带全钢可调脚 | 台
BF07 | 保温饭汤桶车连加固不锈钢底座 | 1、外径500*850mm(±10%) 2、采用不锈钢桶身，内置饭汤桶 3、配万向活动轮 | 台
BF08 | 双门斩台工作台柜 | 1、1200*700*810mm(±10%) 2、采用304不锈钢板，面板厚1.5mm(±0.15mm)，面底加13mm夹板支撑并覆防潮膜，柜身及层板厚0.9mm(±0.1mm)，采用双层门板 3、采用直径50*1.2mm(±10%)不锈钢支撑腿，带全钢可调脚 | 台
BF09 | 双层斩台工作台 | 1、1100*700*810mm(±10%) 2、采用304不锈钢板，面板厚1.5mm(±0.15mm)，面底加13mm夹板支撑并覆防潮膜，层板厚0.9mm(±0.1mm) 3、采用38*38*1.0mm(±10%)不锈钢支撑腿，带全钢可调脚 | 台
BF10 | 双门斩台工作台柜 | 1、1500*700*810mm(±10%) 2、采用304不锈钢板，面板厚1.5mm(±0.15mm)，面底加13mm夹板支撑并覆防潮膜，柜身及层板厚0.9mm(±0.1mm)，采用双层门板 3、采用直径50*1.2mm(±10%)不锈钢支撑腿，带全钢可调脚 | 台
BF11 | 座台双层板 | 1、3300*600*800mm(±10%) 2、采用304不锈钢板，层板厚0.9mm(±0.1mm) 3、采用201不锈钢支撑架 | 台
BF12 | 四格蒸汽保温电热汤池柜 | 1、1500*760*810mm(±10%) 2、采用304不锈钢板，面板厚1.25mm，柜身及层板厚0.9mm(±0.1mm) 3、喷射式蒸汽保温，耗水量低 4、采用直径50*1.2mm(±10%)不锈钢支撑腿，带全钢可调脚 | 台
BF13 | 座台双层架 | 1、1500*400*600mm(±10%) 2、采用304不锈钢板，层板厚0.9mm(±0.1mm) | 台
BF14 | 保温汤饭柜 | 1、1250*760*810mm(±10%) 2、采用304不锈钢板，面板厚1.25mm，柜身厚0.9mm 3、配保温汤饭桶 4、采用38*38*1.0mm(±10%)不锈钢支撑腿，带全钢可调脚 | 台
BF15 | 座台双层架 | 1、1250*400*600mm(±10%) 2、采用304不锈钢板，层板厚0.9mm(±0.1mm) | 台
BF16 | 紫外线杀菌灯架连灯 | 1、长1200mm(±10%) 2、配紫外线灯管，带吊装支架 | 台
BF17 | 双门斩台工作台柜 | 1、1800*700*810mm(±10%) 2、采用304不锈钢板，面板厚1.5mm(±0.15mm)，面底加13mm夹板支撑并覆防潮膜，柜身及层板厚0.9mm(±0.1mm)，采用双层门板 3、采用直径50*1.2mm(±10%)不锈钢支撑腿，带全钢可调脚 | 台
BF18 | 双门斩台工作台柜 | 1、1100*700*810mm(±10%) 2、采用304不锈钢板，面板厚1.5mm(±0.15mm)，面底加13mm夹板支撑并覆防潮膜，柜身及层板厚0.9mm(±0.1mm)，采用双层门板 3、采用直径50*1.2mm(±10%)不锈钢支撑腿，带全钢可调脚 | 台
BF19 | 可调式四层层架 | 1、1200*500*1500mm(±10%) 2、采用304不锈钢冲孔层板厚1.0mm 3、采用304不锈钢板厚1.0mm折成异形支架，带可调子弹脚 | 台
BF20 | 活动医用保温餐盒专用柜 | 1、1200*640*1300mm(±10%) 2、采用304不锈钢板，柜身及层板厚0.9mm(±0.1mm)，采用双层门板，内外双层板保温，内填保温材料，顶部带不锈钢围栏 3、配双掩门，内分四层，配不锈钢层网 4、电热控制系统，带数显装置 | 台
BF21 | 挡鼠板连二侧不锈钢滑轨 | 1、1000*600mm(±10%) 2、采用304不锈钢板，厚0.9mm(±0.1mm)，二侧带不锈钢插槽 | 台
BF22 | 挡鼠板连二侧不锈钢滑轨 | 1、1800*600mm(±10%) 2、采用304不锈钢板，厚0.9mm(±0.1mm)，二侧带不锈钢插槽 | 台
BF23 | 不锈钢微型蒸汽发生器 | 1、350*145*290mm(±10%) 2、采用304不锈钢板，面板厚1.0mm，满焊，产生喷射式蒸汽 3、含浮球阀、水位探针 | 台
BG风味间
BG01 | 感应式洗手盆连烘手机 | 1、460*445*255mm(±10%) 2、采用304不锈钢板，星盆面板厚1.0mm(±0.1mm)，围身厚0.9mm(±0.1mm)(±0.1mm) 3、洗手盆采用304不锈钢板0.7mm(±0.1mm)冲压成型 | 台
BG02 | 单星盆台 | 1、700*760*810mm(±10%) 2、采用304不锈钢板，面板厚1.5mm(±0.15mm)，星盆板厚1.0mm(±0.1mm) 3、采用38*38*1.0mm(±10%)不锈钢支撑腿，带全钢可调脚 | 台
BG03 | 电磁汤炉 | 1、650*750*（500+750）mm(±10%) 2、采用304不锈钢板，面板厚1.2mm，功率15KW 3、机芯配置：智能模块化机芯,采用中央数字控制系统，电磁线圈采用高频铜线 | 台
BG04 | 烙饼机 | 1、640*790*780mm(±10%) 2、落地式，功率4.5KW | 台
BG05 | 双层斩台工作台 | 1、600*760*810mm(±10%) 2、采用304不锈钢板，面板厚1.5mm(±0.15mm)，面底加13mm夹板支撑并覆防潮膜，层板厚0.9mm(±0.1mm) 3、采用38*38*1.0mm(±10%)不锈钢支撑腿，带全钢可调脚 | 台
BG06 | 三层电烤箱 | 1、1325*1100*1790mm(±10%) 2、烤盘层数:三层六盘，功率：19.2KW。面板配钢化玻璃 | 台
BG07 | 电万能蒸烤箱 | 1、910*810*1880mm(±10%) 2、可放标准GN盘，带透视窗，配硅橡胶门胶条 | 台
BG08 | 烟罩一体机 | 1、5200*1300*610mm(±10%) 2、采用304不锈钢板，烟罩板厚1.0mm，围板厚0.9mm | 台
BG09 | 双门平台雪柜 | 1、1800*760*810mm(±10%) 2、温度模式：冷藏，直冷，容积≤500L | 台
BG10 | 双层斩台工作台 | 1、1000*760*810mm(±10%) 2、采用304不锈钢板，面板厚1.5mm(±0.15mm)，面底加13mm夹板支撑并覆防潮膜，层板厚0.9mm(±0.1mm) 3、采用38*38*1.0mm(±10%)不锈钢支撑腿，带全钢可调脚 | 台
BG11 | 八头电磁炉 | 1、1600*760*810mm(±10%) 2、采用304不锈钢板，面板厚1.5mm(±0.15mm)，炉身厚0.9mm，配嵌入式电磁炉，功率16KW 3、采用38*38*1.0mm(±10%)不锈钢支撑腿，带全钢可调脚 | 台
BG12 | 烟罩一体机 | 1、1800*1000*610mm(±10%) 2、采用304不锈钢板，烟罩板厚1.0mm，围板厚0.9mm | 台
BG13 | 可调式四层层架 | 1、1200*500*1500mm(±10%) 2、采用304不锈钢冲孔层板厚1.0mm 3、采用304不锈钢板厚1.0mm折成异形支架，带可调子弹脚 | 台
BG14 | 双层斩台工作台 | 1、600*760*810mm(±10%) 2、采用304不锈钢板，面板厚1.5mm(±0.15mm)，面底加13mm夹板支撑并覆防潮膜，层板厚0.9mm(±0.1mm) 3、采用38*38*1.0mm(±10%)不锈钢支撑腿，带全钢可调脚 | 台
BG15 | 不锈钢台柜连电扒炉 | 1、1000*760*810mm(±10%) 2、台柜采用304不锈钢板，面板厚1.5mm(±0.15mm)，面底加木板支撑，层板厚0.9mm(±0.1mm)，配电扒炉 3、采用38*38*1.0mm(±10%)不锈钢支撑腿，带全钢可调脚 | 台
BG16 | 烟罩一体机 | 1、3500*1000*610mm(±10%) 2、采用304不锈钢板，烟罩板厚1.0mm，围板厚0.9mm | 台
BG17 | 六格蒸汽保温汤池柜 | 1、1200*760*810mm(±10%) 2、采用304不锈钢板，面板厚1.25mm，柜身及层板厚0.9mm(±0.1mm) 3、喷射式蒸汽保温，耗水量低 4、采用直径50*1.2mm(±10%)不锈钢支撑腿，带全钢可调脚 | 台
BG18 | 电热蒸煮炉 | 1、1400*760*810mm(±10%) 2、采用304不锈钢板，面板厚1.25mm，柜身厚0.9mm，功率18KW 3、左侧配六孔面板，右侧配蒸煮桶 4、采用38*38*1.0mm(±10%)不锈钢支撑腿，带全钢可调脚 | 台
BG19 | 双层斩台工作台 | 1、500*760*810mm(±10%) 2、采用304不锈钢板，面板厚1.5mm(±0.15mm)，面底加13mm夹板支撑并覆防潮膜，层板厚0.9mm(±0.1mm) 3、采用38*38*1.0mm(±10%)不锈钢支撑腿，带全钢可调脚 | 台
BG20 | 双层斩台工作台 | 1、950*760*810mm(±10%) 2、采用304不锈钢板，面板厚1.5mm(±0.15mm)，面底加13mm夹板支撑并覆防潮膜，层板厚0.9mm(±0.1mm) 3、采用38*38*1.0mm(±10%)不锈钢支撑腿，带全钢可调脚 | 台
BG21 | 四格蒸汽保温电热汤池柜 | 1、1500*760*810mm(±10%) 2、采用304不锈钢板，面板厚1.25mm，柜身及层板厚0.9mm(±0.1mm) 3、喷射式蒸汽保温，耗水量低 4、采用直径50*1.2mm(±10%)不锈钢支撑腿，带全钢可调脚 | 台
BG22 | 板式蒸汽保温电热汤池柜 | 1、1800*700*810mm(±10%) 2、采用304不锈钢板，面板厚1.25mm，柜身及层板厚0.9mm(±0.1mm) 3、带节能型清洗水箱，不锈钢蒸汽喷射管，多点喷射，蒸汽保温，耗水量低 4、采用38*38*1.0mm(±10%)不锈钢支撑腿，带全钢可调脚 | 台
BG22A | 冲孔式保温面板 | 1、1600*500*40mm(±10%) 2、采用304不锈钢板，层板厚0.9mm(±0.1mm)，冲孔，二侧带拉手 | 台
BG23 | 电蒸炉 | 1、800*760*810mm(±10%) 2、采用304不锈钢板，面板厚1.25mm，柜身厚0.9mm，功率9KW，配不锈钢孔板 3、采用38*38*1.0mm(±10%)不锈钢支撑腿，带全钢可调脚 | 台
BG24 | 烟罩一体机 | 1、4300*1000*610mm(±10%) 2、采用304不锈钢板，烟罩板厚1.0mm，围板厚0.9mm | 台
BG25 | 灭蝇灯 | 1、395*120*290mm(±10%) 2、粘捕式灭蝇灯，带接蝇槽 | 台
BG26 | 紫外线杀菌灯架连灯 | 1、长1200mm(±10%) 2、配紫外线灯管，带吊装支架 | 台
BG27 | 不锈钢微型蒸汽发生器 | 1、350*145*290mm(±10%) 2、采用304不锈钢板，面板厚1.0mm，满焊，产生喷射式蒸汽 3、含浮球阀、水位探针 | 台
BI洗碗间&消毒存放
BI01 | 收碟工作台 | 1、1400*600*500mm(±10%) 2、采用304不锈钢板，面板厚1.5mm(±0.15mm)，面底加13mm夹板支撑并覆防潮膜 3、采用38*38*1.0mm(±10%)不锈钢支撑腿，带全钢可调脚 | 台
BI02 | 双孔收污台柜连车 | 1、1300*650*900mm(±10%) 2、采用304不锈钢板，面板厚1.2mm，配活动塑料垃圾桶车 3、采用38*38*1.0mm(±10%)不锈钢支撑腿，带全钢可调脚 | 台
BI03 | 收碟工作台 | 1、1500*650*500mm(±10%) 2、采用304不锈钢板，面板厚1.5mm(±0.15mm)，面底加13mm夹板支撑并覆防潮膜 3、采用38*38*1.0mm(±10%)不锈钢支撑腿，带全钢可调脚 | 台
BI04 | 单星大盆台 | 1、1500*800*810mm(±10%) 2、采用304不锈钢板，面板厚1.5mm(±0.15mm)，星盆板厚1.0mm(±0.1mm) 3、采用38*38*1.0mm(±10%)不锈钢支撑腿，带全钢可调脚 | 台
BI05 | 单星大盆台 | 1、1000*760*810mm(±10%) 2、采用304不锈钢板，面板厚1.5mm(±0.15mm)，星盆板厚1.0mm(±0.1mm) 3、采用38*38*1.0mm(±10%)不锈钢支撑腿，带全钢可调脚 | 台
BI06 | 开水器连挂墙架 | 1、9KW/380V(±10%) 2、采用304不锈钢挂架，厚0.9mm | 台
BI07 | 洗碗机 | 1、4200*1018*2113mm(±10%) 2、洗涤量3000件/小时，带烘干功能，功率62KW(±10%) 3、 所投洗碗机依据HJ 1147-2020 ，HJ 505-2009，GB/T 11901-1989 分别对洗碗机所排废水进行PH 值，五日生化需氧量，悬浮物的检测，检测结果为：PH 值在6.5-9.5之间，五日生化需氧量＜0.5mg/L ,悬浮物≤14mg/L。提供第三方检测机构出具的具有CMA或CNAS标识的检测报告扫描件，送检人须为投标人或产品制造商（若送检人为产品制造商的，还需要提供产品制造商出具的检测报告使用授权书，格式自拟）。原件备查 4、 所投洗碗机具有商用洗碗机不锈钢板材的检测报告： ①依据QB/T3827-1999《轻工产品金属镀层和化学处理 层的耐腐蚀试验方法乙酸盐雾试验（ASS）法》、QB/T3832-1999《轻工产品金属镀层腐蚀试验结果的评论》标准，进行乙酸盐雾试验、金属喷漆（塑）涂层理化性能（硬度、冲击强度、耐腐蚀100h内、附着力）等检测，检测结果均为合格； ②依据GB/T2423.16-2022《电工电子产品环境试验 第2部分：长霉》标准，进行霉菌实验，试验方法：湿度≥95%RH，温度28℃的试验条件下，试验菌种：黑曲霉、球毛壳霉、树脂子囊菌、宛氏拟青霉、绿色木霉，长霉等级达到0级，严酷等级2，并通过防霉性能认证，最终检测结果均为合格。提供第三方检测机构出具的具有CMA或CNAS标识的检测报告扫描件，送检人须为投标人或产品制造商（若送检人为产品制造商的，还需要提供产品制造商出具的检测报告使用授权书，格式自拟）。原件备查 5、 所投洗碗机具有漂洗加热桶的检测报告：依据GB/T 20290-2016《家用电动洗碗机 性能测试方法》 、GB/T 2423.38-2008《电工电子产品环境试验 第2部分试验方法 试验R：水试验方法和导则》，进行跌落试验、耐压力试验、渗漏试验（在16-22℃ 温度 、 50-55%RH 相对湿度 、 86-100Kpa 气压条件下），检测结果均为：合格。提供第三方检测机构出具的具有CMA或CNAS标识的检测报告扫描件，送检人须为投标人或产品制造商（若送检人为产品制造商的，还需要提供产品制造商出具的检测报告使用授权书，格式自拟）。原件备查 6、 所投洗碗机具有检测报告：依据GB/T5750.4-2006（5.1）、GB4789.4-2016、GB4789.3-2016、GB14934-2016、GB/T5750.11-2006、GB4789.10-2016、GB31604.49-2016 标准，对洗碗机进行PH值、沙门氏菌、大肠菌群、感官、游离性余氯、金黄色葡萄球菌、阴离子合成洗涤剂、铅迁移量检测，检测结果为沙门氏菌、大肠菌群：未检出； 感官、游离性余氯、阴离子合成洗涤剂：符合要求；金黄色葡萄球菌、铅迁移量：未检出。提供第三方检测机构出具的具有CMA或CNAS标识的检测报告扫描件，送检人须为投标人或产品制造商（若送检人为产品制造商的，还需要提供产品制造商出具的检测报告使用授权书，格式自拟）。原件备查 7、 所投洗碗机具有卧式离心泵的检测报告：依据GB 4208-2008《外壳防护等级IP 代码》，离心泵外壳防护等级≥IP66。提供第三方检测机构出具的具有CMA或CNAS标识的检测报告扫描件，送检人须为投标人或产品制造商（若送检人为产品制造商的，还需要提供产品制造商出具的检测报告使用授权书，格式自拟）。原件备查 8、 所投洗碗机具有依据GB/T 2423.2-2008 、GB/T 2423.1-2008 标准，洗碗机在高低温试验下（高温：50℃±5% /低温：-5℃±5%）2h，外观无异常，电气设备无异常，通电运行正常的检测报告(所检温度须符合以上温度参数要求）,提供第三方检测机构出具的具有CMA或CNAS标识的检测报告扫描件，送检人须为投标人或产品制造商（若送检人为产品制造商的，还需要提供产品制造商出具的检测报告使用授权书，格式自拟）。原件备查 | 台
BI08 | 牛角罩连排气管 | 1、780*250*（250+1800）mm(±10%) 2、采用304不锈钢板，面板0.9mm | 台
BI09 | 高压冲地装置 | 1、长度10m(±10%) 2、挂墙式，带伸缩管，配喷淋花洒头 | 台
BI10 | 感应式洗手盆连烘手机 | 1、460*445*255mm(±10%) 2、采用304不锈钢板，星盆面板厚1.0mm(±0.1mm)，围身厚0.9mm(±0.1mm)(±0.1mm) 3、洗手盆采用304不锈钢板0.7mm(±0.1mm)冲压成型 | 台
BI11 | 可调式四层层架 | 1、1200*500*1500mm(±10%) 2、采用304不锈钢冲孔层板厚1.0mm 3、采用304不锈钢板厚1.0mm折成异形支架，带可调子弹脚 | 台
BI12 | 双层斩台工作台 | 1、1600*760*810mm(±10%) 2、采用304不锈钢板，面板厚1.5mm(±0.15mm)，面底加13mm夹板支撑并覆防潮膜，层板厚0.9mm(±0.1mm) 3、采用38*38*1.0mm(±10%)不锈钢支撑腿，带全钢可调脚 | 台
BI13 | 风幕机 | 1、长1500mm(±10%) 2、贯流式，风速11m/s | 台
BI14 | 双层收污车 | 1、900*600*900mm(±10%) 2、采用304不锈钢层板厚0.9mm(±0.1mm)，配万向活动轮 | 台
BI15 | 双门餐具高温消毒柜 | 规格：1470*830*1940mm (±10%) 参数：采用不锈钢柜身，功率4260W/220V，双温可放不同材质餐具 智能高稳数码显示屏，带故障检测系统，风机延时功能，语音提示功能，一键保温功能 | 台
BI16 | 单门餐具消毒柜 | 规格：750*830*1940mm (±10%) 参数：采用不锈钢柜身，功率2130W/220V，双温可放不同材质餐具 智能高稳数码显示屏，带故障检测系统，风机延时功能，语音提示功能，一键保温功能 | 台
BI17 | 活动四层餐盘架 | 规格：630*615*1400mm (±10%) 参数：采用201不锈钢支撑架，四层，每层可放餐盘框 | 个
BI18 | 四门高身储物柜 | 1、1100*550*1800mm(±10%) 2、采用304不锈钢板，柜身厚0.9mm，门内层板厚0.9mm(±0.1mm)。采用双层门板 3、采用38*38*1.0mm(±10%)不锈钢支撑腿，带全钢可调脚 | 台
BI19 | 灭蝇灯 | 1、395*120*290mm(±10%) 2、粘捕式灭蝇灯，带接蝇槽 | 台
BI20 | 紫外线杀菌灯架连灯 | 1、长1200mm(±10%) 2、配紫外线灯管，带吊装支架 | 台
BI21 | 挡鼠板连二侧不锈钢滑轨 | 1、1200*600mm(±10%) 2、采用304不锈钢板，厚0.9mm(±0.1mm)，二侧带不锈钢插槽 | 台
BI22 | 挡鼠板连二侧不锈钢滑轨 | 1、1500*600mm(±10%) 2、采用304不锈钢板，厚0.9mm(±0.1mm)，二侧带不锈钢插槽 | 台
BJ厨房配套设备
BJ05 | 特制大炒锅连防水处理 | 1、直径850mm(±10%) 2、采用翻边大炒锅，四周缠防水设施，有效阻止水漏进炉膛 | 个
BJ06 | 炉背封墙钢 | 1、37700*1900mm(±10%) 2、采用304不锈钢面板厚0.9mm | 套
BJ07 | 不锈钢锅架 | 1、200*80*100mm(±10%) 2、采用304不锈钢面板厚0.9mm | 个
BJ08 | 不锈钢炸篱架 | 1、外径250mm(±10%) 2、采用304不锈钢面板厚1.25mm，与炉背焊接 | 个
BJ09 | 不锈钢尾撑 | 1、外径330*180mm(±10%) 2、采用不锈钢汤撑式圆桶 | 个
BJ12 | 不锈钢份数盆 | 1、530*320*65mm(±10%) 2、采用不锈钢一次冲压成型，不带盖 | 个
BJ13 | 烟罩对接管 | 1、201不锈钢板1.0mm 2、弯头、三通、扩口按2倍直管计算 | m2
BJ14 | 不锈钢双层环保隔油器 | 1、500*500mm(±10%) 2、采用不锈钢板，双层，带导流槽 | 个
BJ15 | 不锈钢装饰围板 | 1、201不锈钢板1.0mm 2、弯头、三通、扩口按2倍直管计算 | m2
BJ16 | 天花拆改 | 1、600*600mm(±10%) 2、铝扣板天花 | m2
其它
1 | 厨房内水源接驳 | 设备1米内 | 项
2 | 厨房内电源接驳 | 设备1米内 | 项
3 | 厨房内气源接驳 | 设备1米内 | 项
C | 地下一层B1营养厨房及公众餐厅厨房
CA收货检验办&更衣室&副食库&主食库&一次性用品仓
CA01 | 更衣柜 | 1、900*420*1800mm(±10%) 2、采用201不锈钢板柜身，六门，带锁 | 台
CA02 | 紫外线杀菌灯架连灯 | 1、长1200mm(±10%) 2、配紫外线灯管，带吊装支架 | 台
CA03 | 风幕机 | 1、长1800mm(±10%) 2、贯流式，风速11m/s | 台
CA04 | 灭蝇灯 | 1、395*120*290mm(±10%) 2、粘捕式灭蝇灯，带接蝇槽 | 台
CA05 | 单星盆台 | 1、600*700*810mm(±10%) 2、采用304不锈钢板，面板厚1.5mm(±0.15mm)，星盆板厚1.0mm(±0.1mm) 3、采用38*38*1.0mm(±10%)不锈钢支撑腿，带全钢可调脚 | 台
CA06 | 留样雪柜(带锁） | 规格：630*760*1940mm (±10%) 参数：温度0℃~+10℃，玻璃门，直冷，容积≤500L | 台
CA07 | 平板车 | 1、900*600*900mm(±10%) 2、采用304不锈钢板，层板厚0.9mm(±0.1mm)(±0.1mm)，层板下加13mm(±10%)夹板支撑，配万向承重轮 | 台
CA08 | 米面架 | 1、1200*600*300mm(±10%) 2、采用304不锈钢冲孔层板厚1.0mm 3、不锈钢30*30mm方通支架 | 台
CA09 | 可调式四层层架 | 1、1500*500*1500mm(±10%) 2、采用304不锈钢冲孔层板厚1.0mm 3、采用304不锈钢板厚1.0mm折成异形支架，带可调子弹脚 | 台
CA10 | 可调式四层层架 | 1、1200*500*1500mm(±10%) 2、采用304不锈钢冲孔层板厚1.0mm 3、采用304不锈钢板厚1.0mm折成异形支架，带可调子弹脚 | 台
CA11 | 挡鼠板连二侧不锈钢滑轨 | 1、1800*600mm(±10%) 2、采用304不锈钢板，厚0.9mm(±0.1mm)，二侧带不锈钢插槽 | 台
CA12 | 挡鼠板连二侧不锈钢滑轨 | 1、1500*600mm(±10%) 2、采用304不锈钢板，厚0.9mm(±0.1mm)，二侧带不锈钢插槽 | 台
CB烧腊间&凉菜间
CB01 | 感应式洗手盆连烘手机 | 1、460*445*255mm(±10%) 2、采用304不锈钢板，星盆面板厚1.0mm(±0.1mm)，围身厚0.9mm(±0.1mm)(±0.1mm) 3、洗手盆采用304不锈钢板0.7mm(±0.1mm)冲压成型 | 台
CB02 | 灭蝇灯 | 1、395*120*290mm(±10%) 2、粘捕式灭蝇灯，带接蝇槽 | 台
CB03 | 四门高身雪柜 | 1、1220*760*1940mm(±10%) 2、温度模式：冷藏1台冷冻1台，直冷，容积≤1000L | 台
CB04 | 双门斩台工作台柜 | 1、1200*760*810mm(±10%) 2、采用304不锈钢板，面板厚1.5mm(±0.15mm)，面底加13mm夹板支撑并覆防潮膜，柜身及层板厚0.9mm(±0.1mm)，采用双层门板 3、采用直径50*1.2mm(±10%)不锈钢支撑腿，带全钢可调脚 | 台
CB05 | 双层斩台工作台 | 1、800*760*810mm(±10%) 2、采用304不锈钢板，面板厚1.5mm(±0.15mm)，面底加13mm夹板支撑并覆防潮膜，层板厚0.9mm(±0.1mm) 3、采用38*38*1.0mm(±10%)不锈钢支撑腿，带全钢可调脚 | 台
CB06 | 双星盆台 | 1、1200*760*810mm(±10%) 2、采用304不锈钢板，面板厚1.5mm(±0.15mm)，星盆板厚1.0mm(±0.1mm) 3、采用38*38*1.0mm(±10%)不锈钢支撑腿，带全钢可调脚 | 台
CB07 | 挂墙刀具消毒柜 | 1、430*230*625mm(±10%) 2、采用紫外线消毒，容量40L(±10%) | 台
CB08 | 双门平台雪柜 | 1、1800*760*810mm(±10%) 2、温度模式：冷藏，直冷，容积≤500L | 台
CB09 | 蜜糖车 | 1、550*550*1200mm(±10%) 2、采用304不锈钢板，围身厚0.9mm(±0.1mm)(±0.1mm)，配万向活动轮 | 台
CB10 | 电磁汤炉 | 1、650*750*（500+750）mm 2、采用304不锈钢板，面板厚1.2mm，功率15KW 3、机芯配置：智能模块化机芯,采用中央数字控制系统，电磁线圈采用高频铜线 | 台
CB12 | 电烧鸭炉 | 1、外径900mm(±10%) 2、采用不锈钢炉身，功率9KW | 台
CB13 | 烟罩一体机 | 1、3500*1300*610mm(±10%) 2、采用304不锈钢板，烟罩板厚0.9mm，围板厚0.9mm 3、内置高性能灯管，配不锈钢接油盒，采用丝杆吊架 | 套
CB14 | 活动烧腊车连接油盘 | 1、1200*500*1500mm(±10%) 2、采用201不锈钢支撑架，底配304不锈钢托盘，配万向活动轮 | 台
CB15 | 感应式双星洗手盆连烘手机 | 1、920*445*255mm(±10%) 2、采用304不锈钢板，星盆面板厚1.0mm(±0.1mm)，围身厚0.9mm(±0.1mm)(±0.1mm) 3、洗手盆采用304不锈钢板0.7mm(±0.1mm)冲压成型 | 台
CB16 | 单门餐具高温消毒柜 | 1、725*630*1940mm(±10%) 2、采用不锈钢柜身，功率2120W/220V，高温热风循环，温度、时间可调 | 台
CB17 | 双门斩台工作台柜 | 1、1600*760*810mm(±10%) 2、采用304不锈钢板，面板厚1.5mm(±0.15mm)，面底加13mm夹板支撑并覆防潮膜，柜身及层板厚0.9mm(±0.1mm)，采用双层门板 3、采用直径50*1.2mm(±10%)不锈钢支撑腿，带全钢可调脚 | 台
CB18 | 挂墙烧腊架连油盆 | 1、长1600mm(±10%) 2、采用304不锈钢板油盆，厚0.9mm，支架采用201不锈钢管 | 台
CB19 | 四门高身雪柜 | 1、1220*760*1940mm(±10%) 2、温度模式：冷藏，直冷，容积≤1000L | 台
CB20 | 双星盆台连滤水器 | 1、1200*760*810mm(±10%) 2、采用304不锈钢板，面板厚1.5mm(±0.15mm)，星盆板厚1.0mm(±0.1mm) 3、采用38*38*1.0mm(±10%)不锈钢支撑腿，带全钢可调脚 | 台
CB21 | 拼板 | 1、600*760mm(±10%) 2、采用304不锈钢板，层板厚1.0mm | 台
CB22 | 挂墙烧腊架连油盆 | 1、长2100mm(±10%) 2、采用304不锈钢板油盆，厚0.9mm，支架采用201不锈钢管 | 台
CB23 | 双门平台雪柜 | 1、1800*760*810mm(±10%) 2、温度模式：冷藏，直冷，容积≤500L | 台
CB24 | 双层斩台工作台 | 1、850*760*810mm(±10%) 2、采用304不锈钢板，面板厚1.5mm(±0.15mm)，面底加13mm夹板支撑并覆防潮膜，层板厚0.9mm(±0.1mm) 3、采用38*38*1.0mm(±10%)不锈钢支撑腿，带全钢可调脚 | 台
CB25 | 双门斩台工作台柜 | 1、1200*760*810mm(±10%) 2、采用304不锈钢板，面板厚1.5mm(±0.15mm)，面底加13mm夹板支撑并覆防潮膜，柜身及层板厚0.9mm(±0.1mm)，采用双层门板 3、采用直径50*1.2mm(±10%)不锈钢支撑腿，带全钢可调脚 | 台
CB26 | 座台电磁炉 | 1、2KW(±10%) 2、座台式，方形 | 台
CB28 | 制冰机连滤水器 | 1、500*590*810mm(±10%) 2、功率430W/220V，制冰量60KG/24H | 台
CB29 | 挂墙吊柜 | 1、1200*350*600mm(±10%) 2、采用304不锈钢板，柜身及层板厚0.9mm(±0.1mm) 3、采用双层门板 | 台
CB30 | 紫外线杀菌灯架连灯 | 1、长1200mm(±10%) 2、配紫外线灯管，带吊装支架 | 台
CB31 | 高压冲地装置 | 1、长度10m(±10%) 2、挂墙式，带伸缩管，配喷淋花洒头 | 台
CB32 | 烟罩灭火装置 | 1、440*225*610mm(±10%) 2、主要配件：驱动瓶、药剂罐、水流控制阀、感温装置、控制箱、食用油专用灭火药剂及释放机构等 | 台
CC白案间&烘烤间&蒸饭间&拆包间
CC01 | 可调式四层层架 | 1、1500*500*1500mm(±10%) 2、采用304不锈钢冲孔层板厚1.0mm 3、采用304不锈钢板厚1.0mm折成异形支架，带可调子弹脚 | 台
CC02 | 可调式四层层架 | 1、1200*500*1500mm(±10%) 2、采用304不锈钢冲孔层板厚1.0mm 3、采用304不锈钢板厚1.0mm折成异形支架，带可调子弹脚 | 台
CC03 | 米面架 | 1、1200*600*300mm(±10%) 2、采用304不锈钢冲孔层板厚1.0mm 3、不锈钢30*30mm方通支架 | 台
CC04 | 灭蝇灯 | 1、395*120*290mm(±10%) 2、粘捕式灭蝇灯，带接蝇槽 | 台
CC05 | 感应式洗手盆连烘手机 | 1、460*445*255mm(±10%) 2、采用304不锈钢板，星盆面板厚1.0mm(±0.1mm)，围身厚0.9mm(±0.1mm)(±0.1mm) 3、洗手盆采用304不锈钢板0.7mm(±0.1mm)冲压成型 | 台
CC06 | 双门工具高温消毒柜 | 1、1470*830*1940mm(±10%) 2、采用不锈钢柜身（定制），功率4.24KW/220V(±10%)，可放大锅、大盆等 3、带热风循环系统 | 台
CC07 | 打蛋机 | 1、620*640*1070mm(±10%) 2、功率1.13KW/380V，容积40L | 台
CC08 | 和面机 | 1、600*970*1250mm(±10%) 2、功率3.37KW/380V，面粉容量：25kg，面团容量：50kg | 台
CC09 | 揉压面机 | 1、690*770*1105mm(±10%) 2、功率1.5KW(±10%)，压面宽度：320mm(±10%) | 台
CC10 | 不锈钢和面台 | 1、1800*700*810mm(±10%) 2、采用304不锈钢板，面板厚1.5mm(±0.15mm) 3、50mm采用201不锈钢支撑架，带可调子弹脚 | 台
CC11 | 面粉车 | 1、550*550*600mm(±10%) 2、采用304不锈钢板，围身厚0.9mm(±0.1mm)(±0.1mm)，配万向活动轮 | 台
CC12 | 双门平台雪柜 | 1、1800*760*810mm(±10%) 2、温度模式：冷藏，直冷，容积≤500L | 台
CC13 | 双层斩台工作台 | 1、1800*760*810mm(±10%) 2、采用304不锈钢板，面板厚1.5mm(±0.15mm)，面底加13mm夹板支撑并覆防潮膜，层板厚0.9mm(±0.1mm) 3、采用38*38*1.0mm(±10%)不锈钢支撑腿，带全钢可调脚 | 台
CC14 | 四门高身雪柜 | 1、1220*760*1940mm(±10%) 2、温度模式：冷藏1台冷冻1台，直冷，容积≤1000L | 台
CC15 | 双星盆台 | 1、1200*760*810mm(±10%) 2、采用304不锈钢板，面板厚1.5mm(±0.15mm)，星盆板厚1.0mm(±0.1mm) 3、采用38*38*1.0mm(±10%)不锈钢支撑腿，带全钢可调脚 | 台
CC16 | 食品添加剂吊柜 | 1、1200*350*600mm(±10%) 2、采用304不锈钢板，柜身及层板厚0.9mm(±0.1mm) 3、采用双层门板，带锁 | 台
CC17 | 单门发酵柜 | 1、640*970*2100mm(±10%) 2、功率1.5KW/220V，单门冷藏18盘 | 台
CC18 | 双门发酵柜 | 1、1220*970*2100mm(±10%) 2、功率2.3KW/220V，双门36盘 | 台
CC19 | 三层九盘电烤箱 | 1、1725*1100*1790mm(±10%) 2、烤盘层数:三层九盘，功率：24.6KW。面板配钢化玻璃 | 台
CC20 | 烟罩一体机 | 1、3600*1300*610mm(±10%) 2、采用304不锈钢板，烟罩板厚0.9mm，围板厚0.9mm 3、内置高性能灯管，配不锈钢接油盒，采用丝杆吊架 | 套
CC21 | 纱门饼盆柜 | 1、1000*700*1800mm(±10%) 2、采用304不锈钢板，柜身厚0.9mm，门内层板厚0.9mm(±0.1mm) 3、采用38*38*1.0mm(±10%)不锈钢支撑腿，带全钢可调脚 | 台
CC22 | 双门斩台工作台柜 | 1、900*700*810mm(±10%) 2、采用304不锈钢板，面板厚1.5mm(±0.15mm)，面底加13mm夹板支撑并覆防潮膜，柜身及层板厚0.9mm(±0.1mm)，采用双层门板 3、采用直径50*1.2mm(±10%)不锈钢支撑腿，带全钢可调脚 | 台
CC23 | 饼盆车 | 1、470*620*1730mm(±10%) 2、采用201不锈钢支撑架，配万向活动轮 | 台
CC24 | 四门斩台工作台柜 | 1、1800*700*810mm(±10%) 2、采用304不锈钢板，面板厚1.5mm(±0.15mm)，面底加13mm夹板支撑并覆防潮膜，柜身及层板厚0.9mm(±0.1mm)，采用双层门板 3、采用直径50*1.2mm(±10%)不锈钢支撑腿，带全钢可调脚 | 台
CC25 | 烙饼机 | 1、640*790*780mm(±10%) 2、落地式，功率4.5KW | 台
CC26 | 烟罩一体机 | 1、2200*1000*610mm(±10%) 2、采用304不锈钢板，烟罩板厚0.9mm，围板厚0.9mm 3、内置高性能灯管，配不锈钢接油盒，采用丝杆吊架 | 套
CC27 | 双门斩台工作台柜 | 1、1400*600*810mm(±10%) 2、采用304不锈钢板，面板厚1.5mm(±0.15mm)，面底加13mm夹板支撑并覆防潮膜，柜身及层板厚0.9mm(±0.1mm)，采用双层门板 3、采用直径50*1.2mm(±10%)不锈钢支撑腿，带全钢可调脚 | 台
CC28 | 双门斩台工作台柜 | 1、1800*600*810mm(±10%) 2、采用304不锈钢板，面板厚1.5mm(±0.15mm)，面底加13mm夹板支撑并覆防潮膜，柜身及层板厚0.9mm(±0.1mm)，采用双层门板 3、采用直径50*1.2mm(±10%)不锈钢支撑腿，带全钢可调脚 | 台
CC29 | 单星大盆台 | 1、1000*760*810mm(±10%) 2、采用304不锈钢板，面板厚1.5mm(±0.15mm)，星盆板厚1.0mm(±0.1mm) 3、采用38*38*1.0mm(±10%)不锈钢支撑腿，带全钢可调脚 | 台
CC30 | 双层斩台工作台 | 1、1500*760*810mm(±10%) 2、采用304不锈钢板，面板厚1.5mm(±0.15mm)，面底加13mm夹板支撑并覆防潮膜，层板厚0.9mm(±0.1mm) 3、采用38*38*1.0mm(±10%)不锈钢支撑腿，带全钢可调脚 | 台
CC31 | 洗米机 | 1、洗量100KG/H(±10%) 2、采用不锈钢制造，带可调子弹脚 | 台
CC32 | 双层斩台工作台 | 1、1000*760*810mm(±10%) 2、采用304不锈钢板，面板厚1.5mm(±0.15mm)，面底加13mm夹板支撑并覆防潮膜，层板厚0.9mm(±0.1mm) 3、采用38*38*1.0mm(±10%)不锈钢支撑腿，带全钢可调脚 | 台
CC33 | 开水器连挂墙架 | 1、9KW/380V(±10%) 2、采用304不锈钢挂架，厚0.9mm | 台
CC34 | 双层斩台工作台 | 1、500*760*810mm(±10%) 2、采用304不锈钢板，面板厚1.5mm(±0.15mm)，面底加13mm夹板支撑并覆防潮膜，层板厚0.9mm(±0.1mm) 3、采用38*38*1.0mm(±10%)不锈钢支撑腿，带全钢可调脚 | 台
CC35 | 双层斩台工作台 | 1、1200*800*810mm(±10%) 2、采用304不锈钢板，面板厚1.5mm(±0.15mm)，面底加13mm夹板支撑并覆防潮膜，层板厚0.9mm(±0.1mm) 3、采用38*38*1.0mm(±10%)不锈钢支撑腿，带全钢可调脚 | 台
CC36 | 四门斩台工作台柜 | 1、1800*800*810mm(±10%) 2、采用304不锈钢板，面板厚1.5mm(±0.15mm)，面底加13mm夹板支撑并覆防潮膜，柜身及层板厚0.9mm(±0.1mm)，采用双层门板 3、采用直径50*1.2mm(±10%)不锈钢支撑腿，带全钢可调脚 | 台
CC37 | 商用电蒸柜 | 1、1150*820*1850mm (±10%) 2、采用304不锈钢板，柜身侧板厚1.2mm(±0.12mm)，炉身及门板厚0.9mm(±0.1mm) 3、配置多功能控制器，蒸煮时间定时可调，可选择蒸饭、面、菜多种模式 | 台
CC38 | 烟罩一体机 | 1、3800*1300*610mm(±10%) 2、采用304不锈钢板，烟罩板厚0.9mm，围板厚0.9mm 3、内置高性能灯管，配不锈钢接油盒，采用丝杆吊架 | 套
CC39 | 燃气节能环保自动调节式双门蒸柜 | 1、1150*970*1850mm(±10%) 2、采用304不锈钢板，柜身侧板厚1.2mm(±0.12mm)，炉身及门板厚0.9mm(±0.1mm) 3、带熄火保护装置 | 台
CC40 | 烟罩一体机 | 1、6200*1300*610mm(±10%) 2、采用304不锈钢板，烟罩板厚0.9mm，围板厚0.9mm 3、内置高性能灯管，配不锈钢接油盒，采用丝杆吊架 | 套
CC41 | 活动蒸饭盘推车 | 1、470*630*1300mm(±10%) 2、采用201不锈钢支撑架，配万向活动轮 | 台
CC42 | 高压冲地装置 | 1、长度10m(±10%) 2、挂墙式，带伸缩管，配喷淋花洒头 | 台
CC43 | 紫外线杀菌灯架连灯 | 1、长1200mm(±10%) 2、配紫外线灯管，带吊装支架 | 台
CC44 | 挡鼠板连二侧不锈钢滑轨 | 1、1800*600mm(±10%) 2、采用304不锈钢板，厚0.9mm(±0.1mm)，二侧带不锈钢插槽 | 台
CC45 | 蒸汽发生器 | 1、410*370*470mm(±10%) 2、采用304不锈钢板，厚1.5mm，满焊，四周包隔热装置 | 台
CC46 | 不锈钢蒸汽发生器 | 1、580*540*460mm(±10%) 2、采用304不锈钢板，厚1.5mm，满焊 | 台
CD蔬菜加工&鱼肉类加工&非食品仓&调料库&洗煲间&洁具区
CD03 | 可调式四层层架 | 1、1200*500*1500mm(±10%) 2、采用304不锈钢冲孔层板厚1.0mm 3、采用304不锈钢板厚1.0mm折成异形支架，带可调子弹脚 | 台
CD04 | 可调式四层层架 | 1、1500*500*1500mm(±10%) 2、采用304不锈钢冲孔层板厚1.0mm 3、采用304不锈钢板厚1.0mm折成异形支架，带可调子弹脚 | 台
CD05 | 拖把池连挂架 | 1、1200*500*1500mm(±10%) 2、采用304不锈钢板，拖把池厚1.0mm，上配不锈钢挂架 3、采用38*38*1.0mm(±10%)不锈钢支撑腿，带全钢可调脚 | 台
CD05A | 拖把池连挂架 | 1、1200*500*1500mm(±10%) 2、采用304不锈钢板，拖把池厚1.0mm，上配不锈钢挂架 3、采用38*38*1.0mm(±10%)不锈钢支撑腿，带全钢可调脚 | 台
CD06 | 拖把池 | 1、1000*500*500mm(±10%) 2、采用304不锈钢板，拖把池厚1.0mm 3、采用38*38*1.0mm(±10%)不锈钢支撑腿，带全钢可调脚 | 台
CD07 | 双门砧板消毒柜 | 1、1200*600*1790mm(±10%) 2、采用紫外线消毒，可放砧板、刀具、毛巾 | 台
CD08 | 双层斩台工作台 | 1、700*760*810mm(±10%) 2、采用304不锈钢板，面板厚1.5mm(±0.15mm)，面底加13mm夹板支撑并覆防潮膜，层板厚0.9mm(±0.1mm) 3、采用38*38*1.0mm(±10%)不锈钢支撑腿，带全钢可调脚 | 台
CD09 | 单星大盆台 | 1、1000*760*810mm(±10%) 2、采用304不锈钢板，面板厚1.5mm(±0.15mm)，星盆板厚1.0mm(±0.1mm) 3、采用38*38*1.0mm(±10%)不锈钢支撑腿，带全钢可调脚 | 台
CD10 | 开水器连挂墙架 | 1、9KW/380V(±10%) 2、采用304不锈钢挂架，厚0.9mm | 台
CD11 | 高压冲地装置 | 1、长度10m(±10%) 2、挂墙式，带伸缩管，配喷淋花洒头 | 台
CD12 | 单星剖鱼台 | 1、1200*760*810mm(±10%) 2、采用304不锈钢板，面板厚1.5mm(±0.15mm)，星盆板厚1.0mm(±0.1mm) 3、采用38*38*1.0mm(±10%)不锈钢支撑腿，带全钢可调脚 | 台
CD12A | 高压冲洗装置 | 1、单冷，带花洒喷淋头 | 台
CD13 | 拼板 | 1、400*760mm(±10%) 2、采用304不锈钢板，层板厚1.0mm | 台
CD14 | 感应式洗手盆连烘手机 | 1、460*445*255mm(±10%) 2、采用304不锈钢板，星盆面板厚1.0mm(±0.1mm)，围身厚0.9mm(±0.1mm)(±0.1mm) 3、洗手盆采用304不锈钢板0.7mm(±0.1mm)冲压成型 | 台
CD15 | 双层斩台工作台 | 1、1800*800*810mm(±10%) 2、采用304不锈钢板，面板厚1.5mm(±0.15mm)，面底加13mm夹板支撑并覆防潮膜，层板厚0.9mm(±0.1mm) 3、采用38*38*1.0mm(±10%)不锈钢支撑腿，带全钢可调脚 | 台
CD16 | 双层斩台工作台 | 1、1600*800*810mm(±10%) 2、采用304不锈钢板，面板厚1.5mm(±0.15mm)，面底加13mm夹板支撑并覆防潮膜，层板厚0.9mm(±0.1mm) 3、采用38*38*1.0mm(±10%)不锈钢支撑腿，带全钢可调脚 | 台
CD17 | 切肉片肉丝机 | 1、690*670*930mm(±10%) 2、成品形状 丝、条，切割尺寸 标配 3*4mm 其他尺寸可定制，产量 800KG/HR(±10%)。功率：1.5KW/380V | 台
CD18 | 双层斩台工作台 | 1、1200*760*810mm(±10%) 2、采用304不锈钢板，面板厚1.5mm(±0.15mm)，面底加13mm夹板支撑并覆防潮膜，层板厚0.9mm(±0.1mm) 3、采用38*38*1.0mm(±10%)不锈钢支撑腿，带全钢可调脚 | 台
CD19 | 不锈钢绞肉机 | 1、566x520x927mm(±10%) 2、电源：220V/380V/50Hz 功率：1.5KW 产量：500kg/H 绞盘孔径：0mm/3mm/5mm/9mm/16mm | 台
CD20 | 禽类切块机 | 1、985*595*1192mm(±10%) 2、加厚不锈钢方管机架，独立送料机构模块 3、切块规格:宽度:25mm 4、产能:350KG/HR以上，功率3KW/380V | 台
CD21 | 双层斩台工作台 | 1、800*760*810mm(±10%) 2、采用304不锈钢板，面板厚1.5mm(±0.15mm)，面底加13mm夹板支撑并覆防潮膜，层板厚0.9mm(±0.1mm) 3、采用38*38*1.0mm(±10%)不锈钢支撑腿，带全钢可调脚 | 台
CD22 | 双星盆台 | 1、1200*760*810mm(±10%) 2、采用304不锈钢板，面板厚1.5mm(±0.15mm)，星盆板厚1.0mm(±0.1mm) 3、采用38*38*1.0mm(±10%)不锈钢支撑腿，带全钢可调脚 | 台
CD23 | 双层斩台工作台 | 1、700*760*810mm(±10%) 2、采用304不锈钢板，面板厚1.5mm(±0.15mm)，面底加13mm夹板支撑并覆防潮膜，层板厚0.9mm(±0.1mm) 3、采用38*38*1.0mm(±10%)不锈钢支撑腿，带全钢可调脚 | 台
CD24 | 蔬果清洗去皮机 | 1、1240*690*870mm(±10%) 2、采用不锈钢机身，产量：400KG/HR，功率1.5KW/380V | 台
CD25 | 双层斩台工作台 | 1、1500*760*810mm(±10%) 2、采用304不锈钢板，面板厚1.5mm(±0.15mm)，面底加13mm夹板支撑并覆防潮膜，层板厚0.9mm(±0.1mm) 3、采用38*38*1.0mm(±10%)不锈钢支撑腿，带全钢可调脚 | 台
CD26 | 双层斩台工作台 | 1、1500*800*810mm(±10%) 2、采用304不锈钢板，面板厚1.5mm(±0.15mm)，面底加13mm夹板支撑并覆防潮膜，层板厚0.9mm(±0.1mm) 3、采用38*38*1.0mm(±10%)不锈钢支撑腿，带全钢可调脚 | 台
CD27 | 多功能切菜机 | 1、1160*530*1000mm(±10%) 2、功率：1.5KW/220V(±10%) 3、生产能力：≤1000kg/h(±10%) | 台
CD28 | 切菜机 | 1、600*500*900mm(±10%) 2、产量：≤1000KG/HR。功率：1HP/220V | 台
CD29 | 碎切机 | 1、770*710*950mm(±10%) 2、产量≤300KG/次。功率：1.5KW/220V | 台
CD30 | 双门工具高温消毒柜 | 1、1470*830*1940mm(±10%) 2、采用不锈钢柜身（定制），功率4.24KW/220V(±10%)，可放大锅、大盆等 3、带热风循环系统 | 台
CD31 | 灭蝇灯 | 1、395*120*290mm(±10%) 2、粘捕式灭蝇灯，带接蝇槽 | 台
CD32 | 紫外线杀菌灯架连灯 | 1、长1200mm(±10%) 2、配紫外线灯管，带吊装支架 | 台
CD33 | 风幕机 | 1、长1800mm(±10%) 2、贯流式，风速11m/s | 台
CD34 | 风幕机 | 1、长1500mm(±10%) 2、贯流式，风速11m/s | 台
CD35 | 挡鼠板连二侧不锈钢滑轨 | 1、1500*600mm(±10%) 2、采用304不锈钢板，厚0.9mm(±0.1mm)，二侧带不锈钢插槽 | 台
CD36 | 挡鼠板连二侧不锈钢滑轨 | 1、1200*600mm(±10%) 2、采用304不锈钢板，厚0.9mm(±0.1mm)，二侧带不锈钢插槽 | 台
CE核心厨房烹饪区
CE01 | 四门高身雪柜 | 1、1220*760*1940mm(±10%) 2、温度模式：冷藏3台冷冻3台，直冷，容积≤1000L | 台
CE02 | 双星盆台 | 1、1200*760*810mm(±10%) 2、采用304不锈钢板，面板厚1.5mm(±0.15mm)，星盆板厚1.0mm(±0.1mm) 3、采用38*38*1.0mm(±10%)不锈钢支撑腿，带全钢可调脚 | 台
CE03 | 双层斩台工作台 | 1、1400*760*810mm(±10%) 2、采用304不锈钢板，面板厚1.5mm(±0.15mm)，面底加13mm夹板支撑并覆防潮膜，层板厚0.9mm(±0.1mm) 3、采用38*38*1.0mm(±10%)不锈钢支撑腿，带全钢可调脚 | 台
CE04 | 台式切片机 | 1、12"(±10%) 2、座台式，斜刀切片机 | 台
CE05 | 可调式四层层架 | 1、1200*500*1500mm(±10%) 2、采用304不锈钢冲孔层板厚1.0mm 3、采用304不锈钢板厚1.0mm折成异形支架，带可调子弹脚 | 台
CE06 | 可调式四层层架 | 1、1500*500*1500mm(±10%) 2、采用304不锈钢冲孔层板厚1.0mm 3、采用304不锈钢板厚1.0mm折成异形支架，带可调子弹脚 | 台
CE07 | 双层斩台工作台 | 1、1600*760*810mm(±10%) 2、采用304不锈钢板，面板厚1.5mm(±0.15mm)，面底加13mm夹板支撑并覆防潮膜，层板厚0.9mm(±0.1mm) 3、采用38*38*1.0mm(±10%)不锈钢支撑腿，带全钢可调脚 | 台
CE08 | 双门平台雪柜 | 1、1800*760*810mm(±10%) 2、温度模式：冷藏，直冷，容积≤500L | 台
CE09 | 单星盆台 | 1、700*760*810mm(±10%) 2、采用304不锈钢板，面板厚1.5mm(±0.15mm)，星盆板厚1.0mm(±0.1mm) 3、采用38*38*1.0mm(±10%)不锈钢支撑腿，带全钢可调脚 | 台
CE10 | 双层斩台工作台 | 1、1800*760*810mm(±10%) 2、采用304不锈钢板，面板厚1.5mm(±0.15mm)，面底加13mm夹板支撑并覆防潮膜，层板厚0.9mm(±0.1mm) 3、采用38*38*1.0mm(±10%)不锈钢支撑腿，带全钢可调脚 | 台
CE11 | 双层斩台工作台 | 1、1200*760*810mm(±10%) 2、采用304不锈钢板，面板厚1.5mm(±0.15mm)，面底加13mm夹板支撑并覆防潮膜，层板厚0.9mm(±0.1mm) 3、采用38*38*1.0mm(±10%)不锈钢支撑腿，带全钢可调脚 | 台
CE12 | 豆浆豆腐一体机 | 1、1060*590*1400mm(±10%) 2、功率≤13KW，产能70KG/H | 台
CE13 | 高压冲地装置 | 1、长度10m(±10%) 2、挂墙式，带伸缩管，配喷淋花洒头 | 台
CE14 | 双层斩台工作台 | 1、1500*800*810mm(±10%) 2、采用304不锈钢板，面板厚1.5mm(±0.15mm)，面底加13mm夹板支撑并覆防潮膜，层板厚0.9mm(±0.1mm) 3、采用38*38*1.0mm(±10%)不锈钢支撑腿，带全钢可调脚 | 台
CE15 | 四门斩台工作台柜 | 1、1800*800*810mm(±10%) 2、采用304不锈钢板，面板厚1.5mm(±0.15mm)，面底加13mm夹板支撑并覆防潮膜，柜身及层板厚0.9mm(±0.1mm)，采用双层门板 3、采用直径50*1.2mm(±10%)不锈钢支撑腿，带全钢可调脚 | 台
CE16 | 四门斩台工作台柜 | 1、2000*1000*810mm(±10%) 2、采用304不锈钢板，面板厚1.5mm(±0.15mm)，面底加13mm夹板支撑并覆防潮膜，柜身及层板厚0.9mm(±0.1mm)，采用双层门板 3、采用直径50*1.2mm(±10%)不锈钢支撑腿，带全钢可调脚 | 台
CE17 | 燃气节能环保风气联动式大炒炉 | 1、2200*1250*810mm(±10%) 2、采用304不锈钢板，面板厚1.2mm(±0.1mm)，炉身厚0.9mm。复合一体化热幅射炉膛，采用高强度、高隔热、质量轻等专有技术 3、采用一键启动，带双电磁阀熄火保护装置；配有预防误操作的电子传感器，熄火灯光显示报警 炉架、炉烟囱、炉胆面板全部采用不锈钢 | 台
CE18 | 炉台连前封及背板 | 1、400*1250mm(±10%) 2、采用304不锈钢板，面板厚1.5mm(±0.15mm)，前封及背板厚0.9mm | 台
CE19 | 烟罩一体机 | 1、7000*1300*610mm(±10%) 2、采用304不锈钢板，烟罩板厚0.9mm，围板厚0.9mm 3、内置高性能灯管，配不锈钢接油盒，采用丝杆吊架 | 套
CE20 | 燃气节能环保变频控制式小炒炉 | 1、2200*1250*810mm(±10%) 2、采用304不锈钢板，面板厚1.2mm(±0.1mm)，炉身厚0.9mm。复合一体化热幅射炉膛，采用高强度、高隔热、质量轻等专有技术 3、采用一键启动，带双电磁阀熄火保护装置；配有预防误操作的电子传感器，熄火灯光显示报警 炉架、炉烟囱、炉胆面板全部采用不锈钢 | 台
CE20A | 不锈钢保护箱体连变频式风机 | 1、235*300*240mm(±10%) 2、外壳采用304不锈钢板厚0.9mm，配变频式风机 3、内衬空气滤清棉，电子打火控制器 | 台
CE21 | 烟罩一体机 | 1、9000*1300*610mm(±10%) 2、采用304不锈钢板，烟罩板厚0.9mm，围板厚0.9mm 3、内置高性能灯管，配不锈钢接油盒，采用丝杆吊架 | 套
CE22 | 燃气节能环保自动调节式双门蒸柜 | 1、1150*970*1850mm(±10%) 2、采用304不锈钢板，柜身侧板厚1.2mm(±0.12mm)，炉身及门板厚0.9mm(±0.1mm) 3、带熄火保护装置 | 台
CE23 | 汤锅（燃气煲汤炉） | 1、700*800*560mm (±10%) 2、采用304不锈钢板，面板厚1.5mm(±0.15mm)，围身厚0.9mm(±0.1mm) 3、采用一键启动，带熄火保护装置；配有预防误操作的电子传感器，熄火灯光显示报警 | 台
CE23A | 不锈钢保护箱体连变频式风机 | 1、235*300*240mm(±10%) 2、外壳采用304不锈钢板厚0.9mm，配变频式风机 3、内衬空气滤清棉，电子打火控制器 | 台
CE24 | 拼板 | 1、1400*350mm(±10%) 2、采用304不锈钢板，层板厚1.0mm | 台
CE25 | 烟罩一体机 | 1、6300*1300*610mm(±10%) 2、采用304不锈钢板，烟罩板厚0.9mm，围板厚0.9mm 3、内置高性能灯管，配不锈钢接油盒，采用丝杆吊架 | 套
CE26 | 电磁摇摆汤炉 | 1、容量200L(±10%) 2、采用304不锈钢板，炉身厚1.0mm，功率25KW/380V(±10%) | 台
CE27 | 燃气节能环保三门万能蒸柜 | 1、1200*970*1850mm(±10%) 2、采用304不锈钢板，柜身侧板厚1.2mm(±0.12mm)，炉身及门板厚0.9mm(±0.1mm) 3、带熄火保护装置，采用不锈钢炉架，不锈钢烟囱 | 台
CE27A | 不锈钢蒸汽发生器 | 1、580*540*460mm(±10%) 2、采用304不锈钢板，厚1.5mm，满焊 | 台
CE28 | 燃气四头煲仔炉 | 1、800*800*810mm(±10%) 2、采用304不锈钢板，面板厚1.5mm(±0.15mm)，炉身厚0.9mm 3、采用一键启动，带熄火保护装置；配有预防误操作的电子传感器，熄火灯光显示报警 | 台
CE29 | 双层斩台工作台 | 1、1000*700*810mm(±10%) 2、采用304不锈钢板，面板厚1.5mm(±0.15mm)，面底加13mm夹板支撑并覆防潮膜，层板厚0.9mm(±0.1mm) 3、采用38*38*1.0mm(±10%)不锈钢支撑腿，带全钢可调脚 | 台
CE30 | 烟罩一体机 | 1、18400*1300*610mm(±10%) 2、采用304不锈钢板，烟罩板厚0.9mm，围板厚0.9mm 3、内置高性能灯管，配不锈钢接油盒，采用丝杆吊架 | 套
CE31 | 烟罩灭火装置 | 1、440*225*610mm(±10%) 2、主要配件：驱动瓶、药剂罐、水流控制阀、感温装置、控制箱、食用油专用灭火药剂及释放机构等 | 台
CE32 | 双门斩台工作台柜 | 1、1800*760*810mm(±10%) 2、采用304不锈钢板，面板厚1.5mm(±0.15mm)，面底加13mm夹板支撑并覆防潮膜，柜身及层板厚0.9mm(±0.1mm)，采用双层门板 3、采用直径50*1.2mm(±10%)不锈钢支撑腿，带全钢可调脚 | 台
CE33 | 三层送餐车 | 1、900*550*900mm(±10%) 2、采用304不锈钢层板，配万向活动轮 | 台
CE34 | 灭蝇灯 | 1、395*120*290mm(±10%) 2、粘捕式灭蝇灯，带接蝇槽 | 台
CE35 | 紫外线杀菌灯架连灯 | 1、长1200mm(±10%) 2、配紫外线灯管，带吊装支架 | 台
CE36 | 燃气节能环保变频控制式单头小炒炉 | 1、1100*1250*810mm(±10%) 2、采用304不锈钢板，面板厚1.2mm(±0.1mm)，炉身厚0.9mm。复合一体化热幅射炉膛，采用高强度、高隔热、质量轻等专有技术 3、采用一键启动，带双电磁阀熄火保护装置；配有预防误操作的电子传感器，熄火灯光显示报警 炉架、炉烟囱、炉胆面板全部采用不锈钢 | 台
CF风味间
CF01 | 感应式洗手盆连烘手机 | 1、460*445*255mm(±10%) 2、采用304不锈钢板，星盆面板厚1.0mm(±0.1mm)，围身厚0.9mm(±0.1mm)(±0.1mm) 3、洗手盆采用304不锈钢板0.7mm(±0.1mm)冲压成型 | 台
CF02 | 双门斩台工作台柜 | 1、1200*760*810mm(±10%) 2、采用304不锈钢板，面板厚1.5mm(±0.15mm)，面底加13mm夹板支撑并覆防潮膜，柜身及层板厚0.9mm(±0.1mm)，采用双层门板 3、采用直径50*1.2mm(±10%)不锈钢支撑腿，带全钢可调脚 | 台
CF03 | 电蒸炉 | 1、800*760*810mm(±10%) 2、采用304不锈钢板，面板厚1.25mm，柜身厚0.9mm，功率9KW，配不锈钢孔板 3、采用38*38*1.0mm(±10%)不锈钢支撑腿，带全钢可调脚 | 台
CF04 | 烟罩一体机 | 1、1800*1000*610mm(±10%) 2、采用304不锈钢板，烟罩板厚1.0mm，围板厚0.9mm | 台
CF05 | 双层斩台工作台 | 1、600*760*810mm(±10%) 2、采用304不锈钢板，面板厚1.5mm(±0.15mm)，面底加13mm夹板支撑并覆防潮膜，层板厚0.9mm(±0.1mm) 3、采用38*38*1.0mm(±10%)不锈钢支撑腿，带全钢可调脚 | 台
CF06 | 单星盆台 | 1、700*760*810mm(±10%) 2、采用304不锈钢板，面板厚1.5mm(±0.15mm)，星盆板厚1.0mm(±0.1mm) 3、采用38*38*1.0mm(±10%)不锈钢支撑腿，带全钢可调脚 | 台
CF07 | 双门平台雪柜 | 1、1800*760*810mm(±10%) 2、温度模式：冷藏，直冷，容积≤500L | 台
CF08 | 电热蒸煮炉 | 1、1400*760*810mm(±10%) 2、采用304不锈钢板，面板厚1.25mm，柜身厚0.9mm，功率18KW 3、左侧配六孔面板，右侧配蒸煮桶 4、采用38*38*1.0mm(±10%)不锈钢支撑腿，带全钢可调脚 | 台
CF09 | 烟罩一体机 | 1、1600*1000*610mm(±10%) 2、采用304不锈钢板，烟罩板厚1.0mm，围板厚0.9mm | 台
CF10 | 拼板 | 1、400*760mm(±10%) 2、采用304不锈钢板，层板厚1.0mm | 台
CF11 | 四格蒸汽保温电热汤池柜 | 1、800*760*810mm(±10%) 2、采用304不锈钢板，面板厚1.2mm，柜身及层板厚0.9mm(±0.1mm) 3、采用直径50*1.2mm(±10%)不锈钢支撑腿，带全钢可调脚 | 台
CF12 | 双层斩台工作台 | 1、800*760*810mm(±10%) 2、采用304不锈钢板，面板厚1.5mm(±0.15mm)，面底加13mm夹板支撑并覆防潮膜，层板厚0.9mm(±0.1mm) 3、采用38*38*1.0mm(±10%)不锈钢支撑腿，带全钢可调脚 | 台
CF13 | 不锈钢台柜连电扒炉 | 1、1000*760*810mm(±10%) 2、台柜采用304不锈钢板，面板厚1.5mm(±0.15mm)，面底加木板支撑，层板厚0.9mm(±0.1mm)，配电扒炉 3、采用38*38*1.0mm(±10%)不锈钢支撑腿，带全钢可调脚 | 台
CF14 | 烟罩一体机 | 1、1400*1000*610mm(±10%) 2、采用304不锈钢板，烟罩板厚1.0mm，围板厚0.9mm | 台
CF15 | 板式蒸汽保温电热汤池柜 | 1、1500*700*810mm(±10%) 2、采用304不锈钢板，面板厚1.25mm，柜身及层板厚0.9mm(±0.1mm) 3、带节能型清洗水箱，不锈钢蒸汽喷射管，多点喷射，蒸汽保温，耗水量低 4、采用38*38*1.0mm(±10%)不锈钢支撑腿，带全钢可调脚 | 台
CF15A | 冲孔式保温面板 | 1、1600*500*40mm(±10%) 2、采用304不锈钢板，层板厚0.9mm(±0.1mm)，冲孔，二侧带拉手 | 台
CF15B | 不锈钢微型蒸汽发生器 | 1、350*145*290mm(±10%) 2、采用304不锈钢板，面板厚1.0mm，满焊，产生喷射式蒸汽 3、含浮球阀、水位探针 | 台
CF16 | 双层斩台工作台 | 1、1100*760*810mm(±10%) 2、采用304不锈钢板，面板厚1.5mm(±0.15mm)，面底加13mm夹板支撑并覆防潮膜，层板厚0.9mm(±0.1mm) 3、采用38*38*1.0mm(±10%)不锈钢支撑腿，带全钢可调脚 | 台
CF17 | 八头电磁炉 | 1、1600*760*810mm(±10%) 2、采用304不锈钢板，面板厚1.5mm(±0.15mm)，炉身厚0.9mm，配嵌入式电磁炉，功率16KW 3、采用38*38*1.0mm(±10%)不锈钢支撑腿，带全钢可调脚 | 台
CF18 | 灭蝇灯 | 1、395*120*290mm(±10%) 2、粘捕式灭蝇灯，带接蝇槽 | 台
CF19 | 紫外线杀菌灯架连灯 | 1、长1200mm(±10%) 2、配紫外线灯管，带吊装支架 | 台
CF20 | 挡鼠板连二侧不锈钢滑轨 | 1、1800*600mm(±10%) 2、采用304不锈钢板，厚0.9mm(±0.1mm)，二侧带不锈钢插槽 | 台
CG售饭间&配餐间
CG01 | 感应式双星洗手盆连烘手机 | 1、920*445*255mm(±10%) 2、采用304不锈钢板，星盆面板厚1.0mm(±0.1mm)，围身厚0.9mm(±0.1mm)(±0.1mm) 3、洗手盆采用304不锈钢板0.7mm(±0.1mm)冲压成型 | 台
CG02 | 留样雪柜(带锁） | 规格：630*760*1940mm (±10%) 参数：温度0℃~+10℃，玻璃门，直冷，容积≤500L | 台
CG03 | 双门留样雪柜 | 1、1250*570*1930mm(±10%) 2、温度0℃~+10℃，直冷 | 台
CG04 | 双门斩台工作台柜 | 1、1400*700*810mm(±10%) 2、采用304不锈钢板，面板厚1.5mm(±0.15mm)，面底加13mm夹板支撑并覆防潮膜，柜身及层板厚0.9mm(±0.1mm)，采用双层门板 3、采用直径50*1.2mm(±10%)不锈钢支撑腿，带全钢可调脚 | 台
CG05 | 五格蒸汽保温电热汤池柜 | 1、1800*700*810mm(±10%) 2、采用304不锈钢板，面板厚1.25mm，柜身及层板厚0.9mm(±0.1mm) 3、喷射式蒸汽保温，耗水量低 4、采用直径50*1.2mm(±10%)不锈钢支撑腿，带全钢可调脚 | 台
CG06 | 座台双层板 | 1、1800*600*800mm(±10%) 2、采用304不锈钢板，层板厚0.9mm(±0.1mm) 3、采用201不锈钢支撑架 | 台
CG07 | 保温饭汤桶车连加固不锈钢底座 | 1、外径500*850mm(±10%) 2、采用不锈钢桶身，内置饭汤桶 3、配万向活动轮 | 台
CG08 | 双门斩台工作台柜 | 1、1500*700*810mm(±10%) 2、采用304不锈钢板，面板厚1.5mm(±0.15mm)，面底加13mm夹板支撑并覆防潮膜，柜身及层板厚0.9mm(±0.1mm)，采用双层门板 3、采用直径50*1.2mm(±10%)不锈钢支撑腿，带全钢可调脚 | 台
CG09 | 五格蒸汽保温电热汤池柜 | 1、1800*700*810mm(±10%) 2、采用304不锈钢板，面板厚1.25mm，柜身及层板厚0.9mm(±0.1mm) 3、喷射式蒸汽保温，耗水量低 4、采用直径50*1.2mm(±10%)不锈钢支撑腿，带全钢可调脚 | 台
CG10 | 双门餐具高温消毒柜 | 1、1440*630*1940mm(±10%) 2、采用不锈钢柜身，功率4120W/220V，高温热风循环，温度、时间可调 | 台
CG11 | 双门斩台工作台柜 | 1、1800*700*810mm(±10%) 2、采用304不锈钢板，面板厚1.5mm(±0.15mm)，面底加13mm夹板支撑并覆防潮膜，柜身及层板厚0.9mm(±0.1mm)，采用双层门板 3、采用直径50*1.2mm(±10%)不锈钢支撑腿，带全钢可调脚 | 台
CG12 | 消毒保洁柜 | 1、570*480*1860mm (±10%) 2、采用不锈钢柜体，热风循环，1.05KW/220V | 台
CG13 | 双层斩台工作台 | 1、1000*600*810mm(±10%) 2、采用304不锈钢板，面板厚1.5mm(±0.15mm)，面底加13mm夹板支撑并覆防潮膜，层板厚0.9mm(±0.1mm) 3、采用38*38*1.0mm(±10%)不锈钢支撑腿，带全钢可调脚 | 台
CG14 | 双层斩台工作台 | 1、1200*700*810mm(±10%) 2、采用304不锈钢板，面板厚1.5mm(±0.15mm)，面底加13mm夹板支撑并覆防潮膜，层板厚0.9mm(±0.1mm) 3、采用38*38*1.0mm(±10%)不锈钢支撑腿，带全钢可调脚 | 台
CG15 | 四格蒸汽保温电热汤池柜 | 1、1500*760*810mm(±10%) 2、采用304不锈钢板，面板厚1.25mm，柜身及层板厚0.9mm(±0.1mm) 3、喷射式蒸汽保温，耗水量低 4、采用直径50*1.2mm(±10%)不锈钢支撑腿，带全钢可调脚 | 台
CG15A | 不锈钢微型蒸汽发生器 | 1、350*145*290mm(±10%) 2、采用304不锈钢板，面板厚1.0mm，满焊，产生喷射式蒸汽 3、含浮球阀、水位探针 | 台
CG16 | 座台双层架 | 1、1500*400*600mm(±10%) 2、采用304不锈钢板，层板厚0.9mm(±0.1mm) | 台
CG17 | 保温汤饭柜 | 1、1100*760*810mm(±10%) 2、采用304不锈钢板，面板厚1.25mm，柜身厚0.9mm 3、配保温汤饭桶 4、采用38*38*1.0mm(±10%)不锈钢支撑腿，带全钢可调脚 | 台
CG18 | 座台双层架 | 1、1100*400*600mm(±10%) 2、采用304不锈钢板，层板厚0.9mm(±0.1mm) | 台
CG19 | 灭蝇灯 | 1、395*120*290mm(±10%) 2、粘捕式灭蝇灯，带接蝇槽 | 台
CG20 | 紫外线杀菌灯架连灯 | 1、长1200mm(±10%) 2、配紫外线灯管，带吊装支架 | 台
CG21 | 挡鼠板连二侧不锈钢滑轨 | 1、1000*600mm(±10%) 2、采用304不锈钢板，厚0.9mm(±0.1mm)，二侧带不锈钢插槽 | 台
CH洗碗间&消毒存放&餐车存放消毒
CH01 | 单孔收污台柜 | 1、700*650*900mm(±10%) 2、采用304不锈钢板，面板厚1.5mm(±0.15mm)，配活动塑料垃圾桶车 3、采用38*38*1.0mm(±10%)不锈钢支撑腿，带全钢可调脚 | 台
CH02 | 收碟工作台 | 1、1500*650*500mm(±10%) 2、采用304不锈钢板，面板厚1.5mm(±0.15mm)，面底加13mm夹板支撑并覆防潮膜 3、采用38*38*1.0mm(±10%)不锈钢支撑腿，带全钢可调脚 | 台
CH03 | 单星大盆台 | 1、1200*800*810mm(±10%) 2、采用304不锈钢板，面板厚1.5mm(±0.15mm)，星盆板厚1.0mm(±0.1mm) 3、采用38*38*1.0mm(±10%)不锈钢支撑腿，带全钢可调脚 | 台
CH04 | 高压冲地装置 | 1、长度10m(±10%) 2、挂墙式，带伸缩管，配喷淋花洒头 | 台
CH05 | 感应式洗手盆连烘手机 | 1、460*445*255mm(±10%) 2、采用304不锈钢板，星盆面板厚1.0mm(±0.1mm)，围身厚0.9mm(±0.1mm)(±0.1mm) 3、洗手盆采用304不锈钢板0.7mm(±0.1mm)冲压成型 | 台
CH06 | 单星大盆台 | 1、1000*760*810mm(±10%) 2、采用304不锈钢板，面板厚1.5mm(±0.15mm)，星盆板厚1.0mm(±0.1mm) 3、采用38*38*1.0mm(±10%)不锈钢支撑腿，带全钢可调脚 | 台
CH07 | 开水器连挂墙架 | 1、9KW/380V(±10%) 2、采用304不锈钢挂架，厚0.9mm | 台
CH08 | 挂墙双层板 | 1、2200*350mm(±10%) 2、采用304不锈钢板，层板厚0.9mm(±0.1mm) 3、配不锈钢可调节天梯支架 | 台
CH09 | 洗碗机 | 1、3600*1018*2050mm(±10%) 2、洗涤量3000件/小时。带烘干功能，62KW/380V(±10%) | 台
CH10 | 牛角罩连排气管 | 1、780*250*（250+1800）mm(±10%) 2、采用304不锈钢板，面板0.9mm | 台
CH11 | 双门餐具高温消毒柜 | 1、1440*630*1940mm(±10%) 2、采用不锈钢柜身，功率4120W/220V，高温热风循环，温度、时间可调 | 台
CH12 | 单门餐具高温消毒柜 | 1、725*630*1940mm(±10%) 2、采用不锈钢柜身，功率2120W/220V，高温热风循环，温度、时间可调 | 台
CH12A | 活动四层餐盘架 | 1、采用201不锈钢支撑架，四层，每层可放餐盘框 | 台
CH13 | 灭蝇灯 | 1、395*120*290mm(±10%) 2、粘捕式灭蝇灯，带接蝇槽 | 台
CH14 | 紫外线杀菌灯架连灯 | 1、长1200mm(±10%) 2、配紫外线灯管，带吊装支架 | 台
CH15 | 活动医用保温餐盒专用柜 | 1、1200*640*1300mm(±10%) 2、采用304不锈钢板，柜身及层板厚0.9mm(±0.1mm)，采用双层门板，内外双层板保温，内填保温材料，顶部带不锈钢围栏 3、配双掩门，内分四层，配不锈钢层网 4、电热控制系统，带数显装置 | 台
CH16 | 平板车 | 1、900*600*900mm(±10%) 2、采用304不锈钢板，层板厚0.9mm(±0.1mm)(±0.1mm)，层板下加13mm(±10%)夹板支撑，配万向承重轮 | 台
CH17 | 可调式四层层架 | 1、1200*500*1500mm(±10%) 2、采用304不锈钢冲孔层板厚1.0mm 3、采用304不锈钢板厚1.0mm折成异形支架，带可调子弹脚 | 台
CH18 | 可调式四层层架 | 1、1200*500*1500mm(±10%) 2、采用304不锈钢冲孔层板厚1.0mm 3、采用304不锈钢板厚1.0mm折成异形支架，带可调子弹脚 | 台
CH19 | 挡鼠板连二侧不锈钢滑轨 | 1、1200*600mm(±10%) 2、采用304不锈钢板，厚0.9mm(±0.1mm)，二侧带不锈钢插槽 | 台
CH20 | 挡鼠板连二侧不锈钢滑轨 | 1、1800*600mm(±10%) 2、采用304不锈钢板，厚0.9mm(±0.1mm)，二侧带不锈钢插槽 | 台
CJ厨房配套设备
CJ05 | 特制大炒锅连防水处理 | 1、直径850mm(±10%) 2、采用翻边大炒锅，四周缠防水设施，有效阻止水漏进炉膛 | 个
CJ06 | 炉背封墙钢 | 1、40700*1900mm(±10%) 2、采用304不锈钢面板厚0.9mm | 套
CJ07 | 不锈钢锅架 | 1、200*80*100mm(±10%) 2、采用304不锈钢面板厚0.9mm | 个
CJ08 | 不锈钢炸篱架 | 1、外径250mm(±10%) 2、采用304不锈钢面板厚1.25mm，与炉背焊接 | 个
CJ09 | 不锈钢尾撑 | 1、外径330*180mm(±10%) 2、采用不锈钢汤撑式圆桶 | 个
CJ12 | 烟罩对接管 | 1、201不锈钢板1.0mm 2、弯头、三通、扩口按2倍直管计算 | m2
CJ13 | 不锈钢双层环保隔油器 | 1、500*500mm(±10%) 2、采用不锈钢板，双层，带导流槽 | 个
CJ14 | 不锈钢装饰围板 | 1、201不锈钢板1.0mm 2、弯头、三通、扩口按2倍直管计算 | m2
CJ15 | 天花拆改 | 1、600*600mm(±10%) 2、铝扣板天花 | m2
其它
1 | 厨房内水源接驳 | 设备1米内 | 项
2 | 厨房内电源接驳 | 设备1米内 | 项
3 | 厨房内气源接驳 | 设备1米内 | 项
D | 地下一层A5专家餐厅厨房
DA厨师办公室 &更衣室&副食库&主食库&洁具间&非食品仓&用具餐车清洗间
DA01 | 感应式洗手盆连烘手机 | 1、460*445*255mm(±10%) 2、采用304不锈钢板，星盆面板厚1.0mm(±0.1mm)，围身厚0.9mm(±0.1mm)(±0.1mm) 3、洗手盆采用304不锈钢板0.7mm(±0.1mm)冲压成型 | 台
DA02 | 更衣柜 | 1、900*420*1800mm(±10%) 2、采用201不锈钢板柜身，六门，带锁 | 台
DA03 | 单星盆台 | 1、600*700*810mm(±10%) 2、采用304不锈钢板，面板厚1.5mm(±0.15mm)，星盆板厚1.0mm(±0.1mm) 3、采用38*38*1.0mm(±10%)不锈钢支撑腿，带全钢可调脚 | 台
DA04 | 留样雪柜(带锁） | 规格：630*760*1940mm (±10%) 参数：温度0℃~+10℃，玻璃门，直冷，容积≤500L | 台
DA05 | 风幕机 | 1、长1800mm(±10%) 2、贯流式，风速11m/s | 台
DA06 | 灭蝇灯 | 1、395*120*290mm(±10%) 2、粘捕式灭蝇灯，带接蝇槽 | 台
DA07 | 风幕机 | 1、长1500mm(±10%) 2、贯流式，风速11m/s | 台
DA08 | 可调式四层层架 | 1、1500*500*1500mm(±10%) 2、采用304不锈钢冲孔层板厚1.0mm 3、采用304不锈钢板厚1.0mm折成异形支架，带可调子弹脚 | 台
DA09 | 可调式四层层架 | 1、1200*500*1500mm(±10%) 2、采用304不锈钢冲孔层板厚1.0mm 3、采用304不锈钢板厚1.0mm折成异形支架，带可调子弹脚 | 台
DA10 | 米面架 | 1、1200*600*300mm(±10%) 2、采用304不锈钢冲孔层板厚1.0mm 3、不锈钢30*30mm方通支架 | 台
DA11 | 平板车 | 1、900*600*900mm(±10%) 2、采用304不锈钢板，层板厚0.9mm(±0.1mm)(±0.1mm)，层板下加13mm(±10%)夹板支撑，配万向承重轮 | 台
DA14 | 拖把池 | 1、1000*500*500mm(±10%) 2、采用304不锈钢板，拖把池厚1.0mm 3、采用38*38*1.0mm(±10%)不锈钢支撑腿，带全钢可调脚 | 台
DA15 | 拖把池连挂架 | 1、1200*500*1500mm(±10%) 2、采用304不锈钢板，拖把池厚1.0mm，上配不锈钢挂架 3、采用38*38*1.0mm(±10%)不锈钢支撑腿，带全钢可调脚 | 台
DA16 | 风幕机 | 1、长1200mm(±10%) 2、贯流式，风速11m/s(±10%) | 台
DA17 | 挡鼠板连二侧不锈钢滑轨 | 1、1800*600mm(±10%) 2、采用304不锈钢板，厚0.9mm(±0.1mm)，二侧带不锈钢插槽 | 台
DA18 | 挡鼠板连二侧不锈钢滑轨 | 1、1200*600mm(±10%) 2、采用304不锈钢板，厚0.9mm(±0.1mm)，二侧带不锈钢插槽 | 台
DA19 | 紫外线杀菌灯架连灯 | 1、长1200mm(±10%) 2、配紫外线灯管，带吊装支架 | 台
DB蔬菜加工&鱼肉类加工
DB01 | 感应式洗手盆连烘手机 | 1、460*445*255mm(±10%) 2、采用304不锈钢板，星盆面板厚1.0mm(±0.1mm)，围身厚0.9mm(±0.1mm)(±0.1mm) 3、洗手盆采用304不锈钢板0.7mm(±0.1mm)冲压成型 | 台
DB02 | 双层斩台工作台 | 1、800*760*810mm(±10%) 2、采用304不锈钢板，面板厚1.5mm(±0.15mm)，面底加13mm夹板支撑并覆防潮膜，层板厚0.9mm(±0.1mm) 3、采用38*38*1.0mm(±10%)不锈钢支撑腿，带全钢可调脚 | 台
DB03 | 单星大盆台 | 1、1000*760*810mm(±10%) 2、采用304不锈钢板，面板厚1.5mm(±0.15mm)，星盆板厚1.0mm(±0.1mm) 3、采用38*38*1.0mm(±10%)不锈钢支撑腿，带全钢可调脚 | 台
DB04 | 高压冲地装置 | 1、长度10m(±10%) 2、挂墙式，带伸缩管，配喷淋花洒头 | 台
DB05 | 单门砧板消毒柜 | 1、640*620*1790mm(±10%) 2、采用紫外线消毒，可放砧板、刀具、毛巾 | 台
DB06 | 双层斩台工作台 | 1、1800*800*810mm(±10%) 2、采用304不锈钢板，面板厚1.5mm(±0.15mm)，面底加13mm夹板支撑并覆防潮膜，层板厚0.9mm(±0.1mm) 3、采用38*38*1.0mm(±10%)不锈钢支撑腿，带全钢可调脚 | 台
DB07 | 蔬果清洗去皮机 | 1、1240*690*870mm(±10%) 2、采用不锈钢机身，产量：400KG/HR，功率1.5KW/380V | 台
DB08 | 多功能切菜机 | 1、1160*530*1000mm(±10%) 2、功率：1.5KW/220V(±10%) 3、生产能力：≤1000kg/h(±10%) | 台
DB09 | 可调式四层层架 | 1、1200*500*1500mm(±10%) 2、采用304不锈钢冲孔层板厚1.0mm 3、采用304不锈钢板厚1.0mm折成异形支架，带可调子弹脚 | 台
DB10 | 双星盆台 | 1、1200*760*810mm(±10%) 2、采用304不锈钢板，面板厚1.5mm(±0.15mm)，星盆板厚1.0mm(±0.1mm) 3、采用38*38*1.0mm(±10%)不锈钢支撑腿，带全钢可调脚 | 台
DB11 | 双层斩台工作台 | 1、850*760*810mm(±10%) 2、采用304不锈钢板，面板厚1.5mm(±0.15mm)，面底加13mm夹板支撑并覆防潮膜，层板厚0.9mm(±0.1mm) 3、采用38*38*1.0mm(±10%)不锈钢支撑腿，带全钢可调脚 | 台
DB12 | 双门砧板消毒柜 | 1、1200*600*1790mm(±10%) 2、采用紫外线消毒，可放砧板、刀具、毛巾 | 台
DB13 | 双层斩台工作台 | 1、1200*760*810mm(±10%) 2、采用304不锈钢板，面板厚1.5mm(±0.15mm)，面底加13mm夹板支撑并覆防潮膜，层板厚0.9mm(±0.1mm) 3、采用38*38*1.0mm(±10%)不锈钢支撑腿，带全钢可调脚 | 台
DB14 | 台式切片机 | 1、12"(±10%) 2、座台式，斜刀切片机 | 台
DB15 | 单星剖鱼台 | 1、1200*760*810mm(±10%) 2、采用304不锈钢板，面板厚1.5mm(±0.15mm)，星盆板厚1.0mm(±0.1mm) 3、采用38*38*1.0mm(±10%)不锈钢支撑腿，带全钢可调脚 | 台
DB16 | 单星剖鱼台 | 1、1800*760*810mm(±10%) 2、采用304不锈钢板，面板厚1.5mm(±0.15mm)，星盆板厚1.0mm(±0.1mm) 3、采用38*38*1.0mm(±10%)不锈钢支撑腿，带全钢可调脚 | 台
DB16A | 高压冲洗装置 | 1、单冷，带花洒喷淋头 | 台
DB17 | 单星盆台 | 1、700*760*810mm(±10%) 2、采用304不锈钢板，面板厚1.5mm(±0.15mm)，星盆板厚1.0mm(±0.1mm) 3、采用38*38*1.0mm(±10%)不锈钢支撑腿，带全钢可调脚 | 台
DB18 | 双层斩台工作台 | 1、1200*760*810mm(±10%) 2、采用304不锈钢板，面板厚1.5mm(±0.15mm)，面底加13mm夹板支撑并覆防潮膜，层板厚0.9mm(±0.1mm) 3、采用38*38*1.0mm(±10%)不锈钢支撑腿，带全钢可调脚 | 台
DB19 | 开水器连挂墙架 | 1、9KW/380V(±10%) 2、采用304不锈钢挂架，厚0.9mm | 台
DB20 | 禽类切块机 | 1、985*595*1192mm(±10%) 2、加厚不锈钢方管机架，独立送料机构模块 3、切块规格:宽度:25mm 4、产能:350KG/HR以上，功率3KW/380V | 台
DB21 | 不锈钢绞肉机 | 1、566x520x927mm(±10%) 2、电源：220V/380V/50Hz 功率：1.5KW 产量：500kg/H 绞盘孔径：0mm/3mm/5mm/9mm/16mm | 台
DB22 | 切肉片肉丝机 | 1、690*670*930mm(±10%) 2、成品形状 丝、条，切割尺寸 标配 3*4mm 其他尺寸可定制，产量 800KG/HR(±10%)。功率：1.5KW/380V | 台
DB23 | 灭蝇灯 | 1、395*120*290mm(±10%) 2、粘捕式灭蝇灯，带接蝇槽 | 台
DB24 | 紫外线杀菌灯架连灯 | 1、长1200mm(±10%) 2、配紫外线灯管，带吊装支架 | 台
DC烹饪区
DC01 | 感应式洗手盆连烘手机 | 1、460*445*255mm(±10%) 2、采用304不锈钢板，星盆面板厚1.0mm(±0.1mm)，围身厚0.9mm(±0.1mm)(±0.1mm) 3、洗手盆采用304不锈钢板0.7mm(±0.1mm)冲压成型 | 台
DC02 | 高压冲地装置 | 1、长度10m(±10%) 2、挂墙式，带伸缩管，配喷淋花洒头 | 台
DC03 | 单星大盆台 | 1、1000*760*810mm(±10%) 2、采用304不锈钢板，面板厚1.5mm(±0.15mm)，星盆板厚1.0mm(±0.1mm) 3、采用38*38*1.0mm(±10%)不锈钢支撑腿，带全钢可调脚 | 台
DC04 | 开水器连挂墙架 | 1、9KW/380V(±10%) 2、采用304不锈钢挂架，厚0.9mm | 台
DC05 | 双层斩台工作台 | 1、1500*760*810mm(±10%) 2、采用304不锈钢板，面板厚1.5mm(±0.15mm)，面底加13mm夹板支撑并覆防潮膜，层板厚0.9mm(±0.1mm) 3、采用38*38*1.0mm(±10%)不锈钢支撑腿，带全钢可调脚 | 台
DC06 | 双门工具高温消毒柜 | 1、1470*830*1940mm(±10%) 2、采用不锈钢柜身（定制），功率4.24KW/220V(±10%)，可放大锅、大盆等 3、带热风循环系统 | 台
DC07 | 可调式四层层架 | 1、1200*500*1500mm(±10%) 2、采用304不锈钢冲孔层板厚1.0mm 3、采用304不锈钢板厚1.0mm折成异形支架，带可调子弹脚 | 台
DC08 | 四门高身雪柜 | 1、1220*760*1940mm(±10%) 2、温度模式：冷藏2台冷冻1台，直冷，容积≤1000L | 台
DC09 | 双星盆台 | 1、1200*760*810mm(±10%) 2、采用304不锈钢板，面板厚1.5mm(±0.15mm)，星盆板厚1.0mm(±0.1mm) 3、采用38*38*1.0mm(±10%)不锈钢支撑腿，带全钢可调脚 | 台
DC10 | 双层斩台工作台 | 1、1200*760*810mm(±10%) 2、采用304不锈钢板，面板厚1.5mm(±0.15mm)，面底加13mm夹板支撑并覆防潮膜，层板厚0.9mm(±0.1mm) 3、采用38*38*1.0mm(±10%)不锈钢支撑腿，带全钢可调脚 | 台
DC11 | 可调式四层层架 | 1、1500*500*1500mm(±10%) 2、采用304不锈钢冲孔层板厚1.0mm 3、采用304不锈钢板厚1.0mm折成异形支架，带可调子弹脚 | 台
DC12 | 四门斩台工作台柜 | 1、1800*1000*810mm(±10%) 2、采用304不锈钢板，面板厚1.5mm(±0.15mm)，面底加13mm夹板支撑并覆防潮膜，柜身及层板厚0.9mm(±0.1mm)，采用双层门板 3、采用直径50*1.2mm(±10%)不锈钢支撑腿，带全钢可调脚 | 台
DC13 | 吊天花双层板 | 1、1800*350mm(±10%) 2、采用304不锈钢板，层板厚0.9mm(±0.1mm)，采用不锈钢吊架 | 台
DC14 | 商用电蒸柜 | 1、1150*820*1850mm (±10%) 2、功率18KW/380V，采用304不锈钢板，柜身侧板厚1.2mm(±0.12mm)，炉身及门板厚0.9mm(±0.1mm)，采用不锈钢炉架 3、配置多功能控制器，蒸煮时间定时可调，可选择蒸饭、面、菜多种模式 | 台
DC14A | 蒸汽发生器 | 1、410*370*470mm(±10%) 2、采用304不锈钢板，厚1.5mm，满焊，四周包隔热装置 | 台
DC15 | 燃气节能环保自动调节式双门蒸柜 | 1、1150*970*1850mm(±10%) 2、采用304不锈钢板，柜身侧板厚1.2mm(±0.12mm)，炉身及门板厚0.9mm(±0.1mm) 3、带熄火保护装置，采用不锈钢炉架，不锈钢烟囱 | 台
DC15A | 不锈钢蒸汽发生器 | 1、580*540*460mm(±10%) 2、采用304不锈钢板，厚1.5mm，满焊 | 台
DC16 | 燃气节能环保风气联动式单头大炒炉 | 1、1100*1250*810mm(±10%) 2、采用304不锈钢板，面板1.2mm(±0.12mm)，炉身0.9mm(±0.1mm)。复合一体化热幅射炉膛，采用高强度、高隔热、质量轻等专有技术 3、采用一键启动，带熄火保护装置；配有预防误操作的电子传感器，熄火灯光显示报警 炉架、炉烟囱、炉胆面板全部采用不锈钢 | 台
DC17 | 炉台连前封及背板 | 1、400*1250mm(±10%) 2、采用304不锈钢板，面板厚1.5mm(±0.15mm)，前封及背板厚0.9mm | 台
DC18 | 燃气节能环保风气联动式大炒炉 | 1、2200*1250*810mm(±10%) 2、采用304不锈钢板，面板1.2mm(±0.12mm)，炉身0.9mm(±0.1mm)。复合一体化热幅射炉膛，采用高强度、高隔热、质量轻等专有技术 3、采用一键启动，带熄火保护装置；配有预防误操作的电子传感器，熄火灯光显示报警 炉架、炉烟囱、炉胆面板全部采用不锈钢 | 台
DC19 | 烟罩一体机 | 1、7600*1300*610mm(±10%) 2、采用304不锈钢板，烟罩板厚0.9mm，围板厚0.9mm 3、内置高性能灯管，配不锈钢接油盒，采用丝杆吊架 | 套
DC20 | 双层斩台工作台 | 1、800*650*810mm(±10%) 2、采用304不锈钢板，面板厚1.5mm(±0.15mm)，面底加13mm夹板支撑并覆防潮膜，层板厚0.9mm(±0.1mm) 3、采用38*38*1.0mm(±10%)不锈钢支撑腿，带全钢可调脚 | 台
DC21 | 燃气节能环保变频控制式小炒炉 | 1、2200*1250*810mm(±10%) 2、采用304不锈钢板，面板1.2mm(±0.12mm)，炉身0.9mm(±0.1mm)。复合一体化热幅射炉膛，采用高强度、高隔热、质量轻等专有技术 3、采用一键启动，带熄火保护装置；配有预防误操作的电子传感器，熄火灯光显示报警 炉架、炉烟囱、炉胆面板全部采用不锈钢 | 台
DC21A | 不锈钢保护箱体连变频式风机 | 1、235*300*240mm(±10%) 2、外壳采用304不锈钢板厚0.9mm，配变频式风机 3、内衬空气滤清棉，电子打火控制器 | 台
DC22 | 燃气六头煲仔炉 | 1、1200*800*810mm(±10%) 2、采用304不锈钢板，面板厚1.5mm(±0.15mm)，炉身厚0.9mm 3、采用一键启动，带熄火保护装置；配有预防误操作的电子传感器，熄火灯光显示报警 | 台
DC23 | 烟罩一体机 | 1、5600*1300*610mm(±10%) 2、采用304不锈钢板，烟罩板厚0.9mm，围板厚0.9mm 3、内置高性能灯管，配不锈钢接油盒，采用丝杆吊架 | 套
DC24 | 双门斩台工作台柜 | 1、1600*760*810mm(±10%) 2、采用304不锈钢板，面板厚1.5mm(±0.15mm)，面底加13mm夹板支撑并覆防潮膜，柜身及层板厚0.9mm(±0.1mm)，采用双层门板 3、采用直径50*1.2mm(±10%)不锈钢支撑腿，带全钢可调脚 | 台
DC25 | 挂墙吊柜 | 1、1200*350*600mm(±10%) 2、采用304不锈钢板，柜身及层板厚0.9mm(±0.1mm) 3、采用双层门板 | 台
DC26 | 单星盆台 | 1、700*760*810mm(±10%) 2、采用304不锈钢板，面板厚1.5mm(±0.15mm)，星盆板厚1.0mm(±0.1mm) 3、采用38*38*1.0mm(±10%)不锈钢支撑腿，带全钢可调脚 | 台
DC27 | 挂墙双层板 | 1、1100*350mm(±10%) 2、采用304不锈钢板，层板厚0.9mm(±0.1mm) 3、配不锈钢可调节天梯支架 | 台
DC28 | 四门斩台工作台柜 | 1、2000*1000*810mm(±10%) 2、采用304不锈钢板，面板厚1.5mm(±0.15mm)，面底加13mm夹板支撑并覆防潮膜，柜身及层板厚0.9mm(±0.1mm)，采用双层门板 3、采用直径50*1.2mm(±10%)不锈钢支撑腿，带全钢可调脚 | 台
DC29 | 吊天花双层板 | 1、2000*350mm(±10%) 2、采用304不锈钢板，层板厚0.9mm(±0.1mm)，采用不锈钢吊架 | 台
DC30 | 托盘板架 | 1、1800*300mm(±10%) 2、采用304不锈钢板，层板厚0.9mm(±0.1mm) | 台
DC31 | 八格蒸汽保温电热汤池柜 | 1、1800*700*810mm(±10%) 2、采用304不锈钢板，面板厚1.25mm，柜身及层板厚0.9mm(±0.1mm) 3、喷射式蒸汽保温，耗水量低 4、采用直径50*1.2mm(±10%)不锈钢支撑腿，带全钢可调脚 | 台
DC31A | 不锈钢微型蒸汽发生器 | 1、350*145*290mm(±10%) 2、采用304不锈钢板，面板厚1.0mm，满焊，产生喷射式蒸汽 3、含浮球阀、水位探针 | 台
DC32 | 吊天花双层板 | 1、1800*350mm(±10%) 2、采用304不锈钢板，层板厚0.9mm(±0.1mm)，采用不锈钢吊架 | 台
DC33 | 条型保温灯 | 1、1524*152*67mm(±10%) 2、功率1.5KW/220V | 台
DC34 | 电万能蒸烤箱 | 1、910*810*1880mm(±10%) 2、可放标准GN盘，带透视窗，配硅橡胶门胶条 | 台
DC35 | 炉台连前封及背板 | 1、350*1250mm(±10%) 2、采用304不锈钢板，面板厚1.5mm(±0.15mm)，前封及背板厚0.9mm | 台
DC36 | 燃气节能环保变频控制式单头小炒炉 | 1、1100*1250*810mm(±10%) 2、采用304不锈钢板，面板1.2mm(±0.12mm)，炉身0.9mm(±0.1mm)。复合一体化热幅射炉膛，采用高强度、高隔热、质量轻等专有技术 3、采用一键启动，带熄火保护装置；配有预防误操作的电子传感器，熄火灯光显示报警 炉架、炉烟囱、炉胆面板全部采用不锈钢 | 台
DC37 | 燃气四头煲仔炉 | 1、800*900*810mm(±10%) 2、采用304不锈钢板，面板厚1.5mm(±0.15mm)，炉身厚0.9mm 3、采用一键启动，带熄火保护装置；配有预防误操作的电子传感器，熄火灯光显示报警 | 台
DC38 | 单星盆台 | 1、600*900*850mm(±10%) 2、采用304不锈钢板，面板厚1.5mm(±0.15mm)，星盆板厚1.0mm(±0.1mm) 3、采用38*38*1.0mm(±10%)不锈钢支撑腿，带全钢可调脚 | 台
DC39 | 电面火炉连挂架 | 1、580*390*390mm(±10%) 2、功率2.2KW(±10%)，挂墙式 | 台
DC40 | 电平扒炉连柜座 | 1、800*900*850+90mm(±10%) 2、扒面采用平扒面，底带下柜。功率12KW/380V | 台
DC41 | 电双缸双筛电炸炉连柜座 | 1、800*900*(850+90)mm(±10%) 2、双缸双筛，底带下柜。功率24KW/380V | 台
DC42 | 汤锅（燃气煲汤） | 1、700*800*560mm (±10%) 2、采用304不锈钢板，面板厚1.5mm(±0.15mm)，围身厚0.9mm(±0.1mm) 3、采用一键启动，带熄火保护装置；配有预防误操作的电子传感器，熄火灯光显示报警 | 台
DC43 | 汤锅（燃气煲汤） | 1、700*800*560mm (±10%) 2、采用304不锈钢板，面板厚1.5mm(±0.15mm)，围身厚0.9mm(±0.1mm) 3、采用一键启动，带熄火保护装置；配有预防误操作的电子传感器，熄火灯光显示报警 | 台
DC43A | 不锈钢保护箱体连变频式风机 | 1、235*300*240mm(±10%) 2、外壳采用304不锈钢板厚0.9mm，配变频式风机 3、内衬空气滤清棉，电子打火控制器 | 台
DC44 | 拼板 | 1、2100*350mm(±10%) 2、采用304不锈钢板，层板厚1.0mm | 台
DC45 | 烟罩一体机 | 1、7500*1300*610mm(±10%) 2、采用304不锈钢板，烟罩板厚0.9mm，围板厚0.9mm 3、内置高性能灯管，配不锈钢接油盒，采用丝杆吊架 | 套
DC46 | 烟罩灭火装置 | 1、440*225*610mm(±10%) 2、主要配件：驱动瓶、药剂罐、水流控制阀、感温装置、控制箱、食用油专用灭火药剂及释放机构等 | 台
DC47 | 紫外线杀菌灯架连灯 | 1、长1200mm(±10%) 2、配紫外线灯管，带吊装支架 | 台
DC48 | 灭蝇灯 | 1、395*120*290mm(±10%) 2、粘捕式灭蝇灯，带接蝇槽 | 台
DD白案间&烘烤间
DD01 | 感应式洗手盆连烘手机 | 1、460*445*255mm(±10%) 2、采用304不锈钢板，星盆面板厚1.0mm(±0.1mm)，围身厚0.9mm(±0.1mm)(±0.1mm) 3、洗手盆采用304不锈钢板0.7mm(±0.1mm)冲压成型 | 台
DD02 | 四门高身雪柜 | 1、1220*760*1940mm(±10%) 2、温度模式：冷藏，直冷，容积≤1000L | 台
DD03 | 双星盆台 | 1、1200*760*810mm(±10%) 2、采用304不锈钢板，面板厚1.5mm(±0.15mm)，星盆板厚1.0mm(±0.1mm) 3、采用38*38*1.0mm(±10%)不锈钢支撑腿，带全钢可调脚 | 台
DD04 | 食品添加剂吊柜 | 1、1200*350*600mm(±10%) 2、采用304不锈钢板，柜身及层板厚0.9mm(±0.1mm) 3、采用双层门板，带锁 | 台
DD05 | 不锈钢和面台 | 1、1800*760*810mm(±10%) 2、采用304不锈钢板，面板厚1.5mm(±0.15mm) 3、50mm采用201不锈钢支撑架，带可调子弹脚 | 台
DD06 | 面粉车 | 1、550*550*600mm(±10%) 2、采用304不锈钢板，围身厚0.9mm(±0.1mm)(±0.1mm)，配万向活动轮 | 台
DD07 | 双门斩台工作台柜 | 1、1500*760*810mm(±10%) 2、采用304不锈钢板，面板厚1.5mm(±0.15mm)，面底加13mm夹板支撑并覆防潮膜，柜身及层板厚0.9mm(±0.1mm)，采用双层门板 3、采用直径50*1.2mm(±10%)不锈钢支撑腿，带全钢可调脚 | 台
DD08 | 消毒保洁柜 | 1、570*480*1860mm (±10%) 2、采用不锈钢柜体，热风循环，1.05KW/220V | 台
DD09 | 揉压面机 | 1、690*770*1105mm(±10%) 2、功率1.5KW(±10%)，压面宽度：320mm(±10%) | 台
DD10 | 打蛋机 | 1、620*640*1070mm(±10%) 2、功率1.13KW/380V，容积40L | 台
DD11 | 和面机 | 1、600*970*1250mm(±10%) 2、功率3.37KW/380V，面粉容量：25kg，面团容量：50kg | 台
DD12 | 单门发酵柜 | 1、640*970*2100mm(±10%) 2、功率1.5KW/220V，单门冷藏18盘 | 台
DD13 | 饼盆车 | 1、470*620*1730mm(±10%) 2、采用201不锈钢支撑架，配万向活动轮 | 台
DD14 | 三层九盘电烤箱 | 1、1725*1100*1790mm(±10%) 2、烤盘层数:三层九盘，功率：24.6KW。面板配钢化玻璃 | 台
DD15 | 烙饼机 | 1、640*790*780mm(±10%) 2、落地式，功率4.5KW | 台
DD16 | 双层斩台工作台 | 1、600*760*810mm(±10%) 2、采用304不锈钢板，面板厚1.5mm(±0.15mm)，面底加13mm夹板支撑并覆防潮膜，层板厚0.9mm(±0.1mm) 3、采用38*38*1.0mm(±10%)不锈钢支撑腿，带全钢可调脚 | 台
DD17 | 烟罩一体机 | 1、3900*1300*610mm(±10%) 2、采用304不锈钢板，烟罩板厚0.9mm，围板厚0.9mm 3、内置高性能灯管，配不锈钢接油盒，采用丝杆吊架 | 套
DD18 | 双层斩台工作台 | 1、700*760*810mm(±10%) 2、采用304不锈钢板，面板厚1.5mm(±0.15mm)，面底加13mm夹板支撑并覆防潮膜，层板厚0.9mm(±0.1mm) 3、采用38*38*1.0mm(±10%)不锈钢支撑腿，带全钢可调脚 | 台
DD19 | 紫外线杀菌灯架连灯 | 1、长1200mm(±10%) 2、配紫外线灯管，带吊装支架 | 台
DD20 | 灭蝇灯 | 1、395*120*290mm(±10%) 2、粘捕式灭蝇灯，带接蝇槽 | 台
DD21 | 纱门饼盆柜 | 1、1000*700*1800mm(±10%) 2、采用304不锈钢板，柜身厚0.9mm，门内层板厚0.9mm(±0.1mm) 3、采用38*38*1.0mm(±10%)不锈钢支撑腿，带全钢可调脚 | 台
DE烧腊间&凉菜间
DE01 | 感应式洗手盆连烘手机 | 1、460*445*255mm(±10%) 2、采用304不锈钢板，星盆面板厚1.0mm(±0.1mm)，围身厚0.9mm(±0.1mm)(±0.1mm) 3、洗手盆采用304不锈钢板0.7mm(±0.1mm)冲压成型 | 台
DE02 | 四门高身雪柜 | 1、1220*760*1940mm(±10%) 2、温度模式：冷藏1台冷冻1台，直冷，容积≤1000L | 台
DE03 | 双星盆台 | 1、1200*760*810mm(±10%) 2、采用304不锈钢板，面板厚1.5mm(±0.15mm)，星盆板厚1.0mm(±0.1mm) 3、采用38*38*1.0mm(±10%)不锈钢支撑腿，带全钢可调脚 | 台
DE04 | 挂墙刀具消毒柜 | 1、430*230*625mm(±10%) 2、采用紫外线消毒，容量40L(±10%) | 台
DE05 | 双门平台雪柜 | 1、1800*760*810mm(±10%) 2、温度模式：冷藏，直冷，容积≤500L | 台
DE06 | 挂墙烧腊架连油盆 | 1、长1800mm(±10%) 2、采用304不锈钢板油盆，厚0.9mm，支架采用201不锈钢管 | 台
DE07 | 拼板 | 1、250*760mm(±10%) 2、采用304不锈钢板，层板厚1.0mm | 台
DE08 | 蜜糖车 | 1、550*550*1200mm(±10%) 2、采用304不锈钢板，围身厚0.9mm(±0.1mm)，配万向活动轮 | 台
DE09 | 燃气烧鸭炉 | 1、外径900mm(±10%) 2、采用不锈钢双层炉身，带熄火保护装置 | 台
DE10 | 汤锅（燃气煲汤炉） | 1、700*800*560mm (±10%) 2、采用304不锈钢板，面板厚1.5mm(±0.15mm)，围身厚0.9mm(±0.1mm) 3、采用一键启动，带熄火保护装置；配有预防误操作的电子传感器，熄火灯光显示报警 | 台
DE10A | 不锈钢保护箱体连变频式风机 | 1、235*300*240mm(±10%) 2、外壳采用304不锈钢板厚0.9mm，配变频式风机 3、内衬空气滤清棉，电子打火控制器 | 台
DE11 | 拼板 | 1、1400*350mm(±10%) 2、采用304不锈钢板，层板厚1.0mm | 台
DE12 | 烟罩一体机 | 1、3400*1300*610mm(±10%) 2、采用304不锈钢板，烟罩板厚0.9mm，围板厚0.9mm 3、内置高性能灯管，配不锈钢接油盒，采用丝杆吊架 | 套
DE13 | 活动烧腊车连接油盘 | 1、1200*500*1500mm(±10%) 2、采用201不锈钢支撑架，底配304不锈钢托盘，配万向活动轮 | 台
DE14 | 烟罩灭火装置 | 1、440*225*610mm(±10%) 2、主要配件：驱动瓶、药剂罐、水流控制阀、感温装置、控制箱、食用油专用灭火药剂及释放机构等 | 台
DE15 | 感应式双星洗手盆连烘手机 | 1、920*445*255mm(±10%) 2、采用304不锈钢板，星盆面板厚1.0mm(±0.1mm)，围身厚0.9mm(±0.1mm)(±0.1mm) 3、洗手盆采用304不锈钢板0.7mm(±0.1mm)冲压成型 | 台
DE16 | 四门高身雪柜 | 1、1220*760*1940mm(±10%) 2、温度模式：冷藏，直冷，容积≤1000L | 台
DE17 | 双门斩台工作台柜 | 1、1600*760*810mm(±10%) 2、采用304不锈钢板，面板厚1.5mm(±0.15mm)，面底加13mm夹板支撑并覆防潮膜，柜身及层板厚0.9mm(±0.1mm)，采用双层门板 3、采用直径50*1.2mm(±10%)不锈钢支撑腿，带全钢可调脚 | 台
DE18 | 挂墙烧腊架连油盆 | 1、长1600mm(±10%) 2、采用304不锈钢板油盆，厚0.9mm，支架采用201不锈钢管 | 台
DE19 | 双层斩台工作台 | 1、1500*760*810mm(±10%) 2、采用304不锈钢板，面板厚1.5mm(±0.15mm)，面底加13mm夹板支撑并覆防潮膜，层板厚0.9mm(±0.1mm) 3、采用38*38*1.0mm(±10%)不锈钢支撑腿，带全钢可调脚 | 台
DE20 | 挂墙双层板 | 1、1500*350mm(±10%) 2、采用304不锈钢板，层板厚0.9mm(±0.1mm) 3、配不锈钢可调节天梯支架 | 台
DE21 | 制冰机连滤水器 | 1、500*590*810mm(±10%) 2、功率430W/220V，制冰量60KG/24H | 台
DE22 | 双星盆台连滤水器 | 1、1200*760*810mm(±10%) 2、采用304不锈钢板，面板厚1.5mm(±0.15mm)，星盆板厚1.0mm(±0.1mm) 3、采用38*38*1.0mm(±10%)不锈钢支撑腿，带全钢可调脚 | 台
DE23 | 双门平台雪柜 | 1、1800*760*810mm(±10%) 2、温度模式：冷藏，直冷，容积≤500L | 台
DE24 | 座台电磁炉 | 1、2KW(±10%) 2、座台式，方形 | 台
DE26 | 双层斩台工作台 | 1、1450*600*810mm(±10%) 2、采用304不锈钢板，面板厚1.5mm(±0.15mm)，面底加13mm夹板支撑并覆防潮膜，层板厚0.9mm(±0.1mm) 3、采用38*38*1.0mm(±10%)不锈钢支撑腿，带全钢可调脚 | 台
DE27 | 挂墙烧腊架连油盆 | 1、长1400mm(±10%) 2、采用304不锈钢板油盆，厚0.9mm，支架采用201不锈钢管 | 台
DE28 | 灭蝇灯 | 1、395*120*290mm(±10%) 2、粘捕式灭蝇灯，带接蝇槽 | 台
DE29 | 紫外线杀菌灯架连灯 | 1、长1200mm(±10%) 2、配紫外线灯管，带吊装支架 | 台
DE30 | 风幕机 | 1、长1500mm(±10%) 2、贯流式，风速11m/s | 台
DE31 | 挡鼠板连二侧不锈钢滑轨 | 1、1500*600mm(±10%) 2、采用304不锈钢板，厚0.9mm(±0.1mm)，二侧带不锈钢插槽 | 台
DE32 | 高压冲地装置 | 1、长度10m(±10%) 2、挂墙式，带伸缩管，配喷淋花洒头 | 台
DI厨房配套设备
DI05 | 特制大炒锅连防水处理 | 1、直径850mm(±10%) 2、采用翻边大炒锅，四周缠防水设施，有效阻止水漏进炉膛 | 个
DI06 | 炉背封墙钢 | 1、24100*1900mm(±10%) 2、采用304不锈钢面板厚0.9mm | 套
DI07 | 不锈钢锅架 | 1、200*80*100mm(±10%) 2、采用304不锈钢面板厚0.9mm | 个
DI08 | 不锈钢炸篱架 | 1、外径250mm(±10%) 2、采用304不锈钢面板厚1.2mm，与炉背焊接 | 个
DI09 | 不锈钢尾撑 | 1、外径330*180mm(±10%) 2、采用不锈钢汤撑式圆桶 | 个
DI12 | 不锈钢份数盆 | 1、530*320*65mm(±10%) 2、采用不锈钢一次冲压成型，不带盖 | 个
DI13 | 烟罩对接管 | 1、201不锈钢板1.0mm 2、弯头、三通、扩口按2倍直管计算 | m2
DI14 | 不锈钢双层环保隔油器 | 1、500*500mm(±10%) 2、采用不锈钢板，双层，带导流槽 | 个
DI15 | 不锈钢装饰围板 | 1、201不锈钢板1.0mm 2、弯头、三通、扩口按2倍直管计算 | m2
DI16 | 天花拆改 | 1、600*600mm(±10%) 2、铝扣板天花 | m2
其它
1 | 厨房内水源接驳 | 设备1米内 | 项
2 | 厨房内电源接驳 | 设备1米内 | 项
3 | 厨房内气源接驳 | 设备1米内 | 项
A5地上四层专家餐厅厨房
DF清洗间&风味档&水吧
DF01 | 单星大盆台 | 1、1000*760*810mm(±10%) 2、采用304不锈钢板，面板厚1.5mm(±0.15mm)，星盆板厚1.0mm(±0.1mm) 3、采用38*38*1.0mm(±10%)不锈钢支撑腿，带全钢可调脚 | 台
DF02 | 开水器连挂墙架 | 1、9KW/380V(±10%) 2、采用304不锈钢挂架，厚0.9mm | 台
DF03 | 双层斩台工作台 | 1、1200*760*810mm(±10%) 2、采用304不锈钢板，面板厚1.5mm(±0.15mm)，面底加13mm夹板支撑并覆防潮膜，层板厚0.9mm(±0.1mm) 3、采用38*38*1.0mm(±10%)不锈钢支撑腿，带全钢可调脚 | 台
DF04 | 高压冲地装置 | 1、长度10m(±10%) 2、挂墙式，带伸缩管，配喷淋花洒头 | 台
DF05 | 活动医用保温餐盒专用柜 | 1、1200*640*1300mm(±10%) 2、采用304不锈钢板，柜身及层板厚0.9mm(±0.1mm)，采用双层门板，内外双层板保温，内填保温材料，顶部带不锈钢围栏 3、配双掩门，内分四层，配不锈钢层网 4、电热控制系统，带数显装置 | 台
DF07 | 宴会保温车 | 1、756*957*1793mm(±10%) 2、单门保温，2.62KW/220V，内分十一层，每层可放2个GN1/1盆 | 台
DF08 | 菜品运输设备 | 1、791*858*1806mm(±10%) 2、功率1.2KW/220V，温度1/4度 | 台
DF09 | 双门留样雪柜 | 1、1250*570*1930mm(±10%) 2、温度0℃~+10℃，直冷 | 台
DF10 | 感应式洗手盆连烘手机 | 1、460*445*255mm(±10%) 2、采用304不锈钢板，星盆面板厚1.0mm(±0.1mm)，围身厚0.9mm(±0.1mm)(±0.1mm) 3、洗手盆采用304不锈钢板0.7mm(±0.1mm)冲压成型 | 台
DF11 | 六头电磁炉 | 1、1200*760*810mm(±10%) 2、采用304不锈钢板，面板厚1.5mm(±0.15mm)，炉身厚0.9mm，配嵌入式电磁炉，功率12KW 3、采用38*38*1.0mm(±10%)不锈钢支撑腿，带全钢可调脚 | 台
DF12 | 烟罩一体机 | 1、1400*1000*610mm(±10%) 2、采用304不锈钢板，烟罩板厚1.0mm，围板厚0.9mm | 台
DF13 | 双门平台雪柜 | 1、1800*760*810mm(±10%) 2、温度模式：冷藏，直冷，容积≤500L | 台
DF14 | 单星盆台 | 1、700*760*810mm(±10%) 2、采用304不锈钢板，面板厚1.5mm(±0.15mm)，星盆板厚1.0mm(±0.1mm) 3、采用38*38*1.0mm(±10%)不锈钢支撑腿，带全钢可调脚 | 台
DF15 | 拼板 | 1、500*760mm(±10%) 2、采用304不锈钢板，层板厚1.0mm | 台
DF16 | 电热蒸煮炉 | 1、1400*760*810mm(±10%) 2、采用304不锈钢板，面板厚1.25mm，柜身厚0.9mm，功率18KW 3、左侧配六孔面板，右侧配蒸煮桶 4、采用38*38*1.0mm(±10%)不锈钢支撑腿，带全钢可调脚 | 台
DF17 | 烟罩一体机 | 1、1600*1000*610mm(±10%) 2、采用304不锈钢板，烟罩板厚1.0mm，围板厚0.9mm | 台
DF18 | 双层斩台工作台 | 1、500*760*810mm(±10%) 2、采用304不锈钢板，面板厚1.5mm(±0.15mm)，面底加13mm夹板支撑并覆防潮膜，层板厚0.9mm(±0.1mm) 3、采用38*38*1.0mm(±10%)不锈钢支撑腿，带全钢可调脚 | 台
DF19 | 六格蒸汽保温汤池柜 | 1、1200*760*810mm(±10%) 2、采用304不锈钢板，面板厚1.25mm，柜身及层板厚0.9mm(±0.1mm) 3、喷射式蒸汽保温，耗水量低 4、采用直径50*1.2mm(±10%)不锈钢支撑腿，带全钢可调脚 | 台
DF20 | 双层斩台工作台 | 1、800*760*810mm(±10%) 2、采用304不锈钢板，面板厚1.5mm(±0.15mm)，面底加13mm夹板支撑并覆防潮膜，层板厚0.9mm(±0.1mm) 3、采用38*38*1.0mm(±10%)不锈钢支撑腿，带全钢可调脚 | 台
DF21 | 不锈钢台柜连电扒炉 | 1、1000*760*810mm(±10%) 2、台柜采用304不锈钢板，面板厚1.5mm(±0.15mm)，面底加木板支撑，层板厚0.9mm(±0.1mm)，配电扒炉 3、采用直径50*1.2mm(±10%)不锈钢支撑腿，带全钢可调脚 | 台
DF22 | 八头电磁炉 | 1、1600*760*810mm(±10%) 2、采用304不锈钢板，面板厚1.5mm(±0.15mm)，炉身厚0.9mm，配嵌入式电磁炉，功率16KW 3、采用38*38*1.0mm(±10%)不锈钢支撑腿，带全钢可调脚 | 台
DF23 | 烟罩一体机 | 1、1800*1000*610mm(±10%) 2、采用304不锈钢板，烟罩板厚1.0mm，围板厚0.9mm | 台
DF24 | 灭蝇灯 | 1、395*120*290mm(±10%) 2、粘捕式灭蝇灯，带接蝇槽 | 台
DF25 | 紫外线杀菌灯架连灯 | 1、长1200mm(±10%) 2、配紫外线灯管，带吊装支架 | 台
DF26 | 双层斩台工作台（异形） | 1、1700*760*810mm(±10%) 2、采用304不锈钢板，面板厚1.5mm(±0.15mm)，面底加13mm夹板支撑并覆防潮膜，层板厚0.9mm(±0.1mm) 3、采用38*38*1.0mm(±10%)不锈钢支撑腿，带全钢可调脚 | 台
DF27 | 感应式洗手盆连烘手机 | 1、460*445*255mm(±10%) 2、采用304不锈钢板，星盆面板厚1.0mm(±0.1mm)，围身厚0.9mm(±0.1mm)(±0.1mm) 3、洗手盆采用304不锈钢板0.7mm(±0.1mm)冲压成型 | 台
DF28 | 四门高身雪柜 | 1、1220*760*1940mm(±10%) 2、温度模式：冷藏，直冷，容积≤1000L | 台
DF29 | 双门斩台工作台柜 | 1、1200*760*810mm(±10%) 2、采用304不锈钢板，面板厚1.5mm(±0.15mm)，面底加13mm夹板支撑并覆防潮膜，柜身及层板厚0.9mm(±0.1mm)，采用双层门板 3、采用直径50*1.2mm(±10%)不锈钢支撑腿，带全钢可调脚 | 台
DF29A | 双门斩台工作台柜 | 1、800*760*810mm(±10%) 2、采用304不锈钢板，面板厚1.5mm(±0.15mm)，面底加13mm夹板支撑并覆防潮膜，柜身及层板厚0.9mm(±0.1mm)，采用双层门板 3、采用直径50*1.2mm(±10%)不锈钢支撑腿，带全钢可调脚 | 台
DF30 | 挂墙双层板 | 1、1500*350mm(±10%) 2、采用304不锈钢板，层板厚0.9mm(±0.1mm) 3、配不锈钢可调节天梯支架 | 台
DF31 | 单星盆台连下柜 | 1、1200*760*850mm(±10%) 2、采用304不锈钢板，面板厚1.5mm(±0.15mm)，星盆板厚1.0mm(±0.1mm) 3、采用38*38*1.0mm(±10%)不锈钢支撑腿，带全钢可调脚 | 台
DF32 | 台式开水器 | 1、2KW/220V(±10%) 2、座台式，带接水盒 | 台
DF33 | 制冰机连滤水器 | 1、500*590*810mm(±10%) 2、功率430W/220V，制冰量60KG/24H | 台
DF34 | 双门平台雪柜 | 1、1800*760*810mm(±10%) 2、温度模式：冷藏，直冷，容积≤500L | 台
DF35 | 单星盆台 | 1、700*760*810mm(±10%) 2、采用304不锈钢板，面板厚1.5mm(±0.15mm)，星盆板厚1.0mm(±0.1mm) 3、采用38*38*1.0mm(±10%)不锈钢支撑腿，带全钢可调脚 | 台
DF36 | 风幕机 | 1、长1500mm(±10%) 2、贯流式，风速11m/s | 台
DG洗碗间&消毒存放
DG01 | 双孔收污台柜连车 | 1、1300*650*900mm(±10%) 2、采用304不锈钢板，面板厚1.5mm(±0.15mm)，配活动塑料垃圾桶车 3、采用38*38*1.0mm(±10%)不锈钢支撑腿，带全钢可调脚 | 台
DG02 | 收碟工作台 | 1、1500*650*500mm(±10%) 2、采用304不锈钢板，面板厚1.5mm(±0.15mm)，面底加13mm夹板支撑并覆防潮膜 3、采用38*38*1.0mm(±10%)不锈钢支撑腿，带全钢可调脚 | 台
DG03 | 感应式洗手盆连烘手机 | 1、460*445*255mm(±10%) 2、采用304不锈钢板，星盆面板厚1.0mm(±0.1mm)，围身厚0.9mm(±0.1mm)(±0.1mm) 3、洗手盆采用304不锈钢板0.7mm(±0.1mm)冲压成型 | 台
DG04 | 单孔收污台 | 1、700*800*810mm(±10%) 2、采用304不锈钢板，面板厚1.5mm(±0.15mm)，配1个不锈钢收污孔 3、采用38*38*1.0mm(±10%)不锈钢支撑腿，带全钢可调脚 | 台
DG05 | 单星大盆台 | 1、1500*800*810mm(±10%) 2、采用304不锈钢板，面板厚1.5mm(±0.15mm)，星盆板厚1.0mm(±0.1mm) 3、采用38*38*1.0mm(±10%)不锈钢支撑腿，带全钢可调脚 | 台
DG06 | 开水器连挂墙架 | 1、9KW/380V(±10%) 2、采用304不锈钢挂架，厚0.9mm | 台
DG07 | 双层斩台工作台（异形） | 1、1200*800*810mm(±10%) 2、采用304不锈钢板，面板厚1.5mm(±0.15mm)，面底加13mm夹板支撑并覆防潮膜，层板厚0.9mm(±0.1mm) 3、采用38*38*1.0mm(±10%)不锈钢支撑腿，带全钢可调脚 | 台
DG08 | 单星大盆台 | 1、1000*760*810mm(±10%) 2、采用304不锈钢板，面板厚1.5mm(±0.15mm)，星盆板厚1.0mm(±0.1mm) 3、采用38*38*1.0mm(±10%)不锈钢支撑腿，带全钢可调脚 | 台
DG09 | 双层斩台工作台 | 1、750*760*810mm(±10%) 2、采用304不锈钢板，面板厚1.5mm(±0.15mm)，面底加13mm夹板支撑并覆防潮膜，层板厚0.9mm(±0.1mm) 3、采用38*38*1.0mm(±10%)不锈钢支撑腿，带全钢可调脚 | 台
DG10 | 洗碗连烘干机 | 1、4200*1018*2113mm(±10%) 2、洗涤量3000件/小时，带烘干功能，功率62KW(±10%) | 台
DG11 | 牛角罩连排气管 | 1、780*250*（250+1800）mm(±10%) 2、采用304不锈钢板，面板0.9mm | 台
DG12 | 高压冲地装置 | 1、长度10m(±10%) 2、挂墙式，带伸缩管，配喷淋花洒头 | 台
DG13 | 双层收污车 | 1、900*600*900mm(±10%) 2、采用304不锈钢层板厚0.9mm(±0.1mm)，配万向活动轮 | 台
DG14 | 可调式四层层架 | 1、1500*500*1500mm(±10%) 2、采用304不锈钢冲孔层板厚1.0mm 3、采用304不锈钢板厚1.0mm折成异形支架，带可调子弹脚 | 台
DG15 | 双门餐具高温消毒柜 | 1、1440*630*1940mm(±10%) 2、采用不锈钢柜身，功率4120W/220V，高温热风循环，温度、时间可调 | 台
DG15A | 活动四层餐盘架 | 1、500*400*1360mm(±10%) 2、采用201不锈钢支撑架，四层，每层可放餐盘框 | 台
DG16 | 紫外线杀菌灯架连灯 | 1、长1200mm(±10%) 2、配紫外线灯管，带吊装支架 | 台
DG17 | 灭蝇灯 | 1、395*120*290mm(±10%) 2、粘捕式灭蝇灯，带接蝇槽 | 台
DG18 | 双门消毒柜 | 1、1300*640*1940mm(±10%) 2、采用不锈钢柜身，功率4250W/220V，高温热风循环 3、带独立风道设计，可调温度功能，可调定时器功能 | 台
DG18A | 活动四层餐盘架 | 1、采用201不锈钢支撑架，四层，每层可放餐盘框 | 台
DH厨房配套设备
DH01 | 不锈钢留样盒 | 1、250ml(±10%) 2、采用304不锈钢，带盖 | 个
DH03 | 烟罩对接管 | 1、201不锈钢板1.0mm 2、弯头、三通、扩口按2倍直管计算 | m2
DH04 | 不锈钢双层环保隔油器 | 1、500*500mm(±10%) 2、采用不锈钢板，双层，带导流槽 | 个
DH05 | 不锈钢装饰围板 | 1、201不锈钢板1.0mm 2、弯头、三通、扩口按2倍直管计算 | m2
DH06 | 天花拆改 | 1、600*600mm(±10%) 2、铝扣板天花 | m2
其它
1 | 厨房内水源接驳 | 设备1米内 | 项
2 | 厨房内电源接驳 | 设备1米内 | 项
3 | 厨房内气源接驳 | 设备1米内 | 项
E | 地下一层C2员工配送厨房
EA收货检验办 &更衣室&副食库&主食库&洁具间&非食品仓
EA01 | 感应式双星洗手盆连烘手机 | 1、920*445*255mm(±10%) 2、采用304不锈钢板，星盆面板厚1.0mm(±0.1mm)，围身厚0.9mm(±0.1mm)(±0.1mm) 3、洗手盆采用304不锈钢板0.7mm(±0.1mm)冲压成型 | 台
EA02 | 更衣柜 | 1、900*420*1800mm(±10%) 2、采用201不锈钢板柜身，六门，带锁 | 台
EA03 | 可调式四层层架 | 1、1200*500*1500mm(±10%) 2、采用304不锈钢冲孔层板厚1.0mm 3、采用304不锈钢板厚1.0mm折成异形支架，带可调子弹脚 | 台
EA04 | 可调式四层层架 | 1、1500*500*1500mm(±10%) 2、采用304不锈钢冲孔层板厚1.0mm 3、采用304不锈钢板厚1.0mm折成异形支架，带可调子弹脚 | 台
EA05 | 拖把池 | 1、1000*500*500mm(±10%) 2、采用304不锈钢板，拖把池厚1.0mm 3、采用38*38*1.0mm(±10%)不锈钢支撑腿，带全钢可调脚 | 台
EA06 | 拖把池连挂架 | 1、1200*500*1500mm(±10%) 2、采用304不锈钢板，拖把池厚1.0mm，上配不锈钢挂架 3、采用38*38*1.0mm(±10%)不锈钢支撑腿，带全钢可调脚 | 台
EA07 | 留样雪柜(带锁） | 规格：630*760*1940mm (±10%) 参数：温度0℃~+10℃，玻璃门，直冷，容积≤500L | 台
EA08 | 单星盆台 | 1、600*700*810mm(±10%) 2、采用304不锈钢板，面板厚1.5mm(±0.15mm)，星盆板厚1.0mm(±0.1mm) 3、采用38*38*1.0mm(±10%)不锈钢支撑腿，带全钢可调脚 | 台
EA09 | 米面架 | 1、1200*600*300mm(±10%) 2、采用304不锈钢冲孔层板厚1.0mm 3、不锈钢30*30mm方通支架 | 台
EA10 | 风幕机 | 1、长1500mm(±10%) 2、贯流式，风速11m/s | 台
EA11 | 灭蝇灯 | 1、395*120*290mm(±10%) 2、粘捕式灭蝇灯，带接蝇槽 | 台
EA12 | 紫外线杀菌灯架连灯 | 1、长1200mm(±10%) 2、配紫外线灯管，带吊装支架 | 台
EA15 | 挡鼠板连二侧不锈钢滑轨 | 1、1200*600mm(±10%) 2、采用304不锈钢板，厚0.9mm(±0.1mm)，二侧带不锈钢插槽 | 台
EA16 | 挡鼠板连二侧不锈钢滑轨 | 1、1500*600mm(±10%) 2、采用304不锈钢板，厚0.9mm(±0.1mm)，二侧带不锈钢插槽 | 台
EA17 | 风幕机 | 1、长1200mm (±10%) 2、贯流式，风速11m/s | 台
EB蔬菜加工&鱼肉类加工
EB01 | 感应式洗手盆连烘手机 | 1、460*445*255mm(±10%) 2、采用304不锈钢板，星盆面板厚1.0mm(±0.1mm)，围身厚0.9mm(±0.1mm)(±0.1mm) 3、洗手盆采用304不锈钢板0.7mm(±0.1mm)冲压成型 | 台
EB02 | 单星剖鱼台 | 1、1200*760*810mm(±10%) 2、采用304不锈钢板，面板厚1.5mm(±0.15mm)，星盆板厚1.0mm(±0.1mm) 3、采用38*38*1.0mm(±10%)不锈钢支撑腿，带全钢可调脚 | 台
EB02A | 高压冲洗装置 | 1、单冷，带花洒喷淋头 | 台
EB03 | 单星盆台 | 1、700*760*810mm(±10%) 2、采用304不锈钢板，面板厚1.5mm(±0.15mm)，星盆板厚1.0mm(±0.1mm) 3、采用38*38*1.0mm(±10%)不锈钢支撑腿，带全钢可调脚 | 台
EB04 | 双层斩台工作台 | 1、800*760*810mm(±10%) 2、采用304不锈钢板，面板厚1.5mm(±0.15mm)，面底加13mm夹板支撑并覆防潮膜，层板厚0.9mm(±0.1mm) 3、采用38*38*1.0mm(±10%)不锈钢支撑腿，带全钢可调脚 | 台
EB05 | 禽类切块机 | 1、985*595*1192mm(±10%) 2、加厚不锈钢方管机架，独立送料机构模块 3、切块规格:宽度:25mm 4、产能:350KG/HR以上，功率3KW/380V | 台
EB06 | 单星大盆台 | 1、1000*760*810mm(±10%) 2、采用304不锈钢板，面板厚1.5mm(±0.15mm)，星盆板厚1.0mm(±0.1mm) 3、采用38*38*1.0mm(±10%)不锈钢支撑腿，带全钢可调脚 | 台
EB07 | 开水器连挂墙架 | 1、9KW/380V(±10%) 2、采用304不锈钢挂架，厚0.9mm | 台
EB08 | 双层斩台工作台 | 1、1800*760*810mm(±10%) 2、采用304不锈钢板，面板厚1.5mm(±0.15mm)，面底加13mm夹板支撑并覆防潮膜，层板厚0.9mm(±0.1mm) 3、采用38*38*1.0mm(±10%)不锈钢支撑腿，带全钢可调脚 | 台
EB09 | 挂墙双层板 | 1、1800*350mm(±10%) 2、采用304不锈钢板，层板厚0.9mm(±0.1mm) 3、配不锈钢可调节天梯支架 | 台
EB10 | 不锈钢绞肉机 | 1、566x520x927mm(±10%) 2、电源：220V/380V/50Hz 功率：1.5KW 产量：500kg/H 绞盘孔径：0mm/3mm/5mm/9mm/16mm | 台
EB11 | 切肉片肉丝机 | 1、690*670*930mm(±10%) 2、成品形状 丝、条，切割尺寸 标配 3*4mm 其他尺寸可定制，产量 800KG/HR(±10%)。功率：1.5KW/380V | 台
EB12 | 高压冲地装置 | 1、长度10m(±10%) 2、挂墙式，带伸缩管，配喷淋花洒头 | 台
EB13 | 双门砧板消毒柜 | 1、1200*600*1790mm(±10%) 2、采用紫外线消毒，可放砧板、刀具、毛巾 | 台
EB14 | 可调式四层层架 | 1、1500*500*1500mm(±10%) 2、采用304不锈钢冲孔层板厚1.0mm 3、采用304不锈钢板厚1.0mm折成异形支架，带可调子弹脚 | 台
EB15 | 双层斩台工作台 | 1、1500*760*810mm(±10%) 2、采用304不锈钢板，面板厚1.5mm(±0.15mm)，面底加13mm夹板支撑并覆防潮膜，层板厚0.9mm(±0.1mm) 3、采用38*38*1.0mm(±10%)不锈钢支撑腿，带全钢可调脚 | 台
EB16 | 吊天花双层板 | 1、1500*350mm(±10%) 2、采用304不锈钢板，层板厚0.9mm(±0.1mm) 3、配不锈钢可调节天梯支架 | 台
EB17 | 多功能切菜机 | 1、1160*530*1000mm(±10%) 2、功率：1.5KW/220V(±10%) 3、生产能力：≤1000kg/h(±10%) | 台
EB18 | 蔬果清洗去皮机 | 1、1240*690*870mm(±10%) 2、采用不锈钢机身，产量：400KG/HR，功率1.5KW/380V | 台
EB19 | 挂墙双层板 | 1、2000*350mm(±10%) 2、采用304不锈钢板，层板厚0.9mm(±0.1mm) 3、配不锈钢可调节天梯支架 | 台
EB20 | 灭蝇灯 | 1、395*120*290mm(±10%) 2、粘捕式灭蝇灯，带接蝇槽 | 台
EB21 | 紫外线杀菌灯架连灯 | 1、长1200mm(±10%) 2、配紫外线灯管，带吊装支架 | 台
EC烹饪区
EC01 | 可调式四层层架 | 1、1500*500*1500mm(±10%) 2、采用304不锈钢冲孔层板厚1.0mm 3、采用304不锈钢板厚1.0mm折成异形支架，带可调子弹脚 | 台
EC02 | 四门高身雪柜 | 1、1220*760*1940mm(±10%) 2、温度模式：冷藏1台冷冻1台，直冷，容积≤1000L | 台
EC03 | 双星盆台 | 1、1200*760*810mm(±10%) 2、采用304不锈钢板，面板厚1.5mm(±0.15mm)，星盆板厚1.0mm(±0.1mm) 3、采用38*38*1.0mm(±10%)不锈钢支撑腿，带全钢可调脚 | 台
EC04 | 双层斩台工作台 | 1、1200*760*810mm(±10%) 2、采用304不锈钢板，面板厚1.5mm(±0.15mm)，面底加13mm夹板支撑并覆防潮膜，层板厚0.9mm(±0.1mm) 3、采用38*38*1.0mm(±10%)不锈钢支撑腿，带全钢可调脚 | 台
EC05 | 可调式四层层架 | 1、1200*500*1500mm(±10%) 2、采用304不锈钢冲孔层板厚1.0mm 3、采用304不锈钢板厚1.0mm折成异形支架，带可调子弹脚 | 台
EC06 | 高压冲地装置 | 1、长度10m(±10%) 2、挂墙式，带伸缩管，配喷淋花洒头 | 台
EC07 | 感应式洗手盆连烘手机 | 1、460*445*255mm(±10%) 2、采用304不锈钢板，星盆面板厚1.0mm(±0.1mm)，围身厚0.9mm(±0.1mm)(±0.1mm) 3、洗手盆采用304不锈钢板0.7mm(±0.1mm)冲压成型 | 台
EC08 | 单星大盆台 | 1、1000*760*810mm(±10%) 2、采用304不锈钢板，面板厚1.5mm(±0.15mm)，星盆板厚1.0mm(±0.1mm) 3、采用38*38*1.0mm(±10%)不锈钢支撑腿，带全钢可调脚 | 台
EC09 | 双层斩台工作台 | 1、1500*760*810mm(±10%) 2、采用304不锈钢板，面板厚1.5mm(±0.15mm)，面底加13mm夹板支撑并覆防潮膜，层板厚0.9mm(±0.1mm) 3、采用38*38*1.0mm(±10%)不锈钢支撑腿，带全钢可调脚 | 台
EC10 | 开水器连挂墙架 | 1、9KW/380V(±10%) 2、采用304不锈钢挂架，厚0.9mm | 台
EC11 | 挂墙双层板 | 1、1000*350mm(±10%) 2、采用304不锈钢板，层板厚0.9mm(±0.1mm) 3、配不锈钢可调节天梯支架 | 台
EC12 | 双门工具高温消毒柜 | 1、1470*830*1940mm(±10%) 2、采用不锈钢柜身（定制），功率4.24KW/220V(±10%)，可放大锅、大盆等 3、带热风循环系统 | 台
EC13 | 四门斩台工作台柜 | 1、1800*1000*810mm(±10%) 2、采用304不锈钢板，面板厚1.5mm(±0.15mm)，面底加13mm夹板支撑并覆防潮膜，柜身及层板厚0.9mm(±0.1mm)，采用双层门板 3、采用直径50*1.2mm(±10%)不锈钢支撑腿，带全钢可调脚 | 台
EC14 | 活动蒸饭盘推车 | 1、470*630*1300mm(±10%) 2、采用201不锈钢支撑架，配万向活动轮 | 台
EC15 | 三层送餐车 | 1、900*550*900mm(±10%) 2、采用不锈钢层板，配万向活动轮 | 台
EC16 | 炉台连前封及背板 | 1、400*1250mm(±10%) 2、采用304不锈钢板，面板厚1.5mm(±0.15mm)，前封及背板厚0.9mm | 台
EC17 | 燃气节能环保变频控制式小炒炉 | 1、2200*1250*810mm(±10%) 2、采用304不锈钢板，面板厚1.2mm(±0.12mm)，炉身厚0.9mm。复合一体化热幅射炉膛，采用高强度、高隔热、质量轻等专有技术 3、采用一键启动，带双电磁阀熄火保护装置；配有预防误操作的电子传感器，熄火灯光显示报警，炉架、炉烟囱、炉胆面板全部采用不锈钢 | 台
EC18 | 燃气节能环保风气联动式大炒炉 | 1、2200*1250*810mm(±10%) 2、采用304不锈钢板，面板厚1.2mm(±0.12mm)，炉身厚0.9mm。复合一体化热幅射炉膛，采用高强度、高隔热、质量轻等专有技术 3、采用一键启动，带双电磁阀熄火保护装置；配有预防误操作的电子传感器，熄火灯光显示报警，炉架、炉烟囱、炉胆面板全部采用不锈钢 | 台
EC18A | 不锈钢保护箱体连变频式风机 | 1、235*300*240mm(±10%) 2、外壳采用304不锈钢板厚0.9mm，配变频式风机 3、内衬空气滤清棉，电子打火控制器 | 台
EC19 | 烟罩一体机 | 1、7500*1300*610mm(±10%) 2、采用304不锈钢板，烟罩板厚1.0mm，围板厚0.9mm，配烟罩灯 | 台
EC20 | 燃气节能环保自动调节式双门蒸柜 | 1、1150*970*1850mm(±10%) 2、采用304不锈钢板，柜身侧板厚1.2mm(±0.12mm)，炉身及门板厚0.9mm(±0.1mm) 3、带熄火保护装置 | 台
EC20A | 不锈钢蒸汽发生器 | 1、580*540*460mm(±10%) 2、采用304不锈钢板，厚1.5mm，满焊 | 台
EC21 | 商用电蒸柜 | 1、1150*820*1850mm (±10%) 2、功率18KW/380V，采用304不锈钢板，柜身侧板厚1.2mm(±0.12mm)，炉身及门板厚0.9mm(±0.1mm) 3、配置多功能控制器，蒸煮时间定时可调，可选择蒸饭、面、菜多种模式 | 台
EC21A | 蒸汽发生器 | 1、410*370*470mm(±10%) 2、采用304不锈钢板，厚1.5mm，满焊，四周包隔热装置 | 台
EC22 | 烟罩一体机 | 1、3800*1300*610mm(±10%) 2、采用304不锈钢板，烟罩板厚1.0mm，围板厚0.9mm，配烟罩灯 | 台
EC23 | 电磁摇摆汤炉 | 1、容量200L(±10%) 2、采用304不锈钢板，炉身厚1.0mm，功率25KW/380V(±10%) | 台
EC24 | 汤锅（燃气煲汤炉） | 1、容量≥150L 2、采用304不锈钢板，面板厚1.5mm(±0.15mm)，围身厚0.9mm(±0.1mm) 3、采用一键启动，带熄火保护装置；配有预防误操作的电子传感器，熄火灯光显示报警 | 台
EC24A | 不锈钢保护箱体连变频式风机 | 1、235*300*240mm(±10%) 2、外壳采用304不锈钢板厚0.9mm，配变频式风机 3、内衬空气滤清棉，电子打火控制器 | 台
EC25 | 拼板 | 1、1400*350mm(±10%) 2、采用304不锈钢板，层板厚1.0mm | 台
EC26 | 烟罩一体机 | 1、3200*1300*610mm(±10%) 2、采用304不锈钢板，烟罩板厚1.0mm，围板厚0.9mm，配烟罩灯 | 台
EC27 | 灭蝇灯 | 1、395*120*290mm(±10%) 2、粘捕式灭蝇灯，带接蝇槽 | 台
EC28 | 紫外线杀菌灯架连灯 | 1、长1200mm(±10%) 2、配紫外线灯管，带吊装支架 | 台
EC29 | 烟罩灭火装置 | 1、440*225*610mm(±10%) 2、主要配件：驱动瓶、药剂罐、水流控制阀、感温装置、控制箱、食用油专用灭火药剂及释放机构等 | 台
ED白案间&烘烤间
ED01 | 四门高身雪柜 | 1、1220*760*1940mm(±10%) 2、温度模式：冷藏，直冷，容积≤1000L | 台
ED02 | 可调式四层层架 | 1、1200*500*1500mm(±10%) 2、采用304不锈钢冲孔层板厚1.0mm 3、采用304不锈钢板厚1.0mm折成异形支架，带可调子弹脚 | 台
ED03 | 双星盆台 | 1、1200*760*810mm(±10%) 2、采用304不锈钢板，面板厚1.5mm(±0.15mm)，星盆板厚1.0mm(±0.1mm) 3、采用38*38*1.0mm(±10%)不锈钢支撑腿，带全钢可调脚 | 台
ED04 | 食品添加剂吊柜 | 1、1800*350*600mm(±10%) 2、采用304不锈钢板，柜身及层板厚0.9mm(±0.1mm) 3、采用双层门板，带锁 | 台
ED05 | 揉压面机 | 1、690*770*1105mm(±10%) 2、功率1.5KW(±10%)，压面宽度：320mm(±10%) | 台
ED06 | 打蛋机 | 1、620*640*1070mm(±10%) 2、功率1.13KW/380V，容积40L | 台
ED07 | 和面机 | 1、600*970*1250mm(±10%) 2、功率3.37KW/380V，面粉容量：25kg，面团容量：50kg | 台
ED08 | 饼盆车 | 1、470*620*1730mm(±10%) 2、采用201不锈钢支撑架，配万向活动轮 | 台
ED09 | 不锈钢和面台 | 1、1800*760*810mm(±10%) 2、采用304不锈钢板，面板厚1.5mm(±0.15mm) 3、50mm采用201不锈钢支撑架，带可调子弹脚 | 台
ED10 | 面粉车 | 1、550*550*600mm(±10%) 2、采用304不锈钢板，围身厚0.9mm(±0.1mm)(±0.1mm)，配万向活动轮 | 台
ED11 | 消毒保洁柜 | 1、570*480*1860mm (±10%) 2、采用不锈钢柜体，热风循环，1.05KW/220V | 台
ED12 | 单门发酵柜 | 1、640*970*2100mm(±10%) 2、功率1.5KW/220V，单门冷藏18盘 | 台
ED13 | 三层电烤箱 | 1、1325*1100*1790mm(±10%) 2、烤盘层数:三层六盘，功率：19.2KW。面板配钢化玻璃 | 台
ED14 | 烙饼机 | 1、640*790*780mm(±10%) 2、落地式，功率4.5KW | 台
ED15 | 烟罩一体机 | 1、4200*1300*610mm(±10%) 2、采用304不锈钢板，烟罩板厚1.0mm，围板厚0.9mm，配烟罩灯 | 台
ED16 | 双门斩台工作台柜 | 1、1800*600*810mm(±10%) 2、采用304不锈钢板，面板厚1.5mm(±0.15mm)，面底加13mm夹板支撑并覆防潮膜，柜身及层板厚0.9mm(±0.1mm)，采用双层门板 3、采用直径50*1.2mm(±10%)不锈钢支撑腿，带全钢可调脚 | 台
ED17 | 紫外线杀菌灯架连灯 | 1、长1200mm(±10%) 2、配紫外线灯管，带吊装支架 | 台
ED18 | 灭蝇灯 | 1、395*120*290mm(±10%) 2、粘捕式灭蝇灯，带接蝇槽 | 台
EE烧腊间&凉菜间
EE01 | 四门高身雪柜 | 1、1220*760*1940mm(±10%) 2、温度模式：冷藏1台冷冻1台，直冷，容积≤1000L | 台
EE02 | 可调式四层层架 | 1、1200*500*1500mm(±10%) 2、采用304不锈钢冲孔层板厚1.0mm 3、采用304不锈钢板厚1.0mm折成异形支架，带可调子弹脚 | 台
EE03 | 拼板 | 1、350*760mm(±10%) 2、采用304不锈钢板，层板厚1.0mm | 台
EE04 | 双星盆台 | 1、1200*760*810mm(±10%) 2、采用304不锈钢板，面板厚1.5mm(±0.15mm)，星盆板厚1.0mm(±0.1mm) 3、采用38*38*1.0mm(±10%)不锈钢支撑腿，带全钢可调脚 | 台
EE05 | 挂墙吊柜 | 1、1200*350*600mm(±10%) 2、采用304不锈钢板，柜身及层板厚0.9mm(±0.1mm) 3、采用双层门板 | 台
EE06 | 挂墙刀具消毒柜 | 1、430*230*625mm(±10%) 2、采用紫外线消毒，容量40L(±10%) | 台
EE07 | 双层斩台工作台 | 1、650*760*810mm(±10%) 2、采用304不锈钢板，面板厚1.5mm(±0.15mm)，面底加13mm夹板支撑并覆防潮膜，层板厚0.9mm(±0.1mm) 3、采用38*38*1.0mm(±10%)不锈钢支撑腿，带全钢可调脚 | 台
EE08 | 双门平台雪柜 | 1、1500*760*810mm(±10%) 2、温度模式：冷藏，直冷，容积≤500L | 台
EE09 | 挂墙烧腊架连油盆 | 1、长1800mm(±10%) 2、采用304不锈钢板油盆，厚0.9mm，支架采用201不锈钢管 | 台
EE10 | 感应式洗手盆连烘手机 | 1、460*445*255mm(±10%) 2、采用304不锈钢板，星盆面板厚1.0mm(±0.1mm)，围身厚0.9mm(±0.1mm)(±0.1mm) 3、洗手盆采用304不锈钢板0.7mm(±0.1mm)冲压成型 | 台
EE11 | 蜜糖车 | 1、550*550*1200mm(±10%) 2、采用304不锈钢板，围身厚0.9mm(±0.1mm)，配万向活动轮 | 台
EE12 | 活动烧腊车连接油盘 | 1、1200*500*1500mm(±10%) 2、采用201不锈钢支撑架，底配304不锈钢托盘，配万向活动轮 | 台
EE13 | 电磁汤炉 | 1、650*750*（500+750）mm 2、采用304不锈钢板，面板厚1.2mm，功率15KW 3、机芯配置：智能模块化机芯,采用中央数字控制系统，电磁线圈采用高频铜线。 | 台
EE15 | 电烧鸭炉 | 1、外径900mm(±10%) 2、采用不锈钢炉身，功率9KW | 台
EE16 | 烟罩一体机 | 1、3400*1300*610mm(±10%) 2、采用304不锈钢板，烟罩板厚1.0mm，围板厚0.9mm，配烟罩灯 | 台
EE17 | 烟罩灭火装置 | 1、440*225*610mm(±10%) 2、主要配件：驱动瓶、药剂罐、水流控制阀、感温装置、控制箱、食用油专用灭火药剂及释放机构等 | 台
EE18 | 灭蝇灯 | 1、395*120*290mm(±10%) 2、粘捕式灭蝇灯，带接蝇槽 | 台
EE19 | 紫外线杀菌灯架连灯 | 1、长1200mm(±10%) 2、配紫外线灯管，带吊装支架 | 台
EE20 | 四门高身雪柜 | 1、1220*760*1940mm(±10%) 2、温度模式：冷藏，直冷，容积≤1000L | 台
EE21 | 双门斩台工作台柜 | 1、900*760*810mm(±10%) 2、采用304不锈钢板，面板厚1.5mm(±0.15mm)，面底加13mm夹板支撑并覆防潮膜，柜身及层板厚0.9mm(±0.1mm)，采用双层门板 3、采用直径50*1.2mm(±10%)不锈钢支撑腿，带全钢可调脚 | 台
EE22 | 座台电磁炉 | 1、2KW(±10%) 2、座台式，方形 | 台
EE23 | 双层斩台工作台 | 1、750*760*810mm(±10%) 2、采用304不锈钢板，面板厚1.5mm(±0.15mm)，面底加13mm夹板支撑并覆防潮膜，层板厚0.9mm(±0.1mm) 3、采用38*38*1.0mm(±10%)不锈钢支撑腿，带全钢可调脚 | 台
EE24 | 制冰机连滤水器 | 1、500*590*810mm(±10%) 2、功率430W/220V，制冰量60KG/24H | 台
EE25 | 拼板 | 1、300*760mm(±10%) 2、采用304不锈钢板，层板厚1.0mm | 台
EE26 | 双星盆台连滤水器 | 1、1200*700*810mm(±10%) 2、采用304不锈钢板，面板厚1.5mm(±0.15mm)，星盆板厚1.0mm(±0.1mm) 3、采用38*38*1.0mm(±10%)不锈钢支撑腿，带全钢可调脚 | 台
EE27 | 双门平台雪柜 | 1、1800*760*810mm(±10%) 2、温度模式：冷藏，直冷，容积≤500L | 台
EE29 | 单门餐具高温消毒柜 | 1、725*630*1940mm(±10%) 2、采用不锈钢柜身，功率2120W/220V，高温热风循环，温度、时间可调 | 台
EE30 | 风幕机 | 1、长1200mm(±10%) 2、贯流式，风速11m/s | 台
EE31 | 挡鼠板连二侧不锈钢滑轨 | 1、1200*600mm(±10%) 2、采用304不锈钢板，厚0.9mm(±0.1mm)，二侧带不锈钢插槽 | 台
EF一次性用品仓&拆包间&餐车清洗&配餐间
EF01 | 可调式四层层架 | 1、1200*500*1500mm(±10%) 2、采用304不锈钢冲孔层板厚1.0mm 3、采用304不锈钢板厚1.0mm折成异形支架，带可调子弹脚 | 台
EF02 | 可调式四层层架 | 1、1500*500*1500mm(±10%) 2、采用304不锈钢冲孔层板厚1.0mm 3、采用304不锈钢板厚1.0mm折成异形支架，带可调子弹脚 | 台
EF03 | 双门斩台工作台柜 | 1、1400*600*810mm(±10%) 2、采用304不锈钢板，面板厚1.5mm(±0.15mm)，面底加13mm夹板支撑并覆防潮膜，柜身及层板厚0.9mm(±0.1mm)，采用双层门板 3、采用直径50*1.2mm(±10%)不锈钢支撑腿，带全钢可调脚 | 台
EF04 | 双门斩台工作台柜 | 1、1800*600*810mm(±10%) 2、采用304不锈钢板，面板厚1.5mm(±0.15mm)，面底加13mm夹板支撑并覆防潮膜，柜身及层板厚0.9mm(±0.1mm)，采用双层门板 3、采用直径50*1.2mm(±10%)不锈钢支撑腿，带全钢可调脚 | 台
EF05 | 双门斩台工作台柜 | 1、1600*700*810mm(±10%) 2、采用304不锈钢板，面板厚1.5mm(±0.15mm)，面底加13mm夹板支撑并覆防潮膜，柜身及层板厚0.9mm(±0.1mm)，采用双层门板 3、采用直径50*1.2mm(±10%)不锈钢支撑腿，带全钢可调脚 | 台
EF06 | 双层斩台工作台 | 1、900*700*810mm(±10%) 2、采用304不锈钢板，面板厚1.5mm(±0.15mm)，面底加13mm夹板支撑并覆防潮膜，层板厚0.9mm(±0.1mm) 3、采用38*38*1.0mm(±10%)不锈钢支撑腿，带全钢可调脚 | 台
EF07 | 五格蒸汽保温电热汤池柜 | 1、1800*700*810mm(±10%) 2、采用304不锈钢板，面板厚1.25mm，柜身及层板厚0.9mm(±0.1mm) 3、喷射式蒸汽保温，耗水量低 4、采用直径50*1.2mm(±10%)不锈钢支撑腿，带全钢可调脚 | 台
EF08 | 双门斩台工作台柜 | 1、1000*700*810mm(±10%) 2、采用304不锈钢板，面板厚1.5mm(±0.15mm)，面底加13mm夹板支撑并覆防潮膜，柜身及层板厚0.9mm(±0.1mm)，采用双层门板 3、采用直径50*1.2mm(±10%)不锈钢支撑腿，带全钢可调脚 | 台
EF09 | 双门斩台工作台柜 | 1、1600*700*810mm(±10%) 2、采用304不锈钢板，面板厚1.5mm(±0.15mm)，面底加13mm夹板支撑并覆防潮膜，柜身及层板厚0.9mm(±0.1mm)，采用双层门板 3、采用直径50*1.2mm(±10%)不锈钢支撑腿，带全钢可调脚 | 台
EF10 | 双门斩台工作台柜 | 1、1200*700*810mm(±10%) 2、采用304不锈钢板，面板厚1.5mm(±0.15mm)，面底加13mm夹板支撑并覆防潮膜，柜身及层板厚0.9mm(±0.1mm)，采用双层门板 3、采用直径50*1.2mm(±10%)不锈钢支撑腿，带全钢可调脚 | 台
EF11 | 五格蒸汽保温电热汤池柜 | 1、1800*700*810mm(±10%) 2、采用304不锈钢板，面板厚1.25mm，柜身及层板厚0.9mm(±0.1mm) 3、喷射式蒸汽保温，耗水量低 4、采用直径50*1.2mm(±10%)不锈钢支撑腿，带全钢可调脚 | 台
EF11A | 不锈钢微型蒸汽发生器 | 1、350*145*290mm(±10%) 2、采用304不锈钢板，面板厚1.0mm，满焊，产生喷射式蒸汽 3、含浮球阀、水位探针 | 台
EF12 | 双门斩台工作台柜 | 1、1400*700*810mm(±10%) 2、采用304不锈钢板，面板厚1.5mm(±0.15mm)，面底加13mm夹板支撑并覆防潮膜，柜身及层板厚0.9mm(±0.1mm)，采用双层门板 3、采用直径50*1.2mm(±10%)不锈钢支撑腿，带全钢可调脚 | 台
EF13 | 座台双层板 | 1、3700*600*800mm(±10%) 2、采用304不锈钢板，层板厚0.9mm(±0.1mm) 3、采用201不锈钢支撑架 | 台
EF14 | 保温饭汤桶车连加固不锈钢底座 | 1、外径500*850mm(±10%) 2、采用不锈钢桶身，内置饭汤桶 3、配万向活动轮 | 台
EF15 | 双门消毒保洁柜 | 1、1155*480*1860mm (±10%) 2、采用不锈钢柜体，热风循环，1.72KW/220V | 台
EF16 | 活动医用保温餐盒专用柜 | 1、1200*640*1300mm(±10%) 2、采用304不锈钢板，柜身及层板厚0.9mm(±0.1mm)，采用双层门板，内外双层板保温，内填保温材料，顶部带不锈钢围栏 3、配双掩门，内分四层，配不锈钢层网 4、电热控制系统，带数显装置 | 台
EF17 | 感应式洗手盆连烘手机 | 1、460*445*255mm(±10%) 2、采用304不锈钢板，星盆面板厚1.0mm(±0.1mm)，围身厚0.9mm(±0.1mm)(±0.1mm) 3、洗手盆采用304不锈钢板0.7mm(±0.1mm)冲压成型 | 台
EF18 | 双星盆台 | 1、1200*760*810mm(±10%) 2、采用304不锈钢板，面板厚1.5mm(±0.15mm)，星盆板厚1.0mm(±0.1mm) 3、采用38*38*1.0mm(±10%)不锈钢支撑腿，带全钢可调脚 | 台
EF19 | 开水器连挂墙架 | 1、9KW/380V(±10%) 2、采用304不锈钢挂架，厚0.9mm | 台
EF20 | 双层斩台工作台 | 1、1200*760*810mm(±10%) 2、采用304不锈钢板，面板厚1.5mm(±0.15mm)，面底加13mm夹板支撑并覆防潮膜，层板厚0.9mm(±0.1mm) 3、采用38*38*1.0mm(±10%)不锈钢支撑腿，带全钢可调脚 | 台
EF21 | 高压冲地装置 | 1、长度10m(±10%) 2、挂墙式，带伸缩管，配喷淋花洒头 | 台
EF22 | 灭蝇灯 | 1、395*120*290mm(±10%) 2、粘捕式灭蝇灯，带接蝇槽 | 台
EF23 | 紫外线杀菌灯架连灯 | 1、长1200mm(±10%) 2、配紫外线灯管，带吊装支架 | 台
EF24 | 挡鼠板连二侧不锈钢滑轨 | 1、1200*600mm(±10%) 2、采用304不锈钢板，厚0.9mm(±0.1mm)，二侧带不锈钢插槽 | 台
EF25 | 挡鼠板连二侧不锈钢滑轨 | 1、1000*600mm(±10%) 2、采用304不锈钢板，厚0.9mm(±0.1mm)，二侧带不锈钢插槽 | 台
EF26 | 感应式双星洗手盆连烘手机 | 1、920*445*255mm(±10%) 2、采用304不锈钢板，星盆面板厚1.0mm(±0.1mm)，围身厚0.9mm(±0.1mm)(±0.1mm) 3、洗手盆采用304不锈钢板0.7mm(±0.1mm)冲压成型 | 台
EG厨房配套设备
EG05 | 特制大炒锅连防水处理 | 1、直径850mm(±10%) 2、采用翻边大炒锅，四周缠防水设施，有效阻止水漏进炉膛 | 个
EG06 | 炉背封墙钢 | 1、17900*1900mm(±10%) 2、采用304不锈钢面板厚0.9mm | 套
EG07 | 不锈钢锅架 | 1、200*80*100mm(±10%) 2、采用304不锈钢面板厚0.9mm | 个
EG08 | 不锈钢炸篱架 | 1、外径250mm(±10%) 2、采用304不锈钢面板厚1.25mm，与炉背焊接 | 个
EG09 | 不锈钢尾撑 | 1、外径330*180mm(±10%) 2、采用不锈钢汤撑式圆桶 | 个
EG11 | 烟罩对接管 | 1、201不锈钢板1.0mm 2、弯头、三通、扩口按2倍直管计算 | m2
EG12 | 不锈钢双层环保隔油器 | 1、500*500mm(±10%) 2、采用不锈钢板，双层，带导流槽 | 个
EG13 | 不锈钢装饰围板 | 1、201不锈钢板1.0mm 2、弯头、三通、扩口按2倍直管计算 | m2
EG14 | 天花拆改 | 1、600*600mm(±10%) 2、铝扣板天花 | m2
其它
1 | 厨房内水源接驳 | 设备1米内 | 项
2 | 厨房内电源接驳 | 设备1米内 | 项
3 | 厨房内气源接驳 | 设备1米内 | 项
F | A3地上二层员工自助餐厅厨房
FA收货检验办 &更衣室&副食库&主食库
FA01 | 感应式洗手盆连烘手机 | 1、460*445*255mm(±10%) 2、采用304不锈钢板，星盆面板厚1.0mm(±0.1mm)，围身厚0.9mm(±0.1mm)(±0.1mm) 3、洗手盆采用304不锈钢板0.7mm(±0.1mm)冲压成型 | 台
FA02 | 更衣柜 | 1、900*420*1800mm(±10%) 2、采用201不锈钢板柜身，六门，带锁 | 台
FA03 | 紫外线杀菌灯架连灯 | 1、长1200mm(±10%) 2、配紫外线灯管，带吊装支架 | 台
FA04 | 灭蝇灯 | 1、395*120*290mm(±10%) 2、粘捕式灭蝇灯，带接蝇槽 | 台
FA05 | 风幕机 | 1、长1200mm(±10%) 2、贯流式，风速11m/s | 台
FA06 | 米面架 | 1、1200*600*300mm(±10%) 2、采用304不锈钢冲孔层板厚1.0mm 3、不锈钢30*30mm方通支架 | 台
FA07 | 可调式四层层架 | 1、1200*500*1500mm(±10%) 2、采用304不锈钢冲孔层板厚1.0mm 3、采用304不锈钢板厚1.0mm折成异形支架，带可调子弹脚 | 台
FA08 | 可调式四层层架 | 1、1500*500*1500mm(±10%) 2、采用304不锈钢冲孔层板厚1.0mm 3、采用304不锈钢板厚1.0mm折成异形支架，带可调子弹脚 | 台
FA09 | 单星盆台 | 1、600*700*810mm(±10%) 2、采用304不锈钢板，面板厚1.5mm(±0.15mm)，星盆板厚1.0mm(±0.1mm) 3、采用38*38*1.0mm(±10%)不锈钢支撑腿，带全钢可调脚 | 台
FA10 | 留样雪柜(带锁） | 规格：630*760*1940mm (±10%) 参数：温度0℃~+10℃，玻璃门，直冷，容积≤500L | 台
FA11 | 挡鼠板连二侧不锈钢滑轨 | 1、1200*600mm(±10%) 2、采用304不锈钢板，厚0.9mm(±0.1mm)，二侧带不锈钢插槽 | 台
FA12 | 挡鼠板连二侧不锈钢滑轨 | 1、1050*600mm(±10%) 2、采用304不锈钢板，厚0.9mm(±0.1mm)，二侧带不锈钢插槽 | 台
EB蔬菜加工&鱼肉类加工
FB01 | 单星盆台 | 1、700*760*810mm(±10%) 2、采用304不锈钢板，面板厚1.5mm(±0.15mm)，星盆板厚1.0mm(±0.1mm) 3、采用38*38*1.0mm(±10%)不锈钢支撑腿，带全钢可调脚 | 台
FB02 | 双层斩台工作台 | 1、1150*760*810mm(±10%) 2、采用304不锈钢板，面板厚1.5mm(±0.15mm)，面底加13mm夹板支撑并覆防潮膜，层板厚0.9mm(±0.1mm) 3、采用38*38*1.0mm(±10%)不锈钢支撑腿，带全钢可调脚 | 台
FB03 | 双层斩台工作台 | 1、800*760*810mm(±10%) 2、采用304不锈钢板，面板厚1.5mm(±0.15mm)，面底加13mm夹板支撑并覆防潮膜，层板厚0.9mm(±0.1mm) 3、采用38*38*1.0mm(±10%)不锈钢支撑腿，带全钢可调脚 | 台
FB04 | 单星剖鱼台 | 1、1200*760*810mm(±10%) 2、采用304不锈钢板，面板厚1.5mm(±0.15mm)，星盆板厚1.0mm(±0.1mm) 3、采用38*38*1.0mm(±10%)不锈钢支撑腿，带全钢可调脚 | 台
FB04A | 高压冲洗装置 | 1、单冷，带花洒喷淋头 | 台
FB05 | 挂墙刀具消毒柜 | 1、430*230*625mm(±10%) 2、采用紫外线消毒，容量40L(±10%) | 台
FB06 | 高压冲地装置 | 1、长度10m(±10%) 2、挂墙式，带伸缩管，配喷淋花洒头 | 台
FB07 | 绞切二用机 | 1、515*480*754mm(±10%) 2、功率：1.1KW/380V/ 产量：绞 肉：300KG/H 切片：500KG/H | 台
FB08 | 双层斩台工作台 | 1、900*760*810mm(±10%) 2、采用304不锈钢板，面板厚1.5mm(±0.15mm)，面底加13mm夹板支撑并覆防潮膜，层板厚0.9mm(±0.1mm) 3、采用38*38*1.0mm(±10%)不锈钢支撑腿，带全钢可调脚 | 台
FB09 | 单星大盆台 | 1、1000*760*810mm(±10%) 2、采用304不锈钢板，面板厚1.5mm(±0.15mm)，星盆板厚1.0mm(±0.1mm) 3、采用38*38*1.0mm(±10%)不锈钢支撑腿，带全钢可调脚 | 台
FB10 | 开水器连挂墙架 | 1、9KW/380V(±10%) 2、采用304不锈钢挂架，厚0.9mm | 台
FB11 | 双门砧板消毒柜 | 1、1200*600*1790mm(±10%) 2、采用紫外线消毒，可放砧板、刀具、毛巾 | 台
FB12 | 可调式四层层架 | 1、1500*500*1500mm(±10%) 2、采用304不锈钢冲孔层板厚1.0mm 3、采用304不锈钢板厚1.0mm折成异形支架，带可调子弹脚 | 台
FB13 | 双层斩台工作台 | 1、600*760*810mm(±10%) 2、采用304不锈钢板，面板厚1.5mm(±0.15mm)，面底加13mm夹板支撑并覆防潮膜，层板厚0.9mm(±0.1mm) 3、采用38*38*1.0mm(±10%)不锈钢支撑腿，带全钢可调脚 | 台
FB14 | 切菜机 | 1、600*500*900mm(±10%) 2、产量：≤1000KG/HR。功率：1HP/220V | 台
FB15 | 双层斩台工作台 | 1、1800*760*810mm(±10%) 2、采用304不锈钢板，面板厚1.5mm(±0.15mm)，面底加13mm夹板支撑并覆防潮膜，层板厚0.9mm(±0.1mm) 3、采用38*38*1.0mm(±10%)不锈钢支撑腿，带全钢可调脚 | 台
FB16 | 可调式四层层架 | 1、1200*500*1500mm(±10%) 2、采用304不锈钢冲孔层板厚1.0mm 3、采用304不锈钢板厚1.0mm折成异形支架，带可调子弹脚 | 台
FB19 | 紫外线杀菌灯架连灯 | 1、长1200mm(±10%) 2、配紫外线灯管，带吊装支架 | 台
FB20 | 灭蝇灯 | 1、395*120*290mm(±10%) 2、粘捕式灭蝇灯，带接蝇槽 | 台
FC烹饪区
FC01 | 双门斩台工作台柜 | 1、1600*760*810mm(±10%) 2、采用304不锈钢板，面板厚1.5mm(±0.15mm)，面底加13mm夹板支撑并覆防潮膜，柜身及层板厚0.9mm(±0.1mm)，采用双层门板 3、采用直径50*1.2mm(±10%)不锈钢支撑腿，带全钢可调脚 | 台
FC02 | 单星大盆台 | 1、1000*760*810mm(±10%) 2、采用304不锈钢板，面板厚1.5mm(±0.15mm)，星盆板厚1.0mm(±0.1mm) 3、采用38*38*1.0mm(±10%)不锈钢支撑腿，带全钢可调脚 | 台
FC03 | 可调式四层层架 | 1、1200*500*1500mm(±10%) 2、采用304不锈钢冲孔层板厚1.0mm 3、采用304不锈钢板厚1.0mm折成异形支架，带可调子弹脚 | 台
FC04 | 双星盆台 | 1、1200*760*810mm(±10%) 2、采用304不锈钢板，面板厚1.5mm(±0.15mm)，星盆板厚1.0mm(±0.1mm) 3、采用38*38*1.0mm(±10%)不锈钢支撑腿，带全钢可调脚 | 台
FC05 | 高压冲地装置 | 1、长度10m(±10%) 2、挂墙式，带伸缩管，配喷淋花洒头 | 台
FC06 | 四门高身雪柜 | 1、1220*760*1940mm(±10%) 2、温度模式：冷藏1台冷冻1台，直冷，容积≤1000L | 台
FC07 | 双门工具高温消毒柜 | 1、1470*830*1940mm(±10%) 2、采用不锈钢柜身（定制），功率4.24KW/220V(±10%)，可放大锅、大盆等 3、带热风循环系统 | 台
FC08 | 挂墙双层板 | 1、1800*350mm(±10%) 2、采用304不锈钢板，层板厚0.9mm(±0.1mm) 3、配不锈钢可调节天梯支架 | 台
FC09 | 开水器连挂墙架 | 1、9KW/380V(±10%) 2、采用304不锈钢挂架，厚0.9mm | 台
FC10 | 四门斩台工作台柜 | 1、1800*800*810mm(±10%) 2、采用304不锈钢板，面板厚1.5mm(±0.15mm)，面底加13mm夹板支撑并覆防潮膜，柜身及层板厚0.9mm(±0.1mm)，采用双层门板 3、采用直径50*1.2mm(±10%)不锈钢支撑腿，带全钢可调脚 | 台
FC11 | 吊天花双层板 | 1、1800*300*800mm(±10%) 2、采用304不锈钢板，层板厚0.9mm(±0.1mm) 3、采用201不锈钢支撑架 | 台
FC12 | 双层斩台工作台 | 1、1800*800*810mm(±10%) 2、采用304不锈钢板，面板厚1.5mm(±0.15mm)，面底加13mm夹板支撑并覆防潮膜，层板厚0.9mm(±0.1mm) 3、采用38*38*1.0mm(±10%)不锈钢支撑腿，带全钢可调脚 | 台
FC13 | 燃气节能环保风气联动式大炒炉 | 1、2200*1250*810mm (±10%) 2、采用304不锈钢板，面板1.2mm，炉身0.9mm。复合一体化热幅射炉膛，采用高强度、高隔热、质量轻等专有技术 3、采用一键启动，带双电磁阀熄火保护装置；配有预防误操作的电子传感器，熄火灯光显示报警，炉架、炉烟囱、炉胆面板全部采用不锈钢 | 台
FC14 | 燃气节能环保变频控制式小炒炉 | 1、2200*1250*810mm (±10%) 2、采用304不锈钢板，面板1.2mm，炉身0.9mm。复合一体化热幅射炉膛，采用高强度、高隔热、质量轻等专有技术 3、采用一键启动，带双电磁阀熄火保护装置；配有预防误操作的电子传感器，熄火灯光显示报警，炉架、炉烟囱、炉胆面板全部采用不锈钢 | 台
FC14A | 不锈钢保护箱体连变频式风机 | 1、235*300*240mm(±10%) 2、外壳采用304不锈钢板厚0.9mm，配变频式风机 3、内衬空气滤清棉，电子打火控制器 | 台
FC15 | 燃气四头煲仔炉 | 1、800*800*810mm(±10%) 2、采用304不锈钢板，面板厚1.5mm(±0.15mm)，炉身厚0.9mm 3、采用一键启动，带熄火保护装置；配有预防误操作的电子传感器，熄火灯光显示报警 | 台
FC16 | 商用电蒸柜（三门万能蒸柜） | 1、910*820*1850mm (±10%) 2、功率18KW/380V，采用304不锈钢板，柜身侧板厚1.2mm(±0.12mm)，炉身及门板厚0.9mm(±0.1mm) 3、配置多功能控制器，蒸煮时间定时可调，可选择蒸饭、面、菜多种模式 | 台
FC16A | 蒸汽发生器 | 1、410*370*470mm(±10%) 2、采用304不锈钢板，厚1.5mm，满焊，四周包隔热装置 | 台
FC17 | 燃气节能环保自动调节式双门蒸柜 | 1、1150*970*1850mm(±10%) 2、采用304不锈钢板，柜身侧板厚1.2mm(±0.12mm)，炉身及门板厚0.9mm(±0.1mm) 3、带熄火保护装置 | 台
FC17A | 不锈钢蒸汽发生器 | 1、580*540*460mm(±10%) 2、采用304不锈钢板，厚1.5mm，满焊 | 台
FC18 | 汤锅（燃气煲汤炉） | 1、700*800*560mm (±10%) 2、采用304不锈钢板，面板厚1.5mm(±0.15mm)，围身厚0.9mm(±0.1mm) 3、采用一键启动，带熄火保护装置；配有预防误操作的电子传感器，熄火灯光显示报警 | 台
FC18A | 不锈钢保护箱体连变频式风机 | 1、235*300*240mm(±10%) 2、外壳采用304不锈钢板厚0.9mm，配变频式风机 3、内衬空气滤清棉，电子打火控制器 | 台
FC19 | 拼板 | 1、1400*350mm(±10%) 2、采用304不锈钢板，层板厚1.0mm | 台
FC20 | 燃气烧鸭炉 | 1、外径900mm(±10%) 2、采用不锈钢双层炉身，带熄火保护装置 | 台
FC21 | 烟罩一体机 | 1、9900*1300*610mm(±10%) 2、采用304不锈钢板，烟罩板厚1.0mm，围板厚0.9mm，配烟罩灯 | 台
FC22 | 蜜糖车 | 1、550*550*1200mm(±10%) 2、采用304不锈钢板，围身厚0.9mm(±0.1mm)，配万向活动轮 | 台
FC23 | 烟罩灭火装置 | 1、440*225*610mm(±10%) 2、主要配件：驱动瓶、药剂罐、水流控制阀、感温装置、控制箱、食用油专用灭火药剂及释放机构等 | 台
FC24 | 灭蝇灯 | 1、395*120*290mm(±10%) 2、粘捕式灭蝇灯，带接蝇槽 | 台
FC25 | 紫外线杀菌灯架连灯 | 1、长1200mm(±10%) 2、配紫外线灯管，带吊装支架 | 台
FD白案间&烘烤间&熟食间
FD01 | 风幕机 | 1、长1500mm(±10%) 2、贯流式，风速11m/s | 台
FD02 | 挡鼠板连二侧不锈钢滑轨 | 1、1500*600mm(±10%) 2、采用304不锈钢板，厚0.9mm(±0.1mm)，二侧带不锈钢插槽 | 台
FD03 | 灭蝇灯 | 1、395*120*290mm(±10%) 2、粘捕式灭蝇灯，带接蝇槽 | 台
FD04 | 感应式洗手盆连烘手机 | 1、460*445*255mm(±10%) 2、采用304不锈钢板，星盆面板厚1.0mm(±0.1mm)，围身厚0.9mm(±0.1mm)(±0.1mm) 3、洗手盆采用304不锈钢板0.7mm(±0.1mm)冲压成型 | 台
FD05 | 四门高身雪柜 | 1、1220*760*1940mm(±10%) 2、温度模式：冷藏，直冷，容积≤1000L | 台
FD06 | 双星盆台 | 1、1200*760*810mm(±10%) 2、采用304不锈钢板，面板厚1.5mm(±0.15mm)，星盆板厚1.0mm(±0.1mm) 3、采用38*38*1.0mm(±10%)不锈钢支撑腿，带全钢可调脚 | 台
FD07 | 食品添加剂吊柜 | 1、1200*350*600mm(±10%) 2、采用304不锈钢板，柜身及层板厚0.9mm(±0.1mm) 3、采用双层门板，带锁 | 台
FD08 | 揉压面机 | 1、690*770*1105mm(±10%) 2、功率1.5KW(±10%)，压面宽度：320mm(±10%) | 台
FD09 | 打蛋机 | 1、620*640*1070mm(±10%) 2、功率1.13KW/380V，容积40L | 台
FD10 | 不锈钢和面台 | 1、1800*760*810mm(±10%) 2、采用304不锈钢板，面板厚1.5mm(±0.15mm) 3、50mm采用201不锈钢支撑架，带可调子弹脚 | 台
FD11 | 面粉车 | 1、550*550*600mm(±10%) 2、采用304不锈钢板，围身厚0.9mm(±0.1mm)(±0.1mm)，配万向活动轮 | 台
FD12 | 挂墙消毒保洁柜 | 1、795*350*405mm(±10%) 2、功率500W/220V，玻璃门 | 台
FD13 | 和面机 | 1、600*970*1250mm(±10%) 2、功率3.37KW/380V，面粉容量：25kg，面团容量：50kg | 台
FD14 | 单门发酵柜 | 1、640*970*2100mm(±10%) 2、功率1.5KW/220V，单门冷藏18盘 | 台
FD15 | 饼盆车 | 1、470*620*1730mm(±10%) 2、采用201不锈钢支撑架，配万向活动轮 | 台
FD16 | 三层电烤箱 | 1、1325*1100*1790mm(±10%) 2、烤盘层数:三层六盘，功率：19.2KW。面板配钢化玻璃 | 台
FD17 | 烙饼机 | 1、640*790*780mm(±10%) 2、落地式，功率4.5KW | 台
FD18 | 双层斩台工作台 | 1、600*760*810mm(±10%) 2、采用304不锈钢板，面板厚1.5mm(±0.15mm)，面底加13mm夹板支撑并覆防潮膜，层板厚0.9mm(±0.1mm) 3、采用38*38*1.0mm(±10%)不锈钢支撑腿，带全钢可调脚 | 台
FD19 | 烟罩一体机 | 1、2200*1300*610mm(±10%) 2、采用304不锈钢板，烟罩板厚1.0mm，围板厚0.9mm，配烟罩灯 | 台
FD21 | 双层斩台工作台 | 1、950*500*810mm(±10%) 2、采用304不锈钢板，面板厚1.5mm(±0.15mm)，面底加13mm夹板支撑并覆防潮膜，层板厚0.9mm(±0.1mm) 3、采用38*38*1.0mm(±10%)不锈钢支撑腿，带全钢可调脚 | 台
FD22 | 挂墙吊柜 | 1、1200*350*600mm(±10%) 2、采用304不锈钢板，柜身及层板厚0.9mm(±0.1mm) 3、采用双层门板 | 台
FD23 | 双星盆台连滤水器 | 1、1200*700*810mm(±10%) 2、采用304不锈钢板，面板厚1.5mm(±0.15mm)，星盆板厚1.0mm(±0.1mm) 3、采用38*38*1.0mm(±10%)不锈钢支撑腿，带全钢可调脚 | 台
FD24 | 挂墙刀具消毒柜 | 1、430*230*625mm(±10%) 2、采用紫外线消毒，容量40L(±10%) | 台
FD25 | 双门平台雪柜 | 1、1800*760*810mm(±10%) 2、温度模式：冷藏，直冷，容积≤500L | 台
FD26 | 座台电磁炉 | 1、2KW(±10%) 2、座台式，方形 | 台
FD28 | 挂墙烧腊架连油盆 | 1、长1800mm(±10%) 2、采用304不锈钢板油盆，厚0.9mm，支架采用201不锈钢管 | 台
FD29 | 单门消毒保洁柜 | 1、570*480*1860mm 2、采用不锈钢柜体，热风循环，1.05KW/220V | 台
FD30 | 紫外线杀菌灯架连灯 | 1、长1200mm(±10%) 2、配紫外线灯管，带吊装支架 | 台
FE洗碗间
FE01 | 感应式洗手盆连烘手机 | 1、460*445*255mm(±10%) 2、采用304不锈钢板，星盆面板厚1.0mm(±0.1mm)，围身厚0.9mm(±0.1mm)(±0.1mm) 3、洗手盆采用304不锈钢板0.7mm(±0.1mm)冲压成型 | 台
FE02 | 风幕机 | 1、长1200mm(±10%) 2、贯流式，风速11m/s | 台
FE03 | 灭蝇灯 | 1、395*120*290mm(±10%) 2、粘捕式灭蝇灯，带接蝇槽 | 台
FE04 | 双层斩台工作台 | 1、500*800*810mm(±10%) 2、采用304不锈钢板，面板厚1.5mm(±0.15mm)，面底加13mm夹板支撑并覆防潮膜，层板厚0.9mm(±0.1mm) 3、采用38*38*1.0mm(±10%)不锈钢支撑腿，带全钢可调脚 | 台
FE05 | 单星大盆台 | 1、1200*800*810mm(±10%) 2、采用304不锈钢板，面板厚1.5mm(±0.15mm)，星盆板厚1.0mm(±0.1mm) 3、采用38*38*1.0mm(±10%)不锈钢支撑腿，带全钢可调脚 | 台
FE06 | 开水器连挂墙架 | 1、9KW/380V(±10%) 2、采用304不锈钢挂架，厚0.9mm | 台
FE07 | 洗碗机 | 1、3600*1018*2050mm(±10%) 2、洗涤量3000件/小时。带烘干功能，62KW/380V(±10%) | 台
FE08 | 牛角罩连排气管 | 1、780*250*（250+1800）mm(±10%) 2、采用304不锈钢板，面板0.9mm | 台
FE09 | 单星大盆台 | 1、900*700*810mm(±10%) 2、采用304不锈钢板，面板厚1.5mm(±0.15mm)，星盆板厚1.0mm(±0.1mm) 3、采用38*38*1.0mm(±10%)不锈钢支撑腿，带全钢可调脚 | 台
FE10 | 双星盆台 | 1、1200*700*810mm(±10%) 2、采用304不锈钢板，面板厚1.5mm(±0.15mm)，星盆板厚1.0mm(±0.1mm) 3、采用38*38*1.0mm(±10%)不锈钢支撑腿，带全钢可调脚 | 台
FE11 | 双层斩台工作台 | 1、800*700*810mm(±10%) 2、采用304不锈钢板，面板厚1.5mm(±0.15mm)，面底加13mm夹板支撑并覆防潮膜，层板厚0.9mm(±0.1mm) 3、采用38*38*1.0mm(±10%)不锈钢支撑腿，带全钢可调脚 | 台
FE12 | 高压冲地装置 | 1、长度10m(±10%) 2、挂墙式，带伸缩管，配喷淋花洒头 | 台
FE13 | 双门餐具高温消毒柜 | 1、1470*830*1940mm(±10%) 2、采用不锈钢柜身，功率4260W/220V，双温可放不同材质餐具 3、智能高稳数码显示屏，带故障检测系统，风机延时功能，语音提示功能，一键保温功能 | 台
FE14 | 单门餐具高温消毒柜 | 1、750*830*1940mm(±10%) 2、采用不锈钢柜身，功率2130W/220V，双温可放不同材质餐具 3、智能高稳数码显示屏，带故障检测系统，风机延时功能，语音提示功能，一键保温功能 | 台
FE14A | 活动四层餐盘架 | 1、630*615*1400mm(±10%) 2、采用201不锈钢支撑架，四层，每层可放餐盘框 | 台
FE15 | 双层收污车 | 1、900*600*900mm(±10%) 2、采用304不锈钢层板厚0.9mm(±0.1mm)，配万向活动轮 | 台
FE16 | 收碟工作台 | 1、1500*650*500mm(±10%) 2、采用304不锈钢板，面板厚1.5mm(±0.15mm)，面底加13mm夹板支撑并覆防潮膜 3、采用38*38*1.0mm(±10%)不锈钢支撑腿，带全钢可调脚 | 台
FE17 | 单孔收污台柜 | 1、700*650*900mm(±10%) 2、采用304不锈钢板，面板厚1.5mm(±0.15mm)，配活动塑料垃圾桶车 3、采用38*38*1.0mm(±10%)不锈钢支撑腿，带全钢可调脚 | 台
FE18 | 双孔收污台柜连车 | 1、1300*650*900mm(±10%) 2、采用304不锈钢板，面板厚1.5mm(±0.15mm)，配活动塑料垃圾桶车 3、采用38*38*1.0mm(±10%)不锈钢支撑腿，带全钢可调脚 | 台
FE19 | 挡鼠板连二侧不锈钢滑轨 | 1、1200*600mm(±10%) 2、采用304不锈钢板，厚0.9mm(±0.1mm)，二侧带不锈钢插槽 | 台
FE20 | 挡鼠板连二侧不锈钢滑轨 | 1、1500*600mm(±10%) 2、采用304不锈钢板，厚0.9mm(±0.1mm)，二侧带不锈钢插槽 | 台
FF厨房配套设备
FF05 | 特制大炒锅连防水处理 | 1、直径850mm(±10%) 2、采用翻边大炒锅，四周缠防水设施，有效阻止水漏进炉膛 | 个
FF06 | 炉背封墙钢 | 1、9800*1900mm(±10%) 2、采用304不锈钢面板厚0.9mm | 套
FF07 | 不锈钢锅架 | 1、200*80*100mm(±10%) 2、采用304不锈钢面板厚0.9mm | 个
FF08 | 不锈钢炸篱架 | 1、外径250mm(±10%) 2、采用304不锈钢面板厚1.25mm，与炉背焊接 | 个
FF09 | 不锈钢尾撑 | 1、外径330*180mm(±10%) 2、采用不锈钢汤撑式圆桶 | 个
FF10 | 烟罩对接管 | 1、201不锈钢板1.0mm 2、弯头、三通、扩口按2倍直管计算 | m2
FF11 | 不锈钢双层环保隔油器 | 1、500*500mm(±10%) 2、采用不锈钢板，双层，带导流槽 | 个
FF12 | 不锈钢装饰围板 | 1、201不锈钢板1.0mm 2、弯头、三通、扩口按2倍直管计算 | m2
FF13 | 天花拆改 | 1、600*600mm(±10%) 2、铝扣板天花 | m2
其它
1 | 厨房内水源接驳 | 设备1米内 | 项
2 | 厨房内电源接驳 | 设备1米内 | 项
3 | 厨房内气源接驳 | 设备1米内 | 项
G | 六层教学厨房
GA更衣室
GA01 | 感应式洗手盆连烘手机 | 1、460*445*255mm(±10%) 2、采用304不锈钢板，星盆面板厚1.0mm(±0.1mm)，围身厚0.9mm(±0.1mm)(±0.1mm) 3、洗手盆采用304不锈钢板0.7mm(±0.1mm)冲压成型 | 台
GA02 | 更衣柜 | 1、900*420*1800mm(±10%) 2、采用201不锈钢板柜身，六门，带锁 | 台
GA03 | 灭蝇灯 | 1、395*120*290mm(±10%) 2、粘捕式灭蝇灯，带接蝇槽 | 台
GA04 | 风幕机 | 1、长1500mm(±10%) 2、贯流式，风速11m/s | 台
GA05 | 挡鼠板连二侧不锈钢滑轨 | 1、1500*600mm(±10%) 2、采用304不锈钢板，厚0.9mm(±0.1mm)，二侧带不锈钢插槽 | 台
GB加工区/仓库/冷库
GB01 | 感应式洗手盆连烘手机 | 1、460*445*255mm(±10%) 2、采用304不锈钢板，星盆面板厚1.0mm(±0.1mm)，围身厚0.9mm(±0.1mm)(±0.1mm) 3、洗手盆采用304不锈钢板0.7mm(±0.1mm)冲压成型 | 台
GB02 | 可调式四层层架 | 1、1500*500*1500mm(±10%) 2、采用304不锈钢冲孔层板厚1.0mm 3、采用304不锈钢板厚1.0mm折成异形支架，带可调子弹脚 | 台
GB03 | 可调式四层层架 | 1、1200*500*1500mm(±10%) 2、采用304不锈钢冲孔层板厚1.0mm 3、采用304不锈钢板厚1.0mm折成异形支架，带可调子弹脚 | 台
GB04 | 米面架 | 1、1000*600*300mm(±10%) 2、采用304不锈钢冲孔层板厚1.0mm 3、不锈钢30*30mm方通支架 | 台
GB07 | 高压冲地装置 | 1、长度10m(±10%) 2、挂墙式，带伸缩管，配喷淋花洒头 | 台
GB08 | 双层斩台工作台 | 1、1800*760*810mm(±10%) 2、采用304不锈钢板，面板厚1.5mm(±0.15mm)，面底加13mm夹板支撑并覆防潮膜，层板厚0.9mm(±0.1mm) 3、采用38*38*1.0mm(±10%)不锈钢支撑腿，带全钢可调脚 | 台
GB09 | 单星大盆台 | 1、900*700*810mm(±10%) 2、采用304不锈钢板，面板厚1.5mm(±0.15mm)，星盆板厚1.0mm(±0.1mm) 3、采用38*38*1.0mm(±10%)不锈钢支撑腿，带全钢可调脚 | 台
GB10 | 拼板 | 1、200*760mm(±10%) 2、采用304不锈钢板，层板厚0.9mm(±0.1mm) | 台
GB11 | 挂墙双层板 | 1、1200*350mm(±10%) 2、采用304不锈钢板，层板厚0.9mm(±0.1mm) 3、配不锈钢可调节天梯支架 | 台
GB12 | 开水器连挂墙架 | 1、9KW/380V(±10%) 2、采用304不锈钢挂架，厚0.9mm | 台
GB13 | 绞切二用机 | 1、515*480*754mm(±10%) 2、功率：1.1KW/380V/ 产量：绞 肉：300KG/H 切片：500KG/H | 台
GB14 | 灭蝇灯 | 1、395*120*290mm(±10%) 2、粘捕式灭蝇灯，带接蝇槽 | 台
GB15 | 风幕机 | 1、长1200mm(±10%) 2、贯流式，风速11m/s | 台
GB16 | 挡鼠板连二侧不锈钢滑轨 | 1、1200*600mm(±10%) 2、采用304不锈钢板，厚0.9mm(±0.1mm)，二侧带不锈钢插槽 | 台
GC中餐/西餐操作区
GC01 | 感应式洗手盆连烘手机 | 1、460*445*255mm(±10%) 2、采用304不锈钢板，星盆面板厚1.0mm(±0.1mm)，围身厚0.9mm(±0.1mm)(±0.1mm) 3、洗手盆采用304不锈钢板0.7mm(±0.1mm)冲压成型 | 台
GC02 | 双门斩台工作台柜 | 1、1200*700*810mm(±10%) 2、采用304不锈钢板，面板厚1.5mm(±0.15mm)，面底加13mm夹板支撑并覆防潮膜，柜身及层板厚0.9mm(±0.1mm)，采用双层门板 3、采用直径50*1.2mm(±10%)不锈钢支撑腿，带全钢可调脚 | 台
GC03 | 双层斩台工作台 | 1、1400*450*810mm(±10%) 2、采用304不锈钢板，面板厚1.5mm(±0.15mm)，面底加13mm夹板支撑并覆防潮膜，层板厚0.9mm(±0.1mm) 3、采用38*38*1.0mm(±10%)不锈钢支撑腿，带全钢可调脚 | 台
GC04 | 双门斩台工作台柜 | 1、1800*700*810mm(±10%) 2、采用304不锈钢板，面板厚1.5mm(±0.15mm)，面底加13mm夹板支撑并覆防潮膜，柜身及层板厚0.9mm(±0.1mm)，采用双层门板 3、采用直径50*1.2mm(±10%)不锈钢支撑腿，带全钢可调脚 | 台
GC05 | 电磁小炒炉 | 1、2050*1100*810+450mm(±10mm) 2、采用304不锈钢板，面板厚1.2mm，功率2*15KW 3、 设备具有触屏通用工作模式、触屏故障查询功能、触屏自编菜单功能、产品信息查询功能、六档火力调节功能、具有锅具智能识别功能。提供第三方检测机构出具的带CMA或CNAS标识的检测报告扫描件，原件备查 | 台
GC06 | 烟罩一体机 | 1、4200*1300*610mm(±10%) 2、采用304不锈钢板，烟罩板厚1.0mm，围板厚0.9mm | 台
GC07 | 双门餐具高温消毒柜 | 1、1300*640*1940mm(±10%) 2、采用不锈钢柜身，功率4220W/220V，高温热风循环，双温可调 | 台
GC08 | 活动四层餐盘架 | 1、采用201不锈钢支撑架，四层，每层可放餐盘框 | 台
GC10 | 电双缸炸炉连柜座 | 1、800*900*(850+90)mm(±10%) 2、采用不锈钢下柜。功率24KW/380V | 台
GC11 | 双门斩台工作台柜 | 1、600*900*850mm(±10%) 2、采用304不锈钢板，面板厚1.5mm(±0.15mm)，面底加13mm夹板支撑并覆防潮膜，柜身及层板厚0.9mm(±0.1mm)，采用双层门板 3、采用直径50*1.2mm(±10%)不锈钢支撑腿，带全钢可调脚 | 台
GC12 | 电平扒炉连柜座 | 1、800*900*（850+90）mm(±10%) 2、采用不锈钢下柜。功率12KW/380V | 台
GC13 | 电汤池保温柜 | 1、800*900*850mm(±10%) 2、采用304不锈钢板，面板厚1.5mm(±0.15mm)，柜身及层板厚0.9mm(±0.1mm) 3、采用双层门板 4、采用38*38*1.0mm(±10%)不锈钢支撑腿，带全钢可调脚 | 台
GC14 | 电倾斜式炒锅 | 1、800*900*（850+90）mm(±10%) 2、采用不锈钢柜身，功率12KW/380V | 台
GC15 | 电热夹层汤锅 | 1、800*900*（850+90）mm(±10%) 2、采用不锈钢柜身，功率18KW/380V，容积100L | 台
GC16 | 电烧烤连柜座 | 1、800*900*（850+90）mm(±10%) 2、采用不锈钢下柜。功率12KW/380V | 台
GC17 | 电意粉炉连柜座 | 1、800*900*（850+90）mm(±10%) 2、采用不锈钢下柜。功率18KW/380V | 台
GC18 | 电四头煮食炉连电焗炉 | 1、800*900*（850+90）mm(±10%) 2、采用不锈钢下柜。功率20.8KW/380V | 台
GC19 | 单星盆台连下柜 | 1、600*900*850mm(±10%) 2、采用304不锈钢板，面板厚1.5mm(±0.15mm)，星盆板厚1.0mm(±0.1mm) 3、采用38*38*1.0mm(±10%)不锈钢支撑腿，带全钢可调脚 | 台
GC20 | 烟罩一体机 | 1、4000*1000*610mm(±10%) 2、采用304不锈钢板，烟罩板厚1.0mm，围板厚0.9mm | 台
GC21 | 饼盆车 | 1、470*620*1730mm(±10%) 2、采用201不锈钢支撑架，配万向活动轮 | 台
GC22 | 单门发酵柜 | 1、640*970*2100mm(±10%) 2、功率1.5KW/220V，单门冷藏18盘 | 台
GC23 | 三层电烤箱 | 1、1325*1100*1790mm(±10%) 2、烤盘层数:三层六盘，功率：19.2KW。面板配钢化玻璃 | 台
GC24 | 烙饼机 | 1、640*790*780mm(±10%) 2、落地式，功率4.5KW | 台
GC25 | 烟罩一体机 | 1、2600*1000*610mm(±10%) 2、采用304不锈钢板，烟罩板厚1.0mm，围板厚0.9mm | 台
GC26 | 不锈钢和面台 | 1、1800*760*810mm(±10%) 2、采用304不锈钢板，面板厚1.5mm(±0.15mm) 3、50mm采用201不锈钢支撑架，带可调子弹脚 | 台
GC27 | 面粉车 | 1、550*550*600mm(±10%) 2、采用304不锈钢板，围身厚0.9mm(±0.1mm)(±0.1mm)，配万向活动轮 | 台
GC28 | 打蛋机 | 1、620*640*1070mm(±10%) 2、功率1.13KW/380V，容积40L | 台
GC29 | 揉压面机 | 1、690*770*1105mm(±10%) 2、功率1.5KW(±10%)，压面宽度：320mm(±10%) | 台
GC30 | 单门餐具高温消毒柜 | 1、725*630*1940mm(±10%) 2、采用不锈钢柜身，功率2120W/220V，高温热风循环，温度、时间可调 | 台
GC30A | 活动四层餐盘架 | 1、采用201不锈钢支撑架，四层，每层可放餐盘框 | 台
GC31 | 五格蒸汽保温电热汤池柜 | 1、1800*700*810mm(±10%) 2、采用304不锈钢板，面板厚1.25mm，柜身及层板厚0.9mm(±0.1mm) 3、喷射式蒸汽保温，耗水量低 4、采用直径50*1.2mm(±10%)不锈钢支撑腿，带全钢可调脚 | 台
GC31A | 不锈钢微型蒸汽发生器 | 1、350*145*290mm(±10%) 2、采用304不锈钢板，面板厚1.0mm，满焊，产生喷射式蒸汽 3、含浮球阀、水位探针 | 台
GC32 | 双门斩台工作台柜 | 1、1000*700*850mm(±10%) 2、采用304不锈钢板，面板厚1.5mm(±0.15mm)，面底加13mm夹板支撑并覆防潮膜，柜身及层板厚0.9mm(±0.1mm)，采用双层门板 3、采用直径50*1.2mm(±10%)不锈钢支撑腿，带全钢可调脚 | 台
GC33 | 托盘板架 | 1、1800*300mm(±10%) 2、采用304不锈钢板，层板厚0.9mm(±0.1mm) | 台
GC34 | 托盘板架 | 1、1000*300mm(±10%) 2、采用304不锈钢板，层板厚0.9mm(±0.1mm) | 台
GC35 | 高压冲地装置 | 1、长度10m(±10%) 2、挂墙式，带伸缩管，配喷淋花洒头 | 台
GD厨房配套设备
GD03 | 烟罩对接管 | 1、201不锈钢板1.0mm 2、弯头、三通、扩口按2倍直管计算 | m2
GD04 | 不锈钢双层环保隔油器 | 1、500*500mm(±10%) 2、采用不锈钢板，双层，带导流槽 | 个
GD05 | 不锈钢装饰围板 | 1、201不锈钢板1.0mm 2、弯头、三通、扩口按2倍直管计算 | m2
GD06 | 天花拆改 | 1、600*600mm(±10%) 2、铝扣板天花 | m2
其它
1 | 厨房内水源接驳 | 设备1米内 | 项
2 | 厨房内电源接驳 | 设备1米内 | 项
4、餐桌椅
地下一层员工清真餐厅
1 | 四人位餐桌椅 | 1、1300*750*750mm(±10%) 2、材质：台面为新西兰松木（原木色，提供色卡），厚50mm(±10%) 3、配靠背木质椅 | 组
2 | 双人位餐桌椅 | 1、700*750*750mm(±10%) 2、材质：台面为新西兰松木（原木色，提供色卡），厚50mm(±10%) 3、配靠背木质椅 | 组
地下一层员工核心食堂
1 | 四人位餐桌椅 | 1、1300*750*750mm(±10%) 2、材质：台面为新西兰松木（原木色，提供色卡），厚50mm(±10%) 3、配靠背木质椅 | 组
2 | 双人位餐桌椅 | 1、700*750*750mm(±10%) 2、材质：台面为新西兰松木（原木色，提供色卡），厚50mm(±10%) 3、配靠背木质椅 | 组
地下一层公众食堂
1 | 四人位餐桌椅 | 1、1300*750*750mm(±10%) 2、材质：台面为新西兰松木（原木色，提供色卡），厚50mm(±10%) 3、配靠背木质椅 | 组
2 | 双人位餐桌椅 | 1、700*750*750mm(±10%) 2、材质：台面为新西兰松木（原木色，提供色卡），厚50mm(±10%) 3、配靠背木质椅 | 组
科研楼二层餐厅及包间
2 | 四人位餐桌椅 | 1、1300*750*750mm(±10%) 2、材质：台面为新西兰松木（原木色，提供色卡），厚50mm(±10%) 3、配靠背木质椅 | 组
4 | 8人位包间圆桌 | 1、直径2000mm(±10%) 2、材质：整体为木质材质，海棠色桌面（颜色可选）。桌面配转盘 | 张
5 | 高级餐椅 | 1、靠背官帽椅，椅子是榉木框架，坐板是多层板，颜色：海棠色 | 个
科研楼三层餐厅及包间
1 | 12人位包间圆桌 | 1、直径2000mm(±10%) 2、材质：整体为木质材质，海棠色桌面（颜色可选）。桌面配转盘 | 张
2 | 20人位圆桌 | 1、直径3600mm(±10%) 2、材质：整体为木质材质，海棠色桌面（颜色可选）。桌面配转盘 | 张
3 | 高级餐椅 | 1、靠背官帽椅，椅子是榉木框架，坐板是多层板，颜色：海棠色 | 个
保健中心南楼四层专家餐厅
1 | 四人位餐桌椅 | 1、1300*750*750mm(±10%) 2、材质：台面为新西兰松木（原木色，提供色卡），厚50mm(±10%) 3、配靠背木质椅 | 组
2 | 双人位餐桌椅 | 1、700*750*750mm(±10%) 2、材质：台面为新西兰松木（原木色，提供色卡），厚50mm(±10%) 3、配靠背木质椅 | 组