## Sheet3
报价表（D包）
单位名称：
联系人及联系方式：
日期：
价格合计：
序号 | 产品名称 | 参数 | 规格 | 单位 | 数量 | 单价 | 小计
1 | 办公椅 | 1、靠背面料采用网布，座垫面料采用网布，防磨耐污性好； 2、采用定型海绵，可防氧化，防碎，软硬适中，回弹性好，不易变形； 3、背架采用尼龙加玻璃纤维背架，带可升降调节腰靠，靠背符合人体工学，无缝贴合脊背弧度，久坐不累，缓解疲劳； 4、底盘采用分体倾仰原位锁定功能底盘，可360度旋转，自由升降； 5、配置PP固定扶手+四级汽杆+350mm电镀脚及60mm防震PU轮，顺滑自如，防滑耐磨，安静不伤地板； 6、所有材料安全无异味，使用寿命长。 | 常规 | 把 | 78
2 | 病人椅 | 1、靠背、座垫面料采用西皮，防磨耐污性好； 2、海绵采用高密度回弹海绵，可防氧化，防碎，软硬适中，回弹性好，坐感舒适，不易变形； 3、脚架为白腊木实木，自然木纹，保留天然特性；表面经过净味喷漆处理，5层底油及3层面漆； 4、椅架整装工艺，榫卯结构，结构简单牢固； 5、椅子带靠背，无扶手； 6、所有材料安全无异味，使用寿命长。 | 常规 | 把 | 491
3 | 玻璃展示柜 | 1、主要材料：所有板件采用E0级实木颗粒板； 2、主要板材厚度：顶板、层板厚度为25mm，侧板、门板、底板厚度为16mm； 3、功能配置：主柜（铝合金框玻璃门+4件活层）； 4、五金配置：阻尼门铰、锁具、拉手、连接件等； 5、封边：采用见光面为2.0mm厚全自动封边工艺，防水、防潮、不变色。 | L*450*1800 | 延米 | 3.2
4 | 玻片柜 | 一、主要材料说明： 1、采用电解钢板 ≥1.0mm； 二、结构/配置： 1、每组12节，加底座1个，每节七个大抽，每只抽屉内分隔6个空间共可存放标准玻璃切片900张； 2、每组存放切片75600张以上； 三、五金配件：ABS镀铬拉手，专用插槽、标签槽； 四、工艺/其他说明： 1、表面经脱脂除油、表调、锌系磷化、钝化、粉末喷涂处理。 | 450*478*1620 | 组 | 2
5 | 不锈钢工作台 | 1、主要材料：采用304不锈钢板材，具有不易生锈、防蚀等特点； 2、主要板材厚度：台面板用1.0mm；立柱采用38X38*T1.2mm方管，立柱加强管用38X38*T1.0mm方管；加强管料用1.0mm； 3、台面为双层结构；台面下为管架，整台为单面分类操作； 4、所有工件经数控激光切割、模具冲压、数控折弯、亚弧焊接、机器打磨、抛光、拉丝而成。 | 1800*800*800 | 组 | 3
6 |  |  | 1400*700*800 | 组 | 1
7 | 餐台 | 1、岩板台面，取材天然，高压高温1200度岩烧而成，具有耐化学品、抗磨耐刮耐深度磨损、耐高温、易清洁等特点； 2、台面采用斜边工艺； 3、脚架为不锈钢立柱+钢管喷涂，底盘为直径450*8MM不锈钢包实芯钢板，托盘为300*300*3.0MM实芯钢板； 4、脚架结构牢固。 | 直径800*750 | 张 | 4
8 | 餐椅 | 1、靠背、座垫面料采用西皮，防磨耐污性好； 2、海绵采用高密度回弹海绵，可防氧化，防碎，软硬适中，回弹性好，坐感舒适，不易变形； 3、脚架为白腊木实木，自然木纹，保留天然特性；表面经过净味喷漆处理，5层底油及3层面漆； 4、椅架整装工艺，榫卯结构，结构简单牢固； 5、椅子带靠背，无扶手； 6、所有材料安全无异味，使用寿命长。 | 常规 | 把 | 12
9 | 操作椅 | 1、座垫面料采用西皮，防磨耐污性好；靠背采用聚丙烯注塑成型； 2、海绵采用高密度回弹海绵，可防氧化，防碎，软硬适中，回弹性好，不易变形；根据人体工程学原理设计，坐感舒适； 3、配置多功能底盘+三级气压棒+电镀活动五星脚架+静音脚轮； 4、结构简洁耐用，方便清洁和维护。 | 常规 | 张 | 55
10 | 床头柜 | 1、主要材料：所有板件采用E0级实木颗粒板； 2、主要板材厚度：面板厚度为25mm，侧板、背板、底板、抽面厚度为16mm； 3、功能配置：主柜（两抽柜）； 4、五金配置：三节路轨、拉手、连接件等； 5、封边：采用见光面为2.0mm厚全自动封边工艺，防水、防潮、不变色。 | 420*420*500 | 个 | 20
11 | 多功能沙发 | 1、座垫、背板面料采用西皮，防磨耐污性好； 2、海绵采用高密度回弹海绵，可防氧化，防碎，软硬适中，回弹性好，不易变形；根据人体工程学原理设计，坐感舒适； 3、内框架为实木框架，经去皮、烘干、防虫防腐处理； 4、扶手两侧配实木扶手板； 5、配五金脚架； 6、整体结构，靠背和座包联动，平时折叠收起时作沙发使用，座背放平后可成为一张床。 | 双人 | 组 | 66
12 | 候诊椅 | 1、座板、背板采用高密度聚氨酯一次发泡棉成型，内置高强度钢板金属以及方管制成的铁架，使用专用精密发泡模具，配合成型座背铁板，采用高速压力机器一体发泡成型； 2、扶手，站脚采用铝合金一体压铸成型，表面静电粉末喷涂处理，脚底部带橡胶防滑脚垫； 3、横梁直径60mm*2.5mm六角型冷轧钢管，表面静电粉末喷涂处理与支架，站脚、扶手连接； 4、配3个座位，4个扶手，2支站脚。 | 1750*680*920 | 组 | 2
13 | 换鞋凳 | 1、主要材料：冷轧钢架，具有抗酸、防锈、防蚀等特点； 2、功能配置：钢制脚架+西皮软包； 3、所有板件经数控激光切割、模具冲压、数控折弯、焊接、机器打磨而成；表面采用抗菌粉末静电喷涂处理，具有抗菌、防锈、耐腐蚀、绝缘性高、附着力强、耐摩擦等技术特点。 | 1200*400*450 | 个 | 6
14 |  |  | 1500*400*450 | 个 | 2
15 |  |  | 1900*400*450 | 个 | 2
16 | 活动三抽柜 | 1、主要材料：所有板件采用E0级实木颗粒板； 2、主要板材厚度：面板厚度为25mm，侧板、背板、底板、抽面厚度为16mm； 3、功能配置：主柜（三抽柜）； 4、五金配置：三节路轨、锁具、拉手、连接件、活动脚轮等； 5、封边：采用见光面为2.0mm厚全自动封边工艺，防水、防潮、不变色。 | 400*480*600 | 组 | 3
17 | 接待沙发-三人位 | 1、面料采用西皮，防磨耐污性好； 2、海绵采用高密度回弹海绵，可防氧化，防碎，软硬适中，回弹性好，坐感舒适，不易变形； 3、内框架为实木框架，选用实木原材经去皮、烘干、防虫防腐处理，坚固耐用； 4、底座采用S形弹簧与高弹绷带形成稳固的网状结构，经久耐用； 5、沙发配置为三人位，底部配金属脚架；两侧带全皮扶手； 6、所有材料安全无异味，使用寿命长。 | 常规 | 张 | 48
18 | 接待沙发-单人位 | 1、面料采用西皮，防磨耐污性好； 2、海绵采用高密度回弹海绵，可防氧化，防碎，软硬适中，回弹性好，不易变形； 3、内框架为实木框架配多层夹板，选用实木原材经去皮、烘干、防虫防腐处理，坚固耐用； 4、底座采用S形弹簧与高弹绷带形成稳固的网状结构，经久耐用； 5、配白蜡木实木扶手及脚架，经过净味喷漆处理，5层底油及3层面漆； 6、所有材料安全无异味，使用寿命长。 | 常规 | 张 | 40
19 | 蜡块柜 | 一、主要材料说明： 1、采用电解钢板 ≥1.0mm； 二、结构/配置： 1、每组3节，加底座1个，每节六个大抽，中间有活动分隔条可灵活归类； 2、可存放包埋盒蜡块11000块左右； 三、五金配件：ABS暗拉手，专用插槽、标签槽； 四、工艺/其他说明： 1、表面经脱脂除油、表调、锌系磷化、钝化、粉末喷涂处理。 | 450*478*1295 | 组 | 2
20 | 落地式紧急冲淋器 | 一、主要材料说明： 1、主体不锈钢结构，冲淋器SUS304不锈钢入水管、球阀开关、拉杆、淋头； 2、洗眼器SUS304不锈钢入水管、球阀开关、洗眼盘； 3、洗眼喷头高密度PP材质，内置不锈钢过滤网； 二、结构/配置： 1、配置为冲淋器+洗眼器； 三、五金配件：/ 四、工艺/其他说明：/ | 常规 | 把 | 3
21 | 麻药柜 | 一、主要材料说明： 1、材质：0.8mm厚优质304#不锈钢，表面抛光处理； 2、配置：内置活动层板，可任意调节高度、双玻璃门，三件层板，不锈钢拉手、抽芯锁、缓冲门铰。 | 1000*450*1800 | 个 | 1
22 | 灭菌篮筐存放架 | 1、主要材料：采用304不锈钢板材，具有不易生锈、防蚀等特点； 2、主要板材厚度：立柱采用50*50*1.2mm方管；层托管采用50*25*T1.2mm扁管； 3、整架分3列5排，共可放15个不锈钢灭菌网篮筐 4、存放架主要用于供应室配合灭菌篮筐存放手术器械； 5、所有工件经数控激光切割、模具冲压、数控折弯、亚弧焊接、机器打磨、抛光、拉丝而成。 | 1680*460*1650 | 组 | 2
23 | 器械柜 | 1、主要材料：电解钢板，具有更抗酸、更防锈、更防蚀、和涂层接触更稳固、使用年限更长等特点； 2、主要板材厚度：柜门和抽面用1.0mm，其它用0.8mm；踢脚线面贴1.0mm316不锈钢； 3、柜门为隐藏式折边拉手，双层结构； 4、功能配置：主柜(上对开钢框玻璃掩门内配2块活层板，中双抽屉，下对开掩门内配2块活层板，)+标签卡； 5、五金配置：阻尼门铰、三节路轨、锁具、一体折弯拉手等； 6、所有板件经数控激光切割、模具冲压、数控折弯、焊接、机器打磨而成；表面采用抗菌粉末静电喷涂处理，具有抗菌、防锈、耐腐蚀、绝缘性高、附着力强、耐摩擦等技术特点。 | 950*560*1950 | 组 | 5
24 | 洽谈椅 | 1、座背采用高强PP材料经最新注塑工艺一体成型； 2、椅脚采用榉木实木脚，自然木纹，保留天然特性；表面经过净味喷漆处理，5层底油及3层面漆； 3、椅架整装工艺，结构简单牢固； 4、靠背与扶手连体形成半包结构； 5、所有材料安全无异味，使用寿命长。 | 580*500*790 | 把 | 8
25 | 洽谈桌 | 刨花板+304拉丝不锈钢台架 | 600*600*750 | 张 | 2
26 | 清洗柜 | 1、主要材料：采用304不锈钢板材，具有不易生锈、防蚀等特点； 2、主要板材厚度：台面、水池板用1.0mm；侧板、门板用0.8mm；加强管料用1.0mm； 3、清洗柜配3个水池，水池规格：450*350*250mm； 4、柜门为双层结构，带缓冲功能； 5、功能配置：主柜+3个水池+3个水龙头； 6、所有工件经数控激光切割、模具冲压、数控折弯、亚弧焊接、机器打磨、抛光、拉丝而成。 | 1860*550*950 | 组 | 4
27 | 设备柜 | 1、主要材料：所有板件采用E0级实木颗粒板； 2、主要板材厚度：顶板、层板厚度为25mm，侧板、门板、底板厚度为16mm； 3、五金配置：阻尼门铰、锁具、拉手、连接件等； 4、封边：采用见光面为2.0mm厚全自动封边工艺，防水、防潮、不变色。 | 720*500*1800 | 组 | 40
28 | 实验凳 | 1、凳面为一次成型玻璃钢； 2、配置多功能底盘+电镀气压棒+电镀脚圈+电镀活动五星脚架+静音脚轮； 3、结构简洁耐用，方便清洁和维护。 | 常规 | 张 | 345
29 | 手术台 | 1、面板：1.5mm304拉丝不锈钢板； 2、层板：0.8mm304拉丝不锈钢板； 3、脚通：30×30×0.8mm304拉丝不锈钢管； 4、脚轮：优质4寸带刹车静音脚轮。 | 2500*1500*720 | 组 | 1
30 | 书桌 | 1、所有板材均采用的E0级实木颗粒板； 2、主要板材厚度：侧脚板厚度为40mm，其他板材厚度为16mm； 3、配置：三抽主台+二抽立柜； 4、配置三节路轨、锁具、拉手、连接件等五金配件； 5、封边采用见光面为2.0mm厚全自动封边工艺，防水、防潮、不变色。 | 1400*600*750 | 张 | 6
31 | 拖把车 | 1、主要材料：采用304不锈钢板材，具有不易生锈、防蚀等特点； 2、主要板材厚度：水池板用1.0mm，挂架管用φ25*1.0mm不锈钢圆管；四周围板用0.8mm； 3、整车由上挂架及水池底座组成； 4、整柜配1个漏水池，规格：940*440*100mm，池底为锥形； 5、底座配3寸承重脚轮； 6、功能配置：主柜+挂架+挂钩； 7、所有工件经数控激光切割、模具冲压、数控折弯、亚弧焊接、机器打磨、抛光、拉丝而成。 | 移动式1000*500*1600 | 组 | 2
32 | 拖把池 | 1、主要材料：采用304不锈钢板材，具有不易生锈、防蚀等特点； 2、主要板材厚度：水池、背板用1.0mm，侧板、正面封用0.8mm，加强管料用1.0mm； 3、拖把池由档水板、挂架、水池、及池身组成； 4、档水板高出水槽500mm，在档水板中间位置装有1个水龙头；拖把池正前方为不锈钢封板，底脚为4个可调圆管脚，离地120mm高； 5、拖把池内池规格：740*465*350mm，内池边配有一个拧干池，方便拖把清洗和拧干； 6、功能配置：主柜+挂架+挂钩+水池+塑料调节脚+水龙头； 7、所有工件经数控激光切割、模具冲压、数控折弯、亚弧焊接、机器打磨、抛光、拉丝而成。 | 1200*550*1700 | 个 | 17
33 | 污洗柜 | 1、主要材料：采用304不锈钢板材，具有不易生锈、防蚀等特点； 2、主要板材厚度：台面、水池板用1.0mm；侧板、门板用0.8mm；加强管料用1.0mm； 3、清洗柜配2个水池，水池规格：450*350*250mm； 4、柜门为双层结构，带缓冲功能；底脚为4个可调圆管脚，离地120mm高； 5、功能配置：主柜++2个水池+2个水龙头； 6、所有工件经数控激光切割、模具冲压、数控折弯、亚弧焊接、机器打磨、抛光、拉丝而成。 | 1200*550*1050 | 个 | 15
34 |  | 1、主要材料：采用304不锈钢板材，具有不易生锈、防蚀等特点； 2、主要板材厚度：台面、水池板用1.0mm；侧板、门板用0.8mm；加强管料用1.0mm； 3、清洗柜配2个水池，水池规格：450*350*250mm； 4、柜门为双层结构，带缓冲功能；底脚为4个可调圆管脚，离地120mm高； 5、功能配置：主柜++2个水池+2个水龙头； 6、所有工件经数控激光切割、模具冲压、数控折弯、亚弧焊接、机器打磨、抛光、拉丝而成。 | 600*550*1050 | 个 | 2
35 | 污衣车 | 1、主要材料：采用304不锈钢板材，具有不易生锈、防蚀等特点； 2、主要板材厚度：四立柱和上下框架管用φ22*1.0mm不锈钢圆管，中间加强管用φ16*0.8mm不锈钢圆管，底面加强管用30*15*1.0mm不锈钢扁管； 3、整车由底架和外框架组成，底层为扁管隔条，四立柱中间各配有两条加强管；形状为方形； 4、配防水帆布污物袋1个； 5、功能配置：主车+防水污物袋个+4个3寸脚轮； 6、所有工件经数控激光切割、模具冲压、数控折弯、亚弧焊接、机器打磨、抛光、拉丝而成。 | 550*550*800 | 个 | 39
36 | 无菌柜 | 1、主要材料：采用304不锈钢板材，具有不易生锈、防蚀等特点； 2、主要板材厚度：侧板、门板、顶板、底板、层板用0.8mm，加强管料用1.0mm； 3、器械柜分三层结构，上层门为不锈钢双面门板夹5mm玻璃，内均分三层；中层为整块活动拉板；下层为对开掩门，内均分二层； 4、柜门为双层结构,带缓冲功能； 5、功能配置：主柜+上下对开门+中层拉板； 6、所有工件经数控激光切割、模具冲压、数控折弯、亚弧焊接、机器打磨、抛光、拉丝而成。 | 950*400*1950 | 个 | 11
37 | 无菌架 | 1、主要材料：采用304不锈钢板材，具有不易生锈、防蚀等特点； 2、主要板材厚度：立柱采用38*38*1.2mm不锈钢方管，层板外框管采用30*30*1.2mm扁管，每层为横向内格条管，采用25*13*1.0mm扁管，两侧和中间加强管用25*13*0.8mm扁管； 3、无菌架共均分5层，每层层板底配有1条竖向加强管；四柱配可调胶脚，使无菌架放置平稳； 4、所有工件经数控激光切割、模具冲压、数控折弯、亚弧焊接、机器打磨、抛光、拉丝而成。 | 1000*500*1950 | 组 | 2
38 |  | 1、主要材料：采用304不锈钢板材，具有不易生锈、防蚀等特点； 2、主要板材厚度：立柱采用38*38*1.2mm不锈钢方管，层板采用1.0mm，加强管料采用1.0mm； 3、无菌架共均分5层，每层层板底配有1条加强；四柱配可调胶脚，使无菌架放置平稳； 4、所有工件经数控激光切割、模具冲压、数控折弯、亚弧焊接、机器打磨、抛光、拉丝而成。 | 1500*600*2000 | 个 | 6
39 | 无菌器械柜 | 1、主要材料：采用304不锈钢板材，具有不易生锈、防蚀等特点； 2、主要板材厚度：侧板、门板、顶板、底板、层板用0.8mm，加强管料用1.0mm； 3、器械柜上下分二对掩门，上均分4层，下均分3层；层板可自由拆卸，逐级调整高度，这样可以分类存放不同大小的物品 4、柜门为双层结构,带缓冲功能； 5、功能配置：主柜+上下对开门； 6、所有工件经数控激光切割、模具冲压、数控折弯、亚弧焊接、机器打磨、抛光、拉丝而成。 | 950*420*1950 | 个 | 1
40 | 无门柜 | 1、主要材料：采用电解钢板 ，具有抗酸、防锈、防蚀等特点； 2、主要板材厚度：侧板、层板、顶板、底板用0.8mm，加强管料用1.0mm； 3、药柜均分为6层，储药量大，主要可储存瓶装药、中成药、中草药等； 4、功能配置：主柜+5件层板； 5、所有板件经数控激光切割、模具冲压、数控折弯、焊接、机器打磨而成；表面采用抗菌粉末静电喷涂处理，具有抗菌、防锈、耐腐蚀、绝缘性高、附着力强、耐摩擦等技术特点。 | 1200*400*450 | 个 | 5
41 | 休闲椅 | 1、靠背、座垫、扶手面料采用西皮，防磨耐污性好； 2、海绵采用高密度回弹海绵，可防氧化，防碎，软硬适中，回弹性好，坐感舒适，不易变形； 3、脚架为白腊木实木，自然木纹，保留天然特性；表面经过净味喷漆处理，5层底油及3层面漆； 4、椅架整装工艺，榫卯结构，结构简单牢固； 5、靠背与扶手连体形成半包结构； 6、所有材料安全无异味，使用寿命长。 | 常规 | 把 | 32
42 | 牙科推车 | 1、主要材料：电解钢板，具有更抗酸、更防锈、更防蚀、和涂层接触更稳固、使用年限更长等特点； 2、主要板材厚度：抽面用1.0mm，其它用0.8mm； 3、柜门为隐藏式折边拉手，双层结构； 4、功能配置：主柜+四个不同分类的塑料盒+人造石面； 5、五金配置：三节路轨、锁具、铝合金拉手、三寸医疗承重轮等； 6、所有板件经数控激光切割、模具冲压、数控折弯、焊接、机器打磨而成；表面采用抗菌粉末静电喷涂处理，具有抗菌、防锈、耐腐蚀、绝缘性高、附着力强、耐摩擦等技术特点。 | 540*500*850 | 组 | 6
43 | 药品柜 | 一、主要材料说明： 1、框架采用27*27mm半圆角铝型材； 2、柜体与柜门板分别采用12mm和18mm高密度板基材三聚氰胺板； 3、层板采用4mm厚抗倍板； 二、结构/配置： 1、铝木结构； 2、配置为柜体+活动层板+不锈钢水槽； 三、五金配件：防锈易消毒拉手、105度合金门铰； 四、工艺/其他说明： 1、柜体板件及门板开料后经封边处理。 | 900*450*2000 | 个 | 1
44 | 医疗配药操作地柜1 | 1、主要材料：电解钢板，具有更抗酸、更防锈、更防蚀、和涂层接触更稳固、使用年限更长等特点；柜台面采用医用级复合亚克力人造石，厚度≥12mm； 2、主要板材厚度：柜门和抽面用1.0mm；其它用0.8mm；踢脚线面贴1.0mm316不锈钢； 3、柜体为窄边框结构，柜门和抽面为隐藏式折边拉手，双层结构； 4、功能配置：主柜(上抽下掩门+标签卡，内含1块活动层板)+塑料调节脚+人造石面； 5、五金配置：阻尼门铰、三节路轨、锁具、一体折弯拉手等； 6、所有板件经数控激光切割、模具冲压、数控折弯、焊接、机器打磨而成；表面采用抗菌粉末静电喷涂处理，具有抗菌、防锈、耐腐蚀、绝缘性高、附着力强、耐摩擦等技术特点。 | L*600*900 | 延米 | 8.6
45 | 医疗配药操作地柜2 | 1、主要材料：电解钢板，具有更抗酸、更防锈、更防蚀、和涂层接触更稳固、使用年限更长等特点；柜台面采用医用级复合亚克力人造石，厚度≥12mm； 2、主要板材厚度：柜门和抽面用1.0mm；其它用0.8mm；踢脚线面贴SUS316不锈钢1.0mm； 3、柜门和抽面为隐藏式折边拉手，双层结构； 4、功能配置：主柜(上抽下掩门+标签卡，内含1块活动层板)+塑料调节脚+人造石面； 5、五金配置：阻尼门铰、三节路轨、锁具、一体折弯拉手等； 6、所有板件经数控激光切割、模具冲压、数控折弯、焊接、机器打磨而成；表面采用抗菌粉末静电喷涂处理，具有抗菌、防锈、耐腐蚀、绝缘性高、附着力强、耐摩擦等技术特点。 | L*650*1200 | 延米 | 10.56
46 | 医疗配药操作组合柜1 | 1、主要材料：电解钢板，具有更抗酸、更防锈、更防蚀、和涂层接触更稳固、使用年限更长等特点；柜台面采用医用级复合亚克力人造石，厚度≥12mm； 2、主要板材厚度：背架、层板托架用1.5mm，柜门、抽面、背架背板用1.0mm，其它用0.8mm；踢脚线面贴1.0mm316不锈钢； 3、柜体为窄边框结构；柜门为隐藏式折边拉手，双层结构；背板上配有电源开关； 4、功能配置：背架+带LED灯带吊柜+操作地柜+活动井字ABS塑料隔板+人造石面； 5、五金配置：阻尼门铰、三节路轨、锁具、一体折弯拉手等； 6、所有板件经数控激光切割、模具冲压、数控折弯、焊接、机器打磨而成；表面采用抗菌粉末静电喷涂处理，具有抗菌、防锈、耐腐蚀、绝缘性高、附着力强、耐摩擦等技术特点。 | L*650*2000 | 延米 | 128.45
47 | 医疗配药操作组合柜2 | 一、产品材料工艺： 1、整柜采用电解钢板，门板、抽面用料厚1.0mm，其它用料厚0.8mm，局部地方用2.0mm，柜门抽面为双层结构； 2、柜体上部分为储药仓，内部设有至少3层自滑式储药隔，每层板上标配至少10块活动分隔板，每层均适配药盒尺寸；柜体中部为取药口，内置弧形导轨，药品自动滑至取药口；柜体下部为特殊药品柜，双人管控机制，外门及内抽屉为智控操作，内部设有四个抽屉分类存放药品； 3、所有板件采用抗菌粉末静电喷涂处理，具有抗菌、防锈、耐腐蚀、绝缘性高、附着力强、耐摩擦等技术特点。 二、产品功能： 1、身份验证：装填或领用均需身份验证，支持人脸、指纹、工卡，支持特殊药品双重身份验证； 2、装填录入：装填药品时扫描药盒上的出厂条码（无需另外黏贴识别标识），系统自动获取所需药品信息，包括药品名称、生产日期、有效期等； 3、药品领用：领用时首先进行身份验证（支持特殊药品双重验证），在屏幕上选择要领用的药品名称，设备打开相应的门锁或自动发放； 4、自动发药：具备药品自动发放功能，领用人在屏幕上选择需领用药品后，设备的控制执行机构自动发出； 5、开门控制：支持机械、密码、工卡、人脸识别开门控制； 6、效期管理：具备效期管理功能，对快到期的药品在屏幕上显示预警提示 7、过期报警：过期药品在屏幕上进行闪烁提醒同时进行声音报警； 8、数据管理：具备药品及人员信息管理功能，记录装填、领用人及药品名称数量等，根据需求生成报表； 9、过程监控：对操作过程进行24小时录像，以备追溯后查。 | L520*650*2000 | 组 | 3
48 | 医疗配药分类垃圾柜 | 1、主要材料：电解钢板，具有更抗酸、更防锈、更防蚀、和涂层接触更稳固、使用年限更长等特点；柜台面采用医用级复合亚克力人造石，厚度≥12mm； 2、主要板材厚度：柜门用1.0mm；其它用0.8mm；踢脚线面贴1.0mm316不锈钢； 3、柜门为隐藏式折边拉手，双层结构； 4、功能配置：主柜+脚踏装置+人造石面，不含垃级桶及丝印标识； 5、五金配置：阻尼门铰、一体折弯拉手等； 6、所有板件经数控激光切割、模具冲压、数控折弯、焊接、机器打磨而成；表面采用抗菌粉末静电喷涂处理，具有抗菌、防锈、耐腐蚀、绝缘性高、附着力强、耐摩擦等技术特点。 | 450*600*1200 | 组 | 12
49 |  | 1、主要材料：电解钢板，具有更抗酸、更防锈、更防蚀、和涂层接触更稳固、使用年限更长等特点；柜台面采用医用级复合亚克力人造石，厚度≥12mm； 2、主要板材厚度：柜门用1.0mm；其它用0.8mm；踢脚线面贴1.0mm316不锈钢； 3、柜门为隐藏式折边拉手，双层结构； 4、功能配置：主柜+脚踏装置+人造石面，不含垃级桶及丝印标识； 5、五金配置：阻尼门铰、一体折弯拉手等； 6、所有板件经数控激光切割、模具冲压、数控折弯、焊接、机器打磨而成；表面采用抗菌粉末静电喷涂处理，具有抗菌、防锈、耐腐蚀、绝缘性高、附着力强、耐摩擦等技术特点。 | 880*600*1200 | 组 | 24
50 | 医疗配药分类垃圾组合柜 | 1、主要材料：电解钢板，具有更抗酸、更防锈、更防蚀、和涂层接触更稳固、使用年限更长等特点；柜台面采用医用级复合亚克力人造石，厚度≥12mm； 2、主要板材厚度：背架、层板托架用1.5mm，柜门、抽面、背架背板用1.0mm，其它用0.8mm；踢脚线面贴1.0mm316不锈钢； 3、柜门为隐藏式折边拉手，双层结构； 4、功能配置：背架+吊柜+垃圾柜+人造石面； 5、五金配置：阻尼门铰、一体折弯拉手等； 6、所有板件经数控激光切割、模具冲压、数控折弯、焊接、机器打磨而成；表面采用抗菌粉末静电喷涂处理，具有抗菌、防锈、耐腐蚀、绝缘性高、附着力强、耐摩擦等技术特点。 | 880*650*2000 | 组 | 4
51 | 医疗配药洗消柜 | 1、主要材料：电解钢板，具有更抗酸、更防锈、更防蚀、和涂层接触更稳固、使用年限更长等特点；柜台面采用医用级复合亚克力人造石，厚度≥12mm； 2、主要板材厚度：柜门用1.0mm；其它用0.8mm；踢脚线面贴1.0mm316不锈钢； 3、柜体为窄边框结构，柜门为隐藏式折边拉手，双层结构；一个600*550*450mm有机玻璃三边挡水板； 4、功能配置：主柜(对开掩门，内无层板)+塑料调节脚+人造石面+不锈钢水盆带不锈钢下水器+有机玻璃三边挡水板，不含水龙头； 5、五金配置：阻尼门铰、一体折弯拉手等； 6、所有板件经数控激光切割、模具冲压、数控折弯、焊接、机器打磨而成；表面采用抗菌粉末静电喷涂处理，具有抗菌、防锈、耐腐蚀、绝缘性高、附着力强、耐摩擦等技术特点。 | 800*600*850/1200 | 组 | 25
52 | 医疗配药洗消组合柜 | 1、主要材料：电解钢板，具有更抗酸、更防锈、更防蚀、和涂层接触更稳固、使用年限更长等特点；柜台面采用医用级复合亚克力人造石，厚度≥12mm； 2、主要板材厚度：背架、层板托架用1.5mm，柜门、抽面、背架背板用1.0mm，其它用0.8mm；踢脚线面贴1.0mm316不锈钢； 3、柜体为窄边框结构；柜门为隐藏式折边拉手，双层结构； 4、功能配置：背架+吊柜+洗消柜+人造石面+不锈钢水盆带不锈钢下水器，不含水龙头； 5、五金配置：阻尼门铰、一体折弯拉手等； 6、所有板件经数控激光切割、模具冲压、数控折弯、焊接、机器打磨而成；表面采用抗菌粉末静电喷涂处理，具有抗菌、防锈、耐腐蚀、绝缘性高、附着力强、耐摩擦等技术特点。 | 800*400/650*850/2000 | 组 | 7
53 | 医疗鞋柜12门 | 1、主要材料：采用电解钢板 ，具有抗酸、防锈、防蚀等特点； 2、主要板材厚度：侧板、门板、顶板、底板、层板用0.8mm； 3、柜体为窄边框结构； 4、功能配置：主柜（12个单开掩门）； 5、五金配置：机械锁具、拉手等； 6、所有板件经数控激光切割、模具冲压、数控折弯、焊接、机器打磨而成；表面采用抗菌粉末静电喷涂处理，具有抗菌、防锈、耐腐蚀、绝缘性高、附着力强、耐摩擦等技术特点。 | 910*400*1000 | 个 | 3
54 | 医疗衣物柜-3门 | 1、材质：柜体为电解钢板≥1.0mm厚，金属表面抑菌粉末静电喷涂； 2、配件：128mm孔距不锈钢U型拉手、304不锈钢阻尼门铰、常规锁具、门内一件活动层板可自由调节高度，可选配挂衣杆、更衣镜，标签卡槽，有透气孔。 | 910*500*1950 | 个 | 181
55 | 医疗衣物柜-4门 | 1、材质：柜体为电解钢板≥1.0mm厚，金属表面抑菌粉末静电喷涂； 2、配件：128mm孔距不锈钢U型拉手、304不锈钢阻尼门铰、常规锁具、门内一件活动层板可自由调节高度，可选配挂衣杆、更衣镜，标签卡槽，有透气孔。 | 615*500*1950 | 个 | 15
56 | 医疗衣物柜-6门 | 1、材质：柜体为电解钢板≥1.0mm厚，金属表面抑菌粉末静电喷涂； 2、配件：128mm孔距不锈钢U型拉手、304不锈钢阻尼门铰、常规锁具、门内一件活动层板可自由调节高度，可选配挂衣杆、更衣镜，标签卡槽，有透气孔。 | 910*500*1950 | 个 | 28
57 | 医疗衣物柜-对开门（钢制） | 1、材质：柜体为电解钢板≥1.0mm厚，金属表面抑菌粉末静电喷涂； 2、配件：128mm孔距不锈钢U型拉手、304不锈钢阻尼门铰、常规锁具、门内一件活动层板可自由调节高度，可选配挂衣杆、更衣镜，标签卡槽，有透气孔。 | 910*500*1950 | 个 | 1
58 | 医生工作台1 | 1、主要材料：所有板件采用E0级实木颗粒板； 2、主要板材厚度：台面板厚度为25mm，侧板、背板、抽面、底板厚度为16mm； 3、功能配置：主台（单人位）+60*30mm钢脚架+三抽立柜+塑料键盘架+吊木挡板+钢管主机架+Φ60mm金属线盒+吊线槽； 4、五金配置：三节路轨、锁具、拉手、连接件等； 5、封边：采用见光面为2.0mm厚全自动封边工艺，防水、防潮、不变色； 6、钢脚架表面采用抗菌粉末静电喷涂处理，具有抗菌、防锈、耐腐蚀、绝缘性高、附着力强、耐摩擦等技术特点。 | 1200*600*750 | 张 | 7
59 | 医生工作台2 | 1、主要材料：所有板件采用E0级实木颗粒板； 2、主要板材厚度：台面板厚度为25mm，侧板、背板、抽面、底板厚度为16mm； 3、功能配置：主台+50*50mm钢脚架+三抽立柜+塑料键盘架+吊木挡板+钢管主机架+Φ60mm金属线盒； 4、五金配置：三节路轨、锁具、拉手、连接件等； 5、封边：采用见光面为2.0mm厚全自动封边工艺，防水、防潮、不变色； 6、钢脚架表面采用抗菌粉末静电喷涂处理，具有抗菌、防锈、耐腐蚀、绝缘性高、附着力强、耐摩擦等技术特点。 | 1600*800*750 | 张 | 10
60 | 医用矮柜 | 1、主要材料：采用电解钢板 ，具有抗酸、防锈、防蚀等特点； 2、主要板材厚度：侧板、门板、顶板、底板、层板用0.8mm； 3、功能配置：主柜（对开掩门）+1件活动层板； 4、五金配置：阻尼门铰、锁具、拉手等； 5、所有板件经数控激光切割、模具冲压、数控折弯、焊接、机器打磨而成；表面采用抗菌粉末静电喷涂处理，具有抗菌、防锈、耐腐蚀、绝缘性高、附着力强、耐摩擦等技术特点。 | L*650*850 | 延米 | 20.4
61 | 医用茶几 | 1、台面板为仿天然石面； 2、台架采用夹板基材，面贴白蜡木木皮处理，表面经过净味喷漆处理，5层底油及3层面漆； 3、脚架采用金属脚架，表面经抗菌粉末静电喷涂处理； 4、所有材料安全无异味，使用寿命长。 | 1200*600*380 | 张 | 16
62 | 医用储物柜 | 1、主要材料：柜体为电解钢板≥1.0mm厚，金属表面抑菌粉末静电喷涂； 2、功能配置：主柜（上钢框玻璃掩门含2件层板，下钢掩门含1件层板）； 3、五金配置：锁具、拉手等； 4、所有板件经数控激光切割、模具冲压、数控折弯、焊接、机器打磨而成；表面采用抗菌粉末静电喷涂处理，具有抗菌、防锈、耐腐蚀、绝缘性高、附着力强、耐摩擦等技术特点。 | 1200*600*2000 | 个 | 48
63 |  |  | 800*600*2000 | 个 | 10
64 |  |  | 950*560*1950 | 个 | 22
65 | 医用货架 | 1、主要材料：电解钢板≥1.0mm厚，金属表面抑菌粉末静电喷涂； 2、货架整体可以拆装，整架共分5层4格，每层节距可以自由调节，这样可以满足摆放不同大小的物品； 3、功能配置：主架+层板； 4、所有板件经数控激光切割、模具冲压、数控折弯、焊接、机器打磨而成；表面采用抗菌粉末静电喷涂处理，具有抗菌、防锈、耐腐蚀、绝缘性高、附着力强、耐摩擦等技术特点。 | 1200*500*2000 | 个 | 14
66 |  | 1、主要材料：电解钢板≥1.0mm厚，金属表面抑菌粉末静电喷涂； 2、货架整体可以拆装，整架共分5层4格，每层节距可以自由调节，这样可以满足摆放不同大小的物品； 3、功能配置：主架+层板； 4、所有板件经数控激光切割、模具冲压、数控折弯、焊接、机器打磨而成；表面采用抗菌粉末静电喷涂处理，具有抗菌、防锈、耐腐蚀、绝缘性高、附着力强、耐摩擦等技术特点。 | 1500*600*2000 | 个 | 5
67 | 医用实验边台 | 一、主要材料说明： 1、台面12.7mm厚耐酸碱防腐蚀实芯理化板； 2、柜体采用电解钢板 ≥1.0mm，表面环氧树脂粉末静电喷涂； 二、结构/配置： 1、全钢落地式结构； 2、配置为柜体（每1.5延米实验台配2个单门单抽柜+1个空位）+理化板台面+实验室大号专用三口水套装； 三、五金配件：三节静音导轨、105度合金门铰、防锈易消毒拉手； 四、工艺/其他说明： 1、柜体表面环氧树脂粉末静电喷涂。 | L*750*850 | 延米 | 459.49
68 |  |  | L*750/600*837/850 | 延米 | 16.5
69 |  |  | L*800*850 | 延米 | 2.4
70 |  |  | L*850/800*837/850 | 延米 | 2
71 | 医用实验中央台1 | 一、主要材料说明： 1、台面12.7mm厚耐酸碱防腐蚀实芯理化板； 2、柜体采用1.0mm电解钢板，表面环氧树脂粉末静电喷涂； 二、结构/配置： 1、全钢落地式结构； 2、配置为柜体（每1.5延米实验台配2个单门单抽柜+1个空位）+理化板台面； 三、五金配件：三节静音导轨、105度合金门铰、防锈易消毒拉手； 四、工艺/其他说明： 1、框架、柜体表面环氧树脂粉末静电喷涂。 | L*1500*850 | 延米 | 2.4
72 |  |  | L*1200*850 | 延米 | 2
73 | 医用实验中央台2 | 一、主要材料说明： 1、台面12.7mm厚耐酸碱防腐蚀实芯理化板； 2、柜体采用1.0mm电解钢板，表面环氧树脂粉末静电喷涂； 二、结构/配置： 1、全钢落地式结构； 2、配置为柜体（每边每1.5延米实验台配2个单门单抽柜+1个空位）+C型脚架+理化板台面+试剂架+吊柜+强弱电+实验室大号专用三口水套装+桌上型单口洗眼器； 三、五金配件：三节静音导轨、105度合金门铰、防锈易消毒拉手； 四、工艺/其他说明： 1、框架、柜体表面环氧树脂粉末静电喷涂。 | L*1500*850 | 延米 | 12.4
74 | 医用实验中央台3 | 一、主要材料说明： 1、台面12.7mm厚耐酸碱防腐蚀实芯理化板； 2、柜体采用1.0mm电解钢板，表面环氧树脂粉末静电喷涂； 二、结构/配置： 1、全钢落地式结构； 2、配置为柜体（每边每1.5延米实验台配2个单门单抽柜+1个空位）+C型脚架+理化板台面+试剂架+吊柜+强弱电； 三、五金配件：三节静音导轨、105度合金门铰、防锈易消毒拉手； 四、工艺/其他说明： 1、框架、柜体表面环氧树脂粉末静电喷涂。 | L*1500*850 | 延米 | 37.6
75 | 医用实验中央台4 | 一、主要材料说明： 1、台面12.7mm厚耐酸碱防腐蚀实芯理化板； 2、柜体采用1.0mm电解钢板，表面环氧树脂粉末静电喷涂； 二、结构/配置： 1、全钢落地式结构； 2、配置为柜体（每边每1.5延米实验台配2个单门单抽柜+1个空位）+C型脚架+理化板台面+试剂架+吊柜+强弱电+实验室大号专用三口水套装+滴水架（规格：400*500）； 三、五金配件：三节静音导轨、105度合金门铰、防锈易消毒拉手； 四、工艺/其他说明： 1、框架、柜体表面环氧树脂粉末静电喷涂。 | L*1500*850 | 延米 | 25.2
76 | 医用实验中央台5 | 一、主要材料说明： 1、台面12.7mm厚耐酸碱防腐蚀实芯理化板； 2、柜体采用1.0mm电解钢板，表面环氧树脂粉末静电喷涂； 二、结构/配置： 1、全钢落地式结构； 2、配置为柜体（每边每1.5延米实验台配2个单门单抽柜+1个空位）+C型脚架+理化板台面+试剂架+吊柜+强弱电+实验室大号专用三口水套装+桌上型单口洗眼器； 三、五金配件：三节静音导轨、105度合金门铰、防锈易消毒拉手； 四、工艺/其他说明： 1、框架、柜体表面环氧树脂粉末静电喷涂。 | L*1500*850 | 延米 | 14
77 | 医用实验中央台6 | 一、主要材料说明： 1、台面12.7mm厚耐酸碱防腐蚀实芯理化板； 2、柜体采用1.0mm电解钢板，表面环氧树脂粉末静电喷涂； 二、结构/配置： 1、全钢落地式结构； 2、配置为柜体（每边每1.5延米实验台配2个单门单抽柜+1个空位）+C型脚架+理化板台面+试剂架+吊柜+强弱电+实验室大号专用三口水套装+滴水架（规格：400*500）+桌上型单口洗眼器； 三、五金配件：三节静音导轨、105度合金门铰、防锈易消毒拉手； 四、工艺/其他说明： 1、框架、柜体表面环氧树脂粉末静电喷涂。 | L*1500*850 | 延米 | 3.6
78 | 医用双层木床 | 1、所有板材均采用樟子松原木制作； 2、床架立柱80*60mm，床侧枋120*30mm； 3、床板采用厚度14mm杉木原木板，每个床板缝隙＜10mm，铺板下6根大小为40mm*30mm硬杂木柯木料； 4、四腿落地，榫卯结构，颜色为松木本色； 5、配置：实木床架+杉木床板2套+床垫2件；床梯不可左右互换； 6、表面经过净味喷漆处理，5层底油及3层面漆； 7、整体经过防潮，防腐，防虫，脱脂等化学处理，结构稳定，设计合理，美观大方，经久耐用，所有拐角处圆弧处理，无尖锐菱角。 | 1990*1070*1780 | 个 | 50
79 | 医用圆几 | 1、主要材料：所有板件采用E0级实木多层板；台面为仿天然石； 2、板材表面贴白蜡木科技木皮处理，木纹顺畅自然； 3、配金属底座； 4、表面经过净味喷漆处理，5层底油及3层面漆。 | 直径800*380 | 张 | 16
80 | 医用长几 | 1、台面采用的E0级实木多层板，面板厚度为25mm，四边做防水油漆处理； 2、脚架采用Φ700圆盘脚，表面经抗菌粉末静电喷涂处理； 3、茶几结构简单牢固； 4、所有材料安全无异味，使用寿命长。 | 1100*650*450 | 张 | 78
81 | 医用资料柜 | 1、主要材料：所有板件采用E0级实木颗粒板； 2、主要板材厚度：顶板、层板厚度为25mm，侧板、门板、底板厚度为16mm； 3、功能配置：主柜（上下掩门，上木框玻璃门+2件活层，下木门+1件活层）； 4、五金配置：阻尼门铰、锁具、拉手、连接件等； 5、封边：采用见光面为2.0mm厚全自动封边工艺，防水、防潮、不变色。 | 800*420*2000 | 把 | 2
82 | 移动式无菌架（不锈钢） | 1、主要材料：采用304不锈钢板材，具有不易生锈、防蚀等特点； 2、主要板材厚度：立柱采用38*38*1.2mm方管，每层为竖向内格条管，采用φ10*1.0mm圆管，中间加强管用φ16*1.0mm扁管，中间层板外框管用30*30*1.2mm方管，顶、底板用1.0mm； 3、无菌架共均分4层，中间三层为圆管格条，顶、底板为平板式，每层层板底配有两条横向加强管； 4、底部带4个4寸脚轮（2个带刹车）； 5、所有工件经数控激光切割、模具冲压、数控折弯、亚弧焊接、机器打磨、抛光、拉丝而成。 | 1500*600*2000 | 个 | 3
83 | 圆凳 | 1、座垫面料采用西皮，防磨耐污性好； 2、海绵采用高密度回弹海绵，可防氧化，防碎，软硬适中，回弹性好，不易变形；根据人体工程学原理设计，坐感舒适； 3、配置多功能底盘+三级气压棒+电镀五星脚架+固定静音PP脚垫； 4、结构简洁耐用，方便清洁和维护。 | 标准 | 把 | 5
84 | 圆形沙发 | 1、面料采用西皮，防磨耐污性好； 2、海绵采用高密度回弹海绵，可防氧化，防碎，软硬适中，回弹性好，不易变形； 3、内框架为实木框架配多层夹板，选用实木原材经去皮、烘干、防虫防腐处理，坚固耐用； 4、底座采用S形弹簧与高弹绷带形成稳固的网状结构，经久耐用； 5、沙发为分段式组合设计，可随意组合造型，带靠背无扶手；底部配不锈钢脚架； 6、所有材料安全无异味，使用寿命长。 | 直径2550*750 | 组 | 8
85 | 诊查床 | 1、主要材料：冷轧钢管，具有抗酸、防锈、防蚀等特点； 2、床架采用50*25*1.0mm钢管，脚架用40*40*1.2mm钢管； 3、软包面料采用西皮，防磨耐污性好；海绵采用高密度回弹海绵，可防氧化，防碎，软硬适中，回弹性好，不易变形； 5、功能配置：床架+50mm厚西皮床垫+带活动柜； 5、所有板件经数控激光切割、模具冲压、数控折弯、焊接、机器打磨而成；表面采用抗菌粉末静电喷涂处理，具有抗菌、防锈、耐腐蚀、绝缘性高、附着力强、耐摩擦等技术特点。 | 1900*630*650 | 张 | 1