## Sheet1
医废收集设备报价单
公司名称 |  |  | 日期
联系人 |  |  | 联系电话
序号 | 产品名称 | 优化参数 | 单位 | 单价(元） | 备注
1 | 一体式医疗废物收集车（尺寸可定制） | 1.操作系统：信息显示屏：LED屏幕≥11.6英寸触摸屏，分辨率≥1366(H)X768(V) pixels； 2.整车尺寸≥1650mm*870mm*1350mm(长*宽*高)，车厢尺寸≥1350mm*850mm*875mm，最大载重量≥300KG。 3.材质：整车采用304不锈钢，内外可消毒、可高压冲洗，并具有清洗排放设计，车身有明显医废标识，配置医疗废物耗材工具箱； 4.收集车一体集成条码扫描器、电子秤、车载软件，可实现扫码、称重、收集、交接、数据上传等全部操作，不接受挂靠形式； 5.收集车带有室内定位功能，定位读卡距离不小于10米，定位智能卡为无源RFID，无需更换电池。 6.收集车具备开盖运输报警功能，支持收集过程中开盖运输或驶入禁入区域，上盖自动关闭并上锁，到达设定的装卸位置，自动解锁功能。 7.收集车带有电动助力、电动开关盖功能，动力采用轮毂电机，助力电机功率≥325W*2，支持前进、后退可切换，支持高中低调速控制，支持拨钮及无机调速，适合多种场景使用，具备电动刹车功能。 8.收集车具有气囊式遇阻制动、紧急制动功能。 9.收集车配有等离子消毒，一键启动，10秒钟起效，消杀时间1-10分钟可调。 10.收集车万向轮采用减震设计，适应颠簸路段行驶。 11.制动方式：电子刹车+脚踏刹车 12.助力电机工作电压：≥DC 24V 13.助力轮直径*宽度：Ф240mm*70mm允差±10% 14.转向轮直径*宽度：Ф152mm*50mm允差±10% 收集车支持动力与控制系统分开供电，供电电池采用磷酸铁锂电池，电池容量≥DC 24V 40Ah。 15.收集车信息 | 台 |  | 拒绝进口 含（工控电脑、扫码枪、打印机、一体式称重）；用于医废收集转运
2 | 工业手持机（PDA） | 1.显示屏：5.5 英寸 IPS 彩色显示屏，分辨率 720*1440 2.通讯方式：支持4G，WIFI，二维码扫描 3.工作温度：-20℃至 55℃ 4.储存温度：-40℃至 70℃ 5.环境湿度：5%RH--95%RH(无凝露) 6.跌落规格：在操作温度范围内，6 面均能承受 1.2 米高度 30 次跌落到混泥土地面的冲击 7.滚动测试：滚动连续 500 次 0.5m，6 个面接触面滚动后 依然稳定运行 8.防护等级：IP66 9.电池容量：可选充电式聚合物电池（3.8V 5200mAh)可拆卸 10.待机时间＞350 小时 11.工作时间＞12 小时 12.充电时间 3-4 小时，使用标配电源适配器和数据线 13.音频：扬声器(单声道)，麦克风， 听筒 14.传感器：重力传感器，光线传感器，距离传感器，震动马达 15.打印速度：70mm/s 16.打印点数：384dots 17.打印纸类型:支持不干胶打印、黑标打印 18.后置摄像头:1300W 像素高清摄像头，支持自动对焦、 闪光灯、 防抖、微距拍摄 19.前置摄像头:200W 像素彩色摄像头 20.触控屏:支持多点触控；屏幕有水或戴手套均可操作 21.蓝牙:支持蓝牙 2.1+EDR/3.0+HS/4.1+HS，传输距离 5-10 米 22.GNSS:支持 GPS,Galileo，Glonass，北斗 | 台 |  | 拒绝进口 医疗废物收集人员可通过该PDA进行收集管理、箱袋绑定、入暂存地、出暂存地、异常报警等操作，PDA通过扫描各环节的二维码上传相关信息。
3 | 医疗废物云中转箱 | 1.中转箱满足医疗废物密闭管理，支持电子交接、分类收集的功能。 2.尺寸（长*宽*高）：825mm*705mm*910mm允差±3%，支持防盗功能，未经授权无法打开上盖，无法投放和取出医疗废物；（尺寸提供说明书作为证明材料，功能需提供现场演示） 3.一体化集成扫码、交接、称重，量程300KG。 4.采用304不锈钢材质，容积不小于240L允差±5L，支持读卡打开上盖，扫码称重，显示屏显示本次投入医废重量和中转箱内医废的总重量，数据实时上传，投完医废后，上盖自动关闭，自动消毒，支持防夹功能；（需提供现场演示） 5. 设备支持满箱报警功能，当医疗废物投放超过3/4时，显示满箱报警，未经授权无法打开上盖。 6.支持4G通讯方式， 7.具有双稳态功能，支持读卡开、读卡关，可设定上盖长时间未关闭，自动关闭。 8.信息显示屏：≥LCD2.4英寸 9.开盖电机电压≥DC12V，功率≥60W 10.提供CMA标识的检测报告。 |  |  | 拒绝进口
4 | 二维码标签 | 尺 寸：55mm*55mm 材 质：PP | 个 |  | 拒绝进口 用于科室贴用
5 | 医废柜 | 1.材质:304不锈钢，厚度≥1.2mm 2.内置一块可拆卸调节高度隔板，可容纳两个80L(内部双层)医疗转运箱 合计160L容积 3.医废柜上应粘贴明显的医疗废物类别标识和警示标识 | 个 |  | 拒绝进口 用于科室存放医疗废物使用
6 | 物联网扎带 | 材质：pvc 尺寸：70mm*25mm*10mm （长*宽*高）总长≥340mm,带有二维码按颜色区分感染类、损伤类、病理类、药物类、化学类、可回收塑料瓶、可回收玻璃瓶，实现医疗废物追溯。 | 个 |  | 拒绝进口 预植二维码；用于医废信息录入
7 | 医废交接卡 | 1.医疗废物运送登记卡 2.材质：PE | 张 |  | 拒绝进口 用于收集人科室收集交接使用
单价合计