## 3.1安防消防报价单
安防消防设备报价单
序号 | 名称 | 材质规格参数 | 单价(元/台/个/套）
一、安防设备
1 | 安检机1 | 通道尺寸：800mm（宽）*650mm（高） 传送带速度：0.22m/s 最大负载能力：200kg 穿透力：顶照视角大于40mm钢板，侧照视角：大于40mm钢板 线分辨力：顶照视角Φ0.0787mm金属丝，侧照视角Φ0.0787mm金属丝 穿透分辨力：顶照视角Φ0.202mm金属丝，侧照视角Φ0.160mm金属丝 空间分辨力：顶照视角水平Φ1.0mm，垂直Φ1.0mm，侧照视角水平Φ1.0mm，垂直Φ1.0mm 单次检查剂量小于3.1μGy 泄露射线剂量率小于0.2μGy/h 高效防辐射采用双层错缝、耐磨、结实的铅帘，超厚2-5mm铅板确保设备安全可靠 图像处理功能：彩色/黑白、局增、高穿、低穿、超增、有机物剔除、无机物剔除、反色、加亮、减暗、灰扫、放大、伪彩、有机物增强、可疑物品报警标记、边缘增强处理. 系统功能 ：开机自检、多级用户管理、图像管理、TIP管理、曲线诊断、键盘诊断、设备信息查询、多格式图像导出、OSD操作功能、图像镜像、1-64倍无级放大、放大镜、操作员培训、精准定位过包图像、清空通道提醒、远程操作软件、 一键关机 具有智能分析功能 支持安检机过包图片智能分析识别，并根据危险等级抓图保存 支持刀具、瓶装液体等危险品智能识别及报警，基于深度学习算法，实现更为精确的分析。 支持按时间、危险等级、物品类别查询包裹图片，支持图片本地回放、查询及导出。
2 | 安检机2 | 1.通道尺寸：650（宽）╳500（高）mm； 2.线分辨力检验：≤ Φ 0.0787mm金属丝 3.穿透分辨力检验:≤ Φ0.127mm金属丝 4.X射线发生器:采用密封式油冷冷却方式；距上次设备开机时间间隔较长时，设备应在开机过程中自动执行X射线发生器训管流程，以延长使用寿命。 5.穿透力：≥43mm钢板 6.主机噪音：≤60dB（A） 7.单次检查剂量检验：≤1μGy 8.周围剂量当量率检验：在距设备任何可达表面5cm处，工作人员位置的周围剂量当量率≤0.3µGy/h 9.图像处理功能：彩色/黑白、局增、高穿、低穿、超增、有机物剔除、无机物剔除、灰扫、反色、增亮、减暗、放大、伪彩、回拉/前拉、可疑有机物报警标记、边缘增强处理 12.显示器：高分辨率≥1920*1080向下可调；≥19.5英寸液晶显示器 13.工作电压：220VAC(±10%) 50±3Hz； 14.输送速度0.22m/s； 15.高吸收率报警功能：对穿不透区域可给出报警。 26.疑似危险有机物报警功能：可对疑似危险有机物添加绿色/黄色边框突出显示，并通过外置报警装置报警。
3 | 安检门1 | 探测精度: 可检测到半个回形针大小的金属，不会漏报和串报. 飞物报警功能: 金属物体从门中间抛过也会准确报警. 智能分辨: 能区分铁磁质和非铁磁质金属物品. 超低探测高度: 离地2CM以上的金属物体进入检测区域均可报警 区位显示：产品分成12防区，可疑物能在每个区域准确显示. 频率设置：可自动设11种频率，不同频率设定不同铃声，也可进行手动设频，7000-8999Hz任意设置. 灵敏度调节: 灵敏度可以根据需要调整，共有1000级灵敏度. 统计人数：双侧对射红外可以准确检测到通过人数和报警人数. 四侧定位灯：门体四侧均带有LED灯，能直观地通过定位灯显示违禁物品所在区域，视角可达360°. 声光报警: 9款可选择报警声音，每款均有8级音调可调，报警时间长短可调. 面板显示: 采用液晶（LCD）显示，中文、英文菜单相互切换. 防震设计：全球独创防震设计，在刮风或人为晃动下不会误报. 一键设置：内置智能芯片，储存多种场所推荐探测灵敏度设定值，方便用户快速选择。 门体材质： 外表采用PVC,与进口品牌材质完全相同，美观、大方、防火、防腐蚀、防潮和防撞，不变形. 遥控操作：使用遥控器行设置，参数可以设密码保护，非授权人员无法进行操作.
4 | 安检门2 | 技术参数 1.18个独立探测区位 2.整体灵敏度:0-200级 3.频段: 1~12个 4.功耗: <30 W 5.通过速率: 0.4m/s~1.2m/s 6.内部通道尺寸: 2000x700mm 7.整体外部尺寸: 2200(H)x840(W)x500(D)mm 8.工作电压: AC110V/240V, 50/60Hz 9.工作环境温度:-20℃-+45℃
5 | 安保头盔 | 材质：玻璃钢/PC聚酯 颜色：黑色 净重：≤1KG 头围：580mm-600mm
6 | 丁字棍 | 材质：工程塑料 尺寸：长度≤600mm，直径Φ28mm-Φ30mm 功能：一体注塑而成，产品需抗震性好，耐老化
7 | 对讲机 | 公网对讲机，支持4G网络，大功率喇叭
8 | 多功能腰带 | 多功能腰带，可放置多种安保设备 全长1400mm±20mm ，含6个小包 多功能腰带含辣椒水、甩棍、约束绳等配件
9 | 反光贴 | 晶格反光贴 5cm*45m/卷，用于警示
10 | 防暴盾牌 | 质量：＜3.5kg 规格：长度＞900mm，宽度＞500mm，厚度≥4mm 透光率：＞70% 防护面积：≥0.45㎡ 材质：聚碳酸酯（PC）材料； 功能：能有效阻挡砖瓦棍棒、石块玻璃等物体打击和冲刺，不易滑脱。
11 | 防暴钢叉 | 重量：≤2KG 尺寸：工作长度≥2000mm，收缩便携长度≤1400mm，主杆直径35mm±1mm，叉头开口宽度430mm±20mm 材质：通体为不锈钢材质，主杆壁厚1.8mm。
12 | 防暴器材柜 | 材质：冷轧板+钢化玻璃 尺寸：1600*1200*400 钢板厚度：0.8mm加厚冷轧板 柜门开合方式：平开式 层板可调节、拆卸
13 | 防刺服 | 样式：背心式，肩部、腰部尺寸可调节 材质：高性能聚乙烯纤维毡和厚钢板，钢板厚度≥0.3mm 防护面积：防刺层总面积≥0.3㎡，防刺层覆盖人休主要内胜器官(包插前、后及侧面的防护) 防护材料重量：2.0 防护性能：24±0.5J动能
14 | 防割手套 | 样式：分指式手套 材质：超高分子量聚乙烯纤维及全属不锈钢丝复合纱等制成。 防割性能：执行《警用防割手套的防割性能实验》，刀口压力20N、刀片转速20r/min，掌部或背部垂直手指方向进行5次切割，每次割穿发生时，切割周数≥7周，且耐切割系数I≥2.5。 防割手套的手腕、手掌、手背、手指均处于防割层覆盖范围内，材料的颜色及性能一致，无毒。
15 | 隔离带 | 长度2米可伸缩
16 | 金属探测仪 | 外形尺寸:长410mmx85x45mm 38式手枪:20cm 工作电源:标准9v叠层碱性电池 小刀:15cm 报警模式:声(晨)光同步报警 刀片:10cm 产品重量:409g
17 | 警用约束脚叉 | 材质：铝合金 尺寸：工作长度≥2m，收缩便携长度≤1.3m，主杆直径在30mm-35mm之间，叉头闭合间隙≤20mm 重量：≤3kg 有自锁功能，叉头闭合后，自内向外不能自由开启
18 | 警用约束腰叉 | 材质：铝合金 尺寸：工作长度≥2m，收缩便携长度≤1.3m，主杆直径在30mm-35mm之间，叉头闭合间隙≤20mm 重量：≤3kg 有自锁功能，叉头闭合后，自内向外不能自由开启
19 | 绝缘手套 | 功能: 绝缘12KV， 长度 :39CM
20 | 绝缘靴子 | 材质：优质像胶、优质布层 功能：绝缘，防滑、防水 规格鞋高：27CM 尺码：42-44 质量：1.7kg 特点：20KV高压绝缘靴
21 | 口哨 | 不锈钢口哨，配绳
22 | 灭火毯 | 性能：防火、隔热、绝缘、耐高温 材质：玻璃纤维 规格：1.5m±15mmX1.5m±15mm 续燃时间：≤5s，且不出现熔融和烧通现象 重量：≤1.5KG 厚度：≥0.4mm
23 | 潜水泵 | V1500F(自动)220V
24 | 强光手电 | 材质：铝合金 重量:0.2kg 额定电压:DC3.7V 额定容量:2200mAh 额定功率（LED）:3W 光源（LED）平均使用寿命:≥100000h 连续放电时间:4h（强光）/8h（工作光） 充电时间:6h 外形尺寸:43×160mm(直径×长度)头粗身稍细
25 | 头灯 | 随头盔配置佩戴式防爆照明电筒 LED光源，DC3.7V，3W 外形尺寸：140*22*28MM 可充电锂电池，外壳材质为6061铝。
26 | 消防高空缓降器 | 往复式逃生缓降器 30m铝合金箱 钢丝绳直径：≥3mm钢丝 负荷范围：35kg-100kg 固定挂板：2块固定挂板 标准负荷下降速度：0.711±0.142m/s 材质：航空用钢丝绳，合成纤维安全带
二、消防设备
1 | 安全绳 | 要求强度高耐冲击，重量轻、耐磨耐高温、采用6股承重绳芯并行排列 绳皮材料：聚酯纤维外皮 绳芯材料：聚酯纤维包芯绳 绳的直径不小于9.5毫米 最小破断强度≥20KN；长度 ：50米；
2 | 白棉手套 | 功能: 劳保手套 防割 吸汗; 材质: 纯棉; 长度 :20CM
3 | 逃生面具 | 阻燃、抗高温通过头罩，大眼窗，具有开阔的视野，不锈钢滤毒罐，火灾逃生面具可调整的一点式带扣，纯棉阻燃脖套，使用时间30min， 微粒过滤性能:≥95%， 呼气阻力:≤300pa， 吸气阻力:≤800pa
4 | 二氧化碳灭火器 | 产品：二氧化碳灭火器（含防冻手套） 规格：MT/3 二氧化碳灭火剂纯度：>=99.5% 20℃±5℃时有效喷射时间：≥9s 20℃±5℃时喷射滞后时间：≤5s 20℃±5℃时喷射剩余率：≤15% 灭火器总重量：≤23kg 灭火剂充装量：3±0.08kg
5 | 防护目镜 | 材质：TPU材质护目镜，PC防雾镜片 功能：耐高速粒子部击、镜带可调节，可配头盔、可套近视眼镜 特点：防冲击、耐高温、防水防雾。
6 | 防汛沙袋（需另配灭火沙） | 材质：加厚帆布 颜色：军绿色 尺寸：27*70cm 沙袋口为抽绳封口
7 | 防烟护目镜 | 材质：TPU材质护目镜，PC防雾镜片 功能：耐高速粒子部击、镜带可调节，可配头盔、可套近视眼镜 特点：防冲击、耐高温、防水防雾。
8 | 分体式雨衣 | 材质：环保聚酯纤维(非一次性)
9 | 呼救器 | 静止报警时间：30±2s 报警声级强度：＞100dB 电源可连续使用时间：＞24h 在浓烟环境中，具有指示呼救器方位功能 质量：≤300g 发光亮度：≥300cd/m2 连续报警时间：＞240min 绝缘性能：＞550MΩ 防爆标志：ExibI/IIBT4Gb
10 | 救生圈 | 材质：聚乙烯 芯材：聚氨脂泡沫填充 颜色：橙红色 浮力：应能够承重14.5kg铁块在淡水中漂浮24h。 抗拉强度：应能承受90kg重量持续30min而无破裂和变形 外观：平滑，无毛刺无变形。
11 | 救生衣 | 采用聚乙烯泡沫填充 400D防水布，优质轻体浮水材料 前后反光片：4片 配口哨：1只
12 | 撬棍 | 规格：20*1050 材质：碳素钢 重量：2.0kg±0.2kg
13 | 手提式干粉灭火器 | 规格：MFZ/ABC4 20℃±5℃时有效喷射时间：≥13s 20℃±5℃时喷射滞后时间：≤5s 20℃±5℃时喷射剩余率：≤15% 喷射距离：≥3.5m 灭火器保险解脱力：＞20N，且＜100N 灭火器开启力：≤200N 灭火器总重量：≤20kg 灭火剂充装量：4±0.08kg 筒（瓶）体壁厚测量：≥1.16mm 筒（瓶）体爆破试验：≥5.5MPa 筒（瓶）体容积膨胀量：≥10% 高温喷射滞后时间：≤5s 高温喷射剩余率：≤15% 低温喷射滞后时间：≤5s 低温喷射剩余率：≤15% 灭火级别和灭火种类：2A,55B,C,E
14 | 水带 | 水带符合《消防水带》GB6246-2011标准。 材质：涤纶长丝 黏附性：在55摄氏度条件下，承受0.01MPa的压强，保持168h衬里间无粘附现象。 爆破压力≥2MPa，不应出现经线断裂的情况 轴向延伸率≤5，直径膨胀率≤5 扯断伸长率≥280%，扯断强度≥12MPa 附着强度≥20N/25mm 水带内径：65mm，水带长度为20米 单位长度质量≤480g/m，耐磨次数：100
15 | 水带接扣 | 耐腐蚀性能：经96h连续喷射盐雾腐蚀试验后，接口表面无起层、氧化、剥落或其他肉眼可见的点蚀凹坑，并能正常使用。 密封性能：在0.3Mpa水压下和公称压力水压下，无渗漏现象。 水压强度：接口在1.5倍公称压力水压下，无裂缝或断裂现象，试验后能正常使用。 消防接扣符合GB12514.1-2005《消防接口 第1部分：消防接口通用技术条件》、GB12514.2-2006《消防接口 第2部分：内扣式消防接口型式和基本参数》标准要求。 接口采用压铸工艺，表面经喷砂处理防腐工艺。
16 | 水枪 | 铝合金压铸。 65mm接口，喷嘴直径19mm±1mm。 射程：≥28米。
17 | 水上救生绳 | 尺码：30m；用途：救生圈和救生用的绳索，可配在小船上，救生浮上，救生筏上等； 颜色：橘红；基本配置：绳+环+钩+浮环
18 | 水鞋 | 鞋底材质：PVC注胶底 面料：PVC塑胶 内里：优质内衬布 规格：跟高3.0cm， 筒高42cm
19 | 探照灯 | 防水、防爆LED探照灯 LED灯源 额定功率：5w 额定电流：1A 充电时间：10H
20 | 推车式灭火器 | 灭火剂重量：30kg
21 | 微型消防工具箱 | 产品尺寸：3600*2000*400mm； 材质厚度：0.8mm； 产品材质：不锈钢； 产品用途：用于对消防器具的储藏与保护
22 | 微型消防站 | 产品尺寸：1600*1200*400； 材质厚度：0.8mm； 产品材质：冷轧板+钢化玻璃 产品用途：用于对灭火器、消防水枪等消防器具的储藏与保护
23 | 消防铲 | 主体材质：铁锹 形状：尖锹 把柄材质：铁制 锹形状：尖头 全长：97cm 柄直径3.5cm ，锹头宽22CM，锹头长26CM 主要用于铲洒消防沙、清除障碍物、清理现场及易燃物等。一起配备的还有消防铲支架。
24 | 消防斧 | 规格：斧头宽14.5cm*斧头长90cm，斧口宽10cm 材质：铸铁 重量：0.8kg±0.1kg
25 | 消防钩 | 规格：长度1.8-2米 材质：手柄为木质，钩头为金属材质
26 | 消防手套 | 符合GA 7-2004标准中消防手套的技术要求。 具有反光标志带 外层面料为阻燃面料，面料克重≥200±10g/m² 整体热防护性能TPP值≥30cal/cm2 手套收缩率≤5%及衬里收缩率≤5%。试样表面无明显变化，且无熔融，脱离和燃烧现象。
27 | 消防桶 | 半圆烤漆消防桶 铁制黄沙桶 26cm*16cm*21cm
28 | 消防头盔 | 符合XF44-2015<消防头盔>标准要求. 冲击吸收性能：最大冲击力≤3780N； 帽壳、帽托以及帽箍与帽壳连接机构均无碎片脱落、损坏和断裂； 耐燃烧性能：帽壳火焰离开火源后 5S内熄灭； 面罩材质：PPSU聚亚苯基砜塑料，抗冲击力，防穿透，耐火焰，佩戴装置可调节 电绝缘性能（mA）帽壳泄漏电流≤3mA
29 | 消防鞋 | 材质：优质像胶、优质钢材 功能：防滑、防水、隔热、抗电击 规格鞋高：靴口33CM-靴耳39CM 尺码：42-44 防滑性能：≥15° 隔热性能：≤22℃ 电绝缘性能：击穿电压≥5000V 质量：≤3Kg 特点：能有效地防滑、耐刺穿，防火，防水，防油，
30 | 消防演练普通折叠担架 | 布面材料：加厚帆布面料 布面颜色：蓝色 滚轮： 2个 保险带：2条 展开尺寸（长×宽×高）：200*54*18cm 折叠尺寸（长×宽×高）：100*30*18cm 技术特点：采用铝合金材料和加厚帆布革担架面制成，它具有重量轻，体积小，携带方便，使用安全等
31 | 消防腰带 | 技术性能符合XF 494-2004《消防用防坠落装备》的要求。 织带材质：聚酯纤维，金属部件材质：优质碳钢 正方向静拉力≥13KN。 带长连续可调。 织带为一整根，不得有接缝
32 | 消防腰斧 | 破拆自救、具有锯、刀、砍、砸、撬、拆卸螺栓等多种功能（含腰斧套）。 材质：优质不锈钢斧头,金属材料为优质不锈钢。斧口宽50MM，斧头长150MM 全长：256mm。 重量：0.5kg±0.1kg
33 | 消防用扳手 | 铁制，总长370mm，头部宽度105mm，头部厚度10mm，开口深度30mm
34 | 应急消防器材柜 | 尺寸：800*500*250 产品材质：冷轧板+钢化玻璃 手柄采用人体工学设计，优质锌合金外壳，层板可调节
35 | 战斗服 | 符合XF10-2014标准中消防服的技术要求. 服装为藏蓝色，由外层、防水透气层、隔热层、舒适层四层面料组成，材质为芳纶面料以及阻燃材料组成。上下分体式结构，肩、肘、膝部加厚处理增加耐磨性，上衣左胸设置电台口袋，下摆设置贴袋。 整体热防护性能≥28cal/cm2 阻燃性能：持续燃烧时间≤2s；损毁长度≤100mm 护腕、粘合物、缝纫线不应有熔融、滴落现象。 外层缩水率：经向≤1%；纬向≤1% 服装重量≤2千克。
报价时间：
报价单位：
报价人：
联系方式：