## 1.4-1会议设备报价单
会议设备报价单
序号 | 产品名称 | 规格及主要参数 | 单位 | 单价（元）
一、多媒体设备配置清单
A、视频会议及显示系统
1 | 86寸企业智慧屏 | 1、需要集智能书写、极清投屏、视频会议、开放办公应用为一体的智能终端产品； 2、整机须内置86寸4K超高清Touch平板，20点触摸，标配书写笔，35ms超低书写时延，行云流水般纸面书写体验；采用精湛的防反光眩光技术，保障在光亮环境下，屏幕内容清晰呈现； 3、CPU：双芯片4Core@1.5G+4Core@1.8G，Flash：64GB，RAM：4GB+8GB； 4、双流能力1080p30fps+1080p30fps，数据会议1080p30fps； 5、支持内置Welink会议，硬编解码，一键激活，PC、手机、大屏无缝协同，扫码入会； 6、内置800万像素摄像头，2倍数字变焦，分辨率1080P30，支持AutoFrame智能最佳视角； 7、内置阵列麦克风，拾音距离8m，拾音角度前向180°，回声消除，噪音控制，自动增益控制，支持外接麦克风； 8、内置智能语音助手，通过唤醒可进行语音控制指令操作； 9、视频输入接口：2*HDMI，视频输出接口：1*HDMI，音频输入接口：1*3.5mmLINEIN、1*HD-AI，音频输出接口：3.5mmLINEOUT；其他接口：3*USB、1*COM口、1*TOUCH接口、1*以太网口； | 台
B、专业扩声系统
1 | 壁挂阵列音柱 | 频率响应：180Hz-18KHz(±3dB),100Hz-20KHz(±10dB) 标称阻抗：8Ω 灵敏度：96dB 声压级：118dBSPL,121dBSPLpeak 扬声器：4×3"全频(0.8"音圈) 额定功率：100W 音乐功率：200W 峰值功率：400W 指向角：130°×24°@4KHz 连接插口：1个NL4MP连接器，红色和黑色接线柱 分频点：200Hz 吊装系统：特殊悬挂物 尺寸：130x123x450mm 重量：4.2Kg | 只
2 | 两通道数字功放 | 通道数字功放 1U的高度设计，节省机柜空间； 重量轻，减轻重力负荷。 参数： 类型：D类功放； 功率：2×500W（4Ω），2×300W（8Ω）； 输入灵敏度：0.9-1.1v（0+/-1dbv）； 输入阻抗：20kΩ平衡式，10KΩ非平衡式； 频率响应：20Hz-20KHz（0/-1dB）； 电压增益：33dB（0/-1dB）； 总谐波失真：＜0.1%； 信噪比：>98dB； 串扰：>70dB； 阻尼系数：>180 保护：短路保护、过热保护、过载保护、静音或关闭； 控制：面板开关、LED电平指示，编码开关； 后板：预设选择开关； 电平指示灯：LED； 输入接口：4个XLR/TRX组合； 输出接口：纽崔克音箱专用接口； 供电：110-120V或220~240V50——60Hz； 尺寸（宽×深×高）：483×360×44mm； 重量：5.1Kg； | 台
3 | 数字音频处理器 | 模拟输入输出通道：12×8 具备AEC回声消除功能 采样率:48kHz，±100ppm THD+N:<-94dB@17dBu 输入动态范围：110dB 输出动态范围：112dB 处理模块为可配置式，根据需求自由更换 提供8台设备同时在线操作 具备独立通道的AFC（反馈抑制），采用陷波式算法，传声增益提13、升幅度：10dB 具备噪声抑制（ANS），信噪比提升18dB 具备闪避器(Ducker)； 具备噪声增益补偿器(ANC) 具备增益共享自动混音(AMC)、门限自动混音（GateMixer） 16段英式参量均衡，提供5种滤波器选择：Parametric,Lowshelf,Highshelf,Lowpass,Highpass 具有中央控制功能，可对系统中的电源、信号切换、环境控制、音频等整体控制，实现一键开启系统所需要的功能 | 台
C、无线会讨系统
1 | 数字会议系统主机 | 主控机与会议系统单体连接之数字控制及声音信号采用同一电缆传送（八芯） 可独立运作或外接电脑结合软件同步联动操作，可实现多种会务管理功能（会议模式或操作：指定发言、自由发言、申请发言及先进先出发言等） 单机可实现下列会议功能：开放式会议、限制发言、先进先出 系统具有较好音质声音通道效果 具有三种会务模式：开放模式（FREE）、先进先出模式（FIFO）、限制发言（LIMIT） 内置视像中央处理器，可实现发言者定位跟踪功能 可选择同时发言之麦克风支数1-9支（含）或全开放式发言 面板具有LCD显示器，122×32点阵显示会议模式，面板上具有功能键、旋钮供系统设定及调节之用 具有四个主缆端子可连接60组会议单元，并具负载及短路保护功能，增加扩展设备可实现240台会议单元同时使用 具音频信号输出端子，可外接录音或音响设备 频率响应：40Hz—16KHz 总谐波失真：在100Hz—18KHz会议系统声音输出小于0.1% 采用220V-230V50Hz/60Hz交流供电 可安装于19英寸的标准机柜中 | 台
2 | 数字会议主席单元 | 内置14MM纯金振膜音头，超强指向性麦克风拾音技术，有 效拾音距离可达80cm； T型总线手拉手连接技术，一台或多台单元机出现故障或者更 换不会影响到系统中其它单元机的工作，从而使系统具有更 高可靠性； 系统具有自动修复功能，支持线路的“热插拔”； 具备麦克风发言按键及发言指示灯，可控制及显示麦克风开启/ 关闭； 单指向性、具有防气爆音、内建防风防护罩之功能； 主席话筒具有主席优先控制按键，可启动系统提示音提醒所有出 席人员注意，可设定永久终止或暂停终止所有发言代表麦克风单 元动作； 具有强制切断代表单元麦克风发言的优先功能和主席优先的提示 音； 具有主席专用模式：主席按PRIO键关闭正在发言状态的代表单 元后，所有代表单元不能再开启，直至主席单元结束发言并关闭 麦克风； 换能方式：电容式； 频率响应：80Hz-15kHz； 指向性：超心型指向； 灵敏度：-35dB； 信噪比：60dB； 总谐波失真：1% 具有抗手机、抗电磁、抗高频干扰功能 | 台
3 | 数字会议列席单元 | 内置14MM纯金振膜音头，超强指向性麦克风拾音技术，有效拾音距离可达80cm； T型总线手拉手连接技术，一台或多台单元机出现故障或者更换不会影响到系统中其它单元机的工作，从而使系统具有更高可靠性； 系统具有自动修复功能，支持线路的“热插拔”； 具备麦克风发言按键及发言指示灯，可控制及显示麦克风开启/关闭； 超心型单指向性、具有防气爆音、内建防风防护罩之功能；换能方式：电容式； 频率响应：80Hz-15kHz； 指向性：超心型指向； 灵敏度：-35dB； 信噪比：60dB； 总谐波失真：1% 具有抗手机、抗电磁、抗高频干扰功能； | 台
D、信号切换控制系统
1 | 切换控制一体主机 | 1、需要内置4路RS-232中控加高清信号切换分配功能； 2、整机须控制端口：4*RELAY,4*IR,4*I/O，4*RS-232,其中1路可设置为RS-422/RS-485串口接口； 3、前置液晶屏可显示设备状态、IP地址，可以有效快速连接主机； 4、主板卡处理速度：64位四核,CPU1.2GHz；内存1G，闪存16G； 5、采用Linux系统架构，更稳定，更安全； 6、支持HTTPS通讯方式，无需外加PC中转； 7、输入：HDMIx2，VGAx1（VGA信号输出分辨率可调节，具备倍线功能），Audiox1；输出：HDMIx1（带解析度转换，最高支持1080P，兼容DVI信号），HDMI（镜像最高支持4Kx2K/30Hz(4:4:4)或4Kx2K/60Hz(4:2:0））OUT*1，audiox1； 8、信号切换功能：支持自动侦测信号切换、IO控制切换、RS232控制切换、平板APP控制、前面板控制等； 9、前置LED状态指示灯直观反映连接状态，包含LED灯显示串口发送/接收信号、红外发送信号、继电器开关信号、IO开关信号； 10、1路EC-BUS总线接口,提供对外12V/3A供电,并支持总线数据通讯；提供USB接口，用于扩展和固件升级； 11、需要支持通过网络进行主机级联；支持会管系统软件统一管控功能； 12、整机须中控系统操作界面支持云端备份（上传/下载用户控制界面功能）和多个用户端下载和使用； 13、支持按键反馈、拉条功能，信号切换支持人性化拖拽式控制功能； | 台
2 | 现场中控程序定制软件 | 1、需要根据现场要求对声、光、电进行程序编写，系统逻辑排版； 2、整机须根据业主需求定制开发APP控制界面，提供UI选择； 3、控制矩阵信号切换支持拖拽式； | 套
3 | 电源时序器 | 1、需要不低于8路电源时序器； 2、整机须支持I/0控制，RS232控制，每路≥10A，总功率≤63A； 3、支持中控触摸屏自定义控制每一路电源开关； | 台
4 | 8寸控制屏（嵌入式） | 1、需要CPU：超强四核，主频率高达1.4GHz； 2、整机须8英寸，内存2G、闪存8G，支持触控，支持嵌入安装； 3、显示比例：16:10，分辨率1280*800； 4、内置网口/USB口/IO等，支持POE供电； | 台
E、辅材配件
1 | 机柜 | 承载： 静载800KG. 防护等级： IP20 主要材料: 方孔条与安装梁：耐指纹敷铝锌板； 其余：SPCC优质冷轧板； 厚度：方孔条2.0mm；安装梁1.5mm；其余1.2mm。 表面处理： 脱脂、酸洗、陶化、静电喷塑. | 个
2 | 线材辅材 | 含视频线、音频线、控制线、接插头等； | 项
二、显示终端配置清单
1 | 75寸显示终端 | 1、显示比例:16:9 2、分辨率:3840*2160 3、接口:支持HDMI、USB、RT45、RS232等不同接口 | 台
报价时间：
报价单位：
报价人：
联系方式：