## 厨房设备技术参数
编号 | 设备名称 | 技术参数
1、厨房设备
A | 患者厨房
AA | 收货区/更衣室
AA01 | 地称 | 1、规格：称重范围≥300kg； 2、外形尺寸：长 400(mm)±10%*宽 500(mm)±10%*高 880（mm）±10% 。
AA02 | 洗手星连地拖池 | 1、台面板采用 304#1.2mm±0.1mm 厚不锈钢板； 2、星盆斗采用 304#1.0mm±0.1mm 厚不锈钢板； 3、不低于150mm高挡水背板； 4、配可调子弹脚； 5、外形尺寸：长800(mm)±10%*宽500(mm)±10%*高950(mm)±10%。
AA03 | 活动垃圾桶 | 1.容量：80L 2.全塑胶结构 3.配密封桶盖 4.连底座，带万向脚轮
AA04 | 双星盆台 | 1、台面板采用 304#1.5mm±0.1mm 厚不锈钢板； 2、星盆斗采用 304#1.2mm±0.1mm 厚不锈钢板； 3、配可调子弹脚； 4、外形尺寸：长1800(mm)±10%*宽700(mm)±10%*高850（mm）±10%。
AA04a | 双温星盆龙头 | 1、座台式双孔双温，主体黄铜铸造表面抛光镀铬处理； 2、陶瓷阀芯，一字形手柄； 3、鹅颈水嘴，铜管厚度≥1.1mm, 360 度可旋转。
AA04b | 摇柄去水 | 1、黄铜铸造主体，表面粗镀铬处理； 2、水槽开孔直径≥90mm； 3、旋转开关，摇摆长度≥280mm，配绝缘手柄 4、配可拆卸过滤网。
AA05 | 粘捕式灭蝇灯 | 1、电功率：≥220V/30W； 2、覆盖面积≥80㎡； 3、外形尺寸：长500（mm）±10%*宽120（mm）±10%*高290（mm）±10%。
AA06 | 洗手星盆柜连感应龙头 | 1、台面板采用 304#1.2mm±0.1mm 厚不锈钢板； 2、星盆斗采用 304#1.2mm±0.1mm 厚不锈钢板； 3、柜身采用 304#1.0mm±0.1mm 厚不锈钢板； 4、外形尺寸：长450(mm)±10%*宽450(mm)±10%*高850（mm）±10%。
AA07 | 紫外线杀菌灯 | 1、电功率：≥220V/30W； 2、灯管：紫外线杀菌灯管 ； 3、覆盖面积≥25 ㎡； 4、外形尺寸：长1050（mm）±10%*宽96（mm）±10%*高53（mm）±10%。
AA08 | 三掩门工作柜 | 1、台面板采用 304#1.2mm±0.1mm 厚不锈钢板；柜身采用 304#1.0mm±0.1mm不锈钢板； 2、门外壳采用 304#0.8mm±0.1mm不锈钢板； 3、外形尺寸：长1350（mm）±10%*宽700（mm）±10%*高850（mm）±10%。
AA09 | 三掩门工作柜 | 1、台面板采用 304#1.2mm±0.1mm 厚不锈钢板；柜身采用 304#1.0mm±0.1mm不锈钢板； 2、门外壳采用 304#0.8mm±0.1mm不锈钢板； 3、外形尺寸：长1450（mm）±10%*宽700（mm）±10%*高850（mm）±10%。
AA10 | 单星盆柜 | 1、台面板采用 304#1.2mm±0.1mm 厚不锈钢板； 2、星盆斗采用 304#1.2mm±0.1mm 厚不锈钢板； 3、配可调子弹脚； 4、外形尺寸：长700(mm)±10%*宽700(mm)±10%*高850（mm）±10%。
AA10a | 双温星盆龙头 | 1、座台式双孔双温，主体黄铜铸造表面抛光镀铬处理； 2、陶瓷阀芯，一字形手柄； 3、鹅颈水嘴，铜管厚度≥1.1mm, 360 度可旋转。
AA10b | 摇柄去水 | 1、黄铜铸造主体，表面粗镀铬处理； 2、水槽开孔直径≥90mm； 3、旋转开关，摇摆长度≥280mm，配绝缘手柄 4、配可拆卸过滤网。
AA11 | 双玻璃门留样雪柜 | 1、采用全封闭式压缩机，可调式层架； 2、温度范围：包含2℃～6℃； 3、电压：220V/50Hz； 4、柜体内外全304#不锈钢板； 5、配备智能化霜和冷凝水自动蒸发系统； 6、类别：冷藏； 7、外形尺寸：长620(mm)±10%*宽760(mm)±10%*高1980(mm)±10%。
AA12 | 挂墙洗地龙头 | 1、环氧敞开式卷盘，软管长约10.7（m）±10%； 2、挂墙式安装。
AA13 | 可调试四层通架 | 1、立柱采用 304#1.2mm±0.1mm 厚不锈钢； 2、层板用不锈钢扁管制作，厚 1.0mm±0.1mm； 3、层板高度可自由调节，配可调不锈钢子弹脚； 4、外形尺寸：长1500(mm)±10%*宽530(mm)±10%*高1800（mm）±10%。
AA14 | 洗手星盆柜连感应龙头 | 1、台面板采用 304#1.2mm±0.1mm 厚不锈钢板； 2、星盆斗采用 304#1.2mm±0.1mm 厚不锈钢板； 3、柜身采用 304#1.0mm±0.1mm 厚不锈钢板； 4、外形尺寸：长450(mm)±10%*宽450(mm)±10%*高850（mm）±10%。
AB | 主/副食仓库
AB01 | 可调试四层板架 | 1、立柱采用 304#1.2mm±0.1mm 厚不锈钢； 2、层板用 304#1.0mm±0.1mm 厚不锈钢； 3、层板高度可自由调节，配可调不锈钢子弹脚； 4、外形尺寸：长1500(mm)±10%*宽530(mm)±10%*高1800（mm）±10%。
AB02 | 平板车 | 1、采用304#1.2mm不锈钢板及管制作； 2、配活动脚轮； 3、外形尺寸：长900（mm）±10%*宽600（mm）±10%*高850（mm）±10%。
AB05 | 粘捕式灭蝇灯 | 1、电功率：≥220V/30W； 2、覆盖面积≥80㎡； 3、外形尺寸：长500（mm）±10%*宽120（mm）±10%*高290（mm）±10%。
AB06 | 米面架 | 1、立柱及框架采用 304#1.0mm±0.1mm 厚不锈钢管制作； 2、配可调不锈钢子弹脚； 3、外形尺寸：长1200(mm)±10%*宽600(mm)±10%*高250（mm）±10%。
AC | 高/低温冷库
AC01 | 步入式高温冷库 | 1、库板与库板的连接使用定制凸轮式偏心勾锁快速自锁扣安装，库内外表面平整光滑，所有冷库接缝处采用聚氯乙烯密封胶 条，确保冷库的气密性，其防渗水性能使库板可以用喷水器清洗； 2、库板厚度 ≥100mm，表面金属材料见光面选用304#0.6±10%（mm）不锈钢板,非见光面选用0.6±10%（mm）彩钢板，步进式冷库底板内外选用 1.0±10%（mm）镀锌板，自动回归平掩门，门和墙板平滑连接，不应外凸； 3、配置对应功率的制冷压缩机组及冷风机、库内温度≤+5℃； 4、外形尺寸：长4000(mm)±10%*宽3050(mm)±10%*高2600(mm)±10%。
AC02 | 步入式低温冷库 | 1、库板与库板的连接使用定制凸轮式偏心勾锁快速自锁扣安装，库内外表面平整光滑，所有冷库接缝处采用聚氯乙烯密封胶 条，确保冷库的气密性，其防渗水性能使库板可以用喷水器清洗； 2、库板厚度 ≥100mm，表面金属材料见光面选用304#0.6±10%（mm）不锈钢板,非见光面选用0.6±10%（mm）彩钢板，步进式冷库底板内外选用 1.0±10%（mm）镀锌板，自动回归平掩门，门和墙板平滑连接，不应外凸； 3、配置对应功率的制冷压缩机组及冷风机、库内温度-18℃～-22℃； 4、外形尺寸：长3100(mm)±10%*宽3050(mm)±10%*高2600(mm)±10%。
AC04 | 粘捕式灭蝇灯 | 1、电功率：≥220V/30W； 2、覆盖面积≥80㎡； 3、外形尺寸：长500（mm）±10%*宽120（mm）±10%*高290（mm）±10%。
AC05 | 可调试四层板架 | 1、立柱采用 304#1.2mm±0.1mm 厚不锈钢； 2、层板用 304#1.0mm±0.1mm 厚不锈钢； 3、层板高度可自由调节，配可调不锈钢子弹脚； 4、外形尺寸：长1200(mm)±10%*宽530(mm)±10%*高1800（mm）±10%。
AD | 蔬菜加工间
AD01 | 粘捕式灭蝇灯 | 1、电功率：≥220V/30W； 2、覆盖面积≥80㎡； 3、外形尺寸：长500（mm）±10%*宽120（mm）±10%*高290（mm）±10%。
AD03 | 洗手星盆柜连感应龙头 | 1、台面板采用 304#1.2mm±0.1mm 厚不锈钢板； 2、星盆斗采用 304#1.2mm±0.1mm 厚不锈钢板； 3、柜身采用 304#1.0mm±0.1mm 厚不锈钢板； 4、外形尺寸：长450(mm)±10%*宽450(mm)±10%*高850（mm）±10%。
AD04 | 双层工作台 | 1、台面板采用 304#1.5mm±0.1mm 不锈钢板； 2、层板用全不锈钢码槽加硬； 3、配可调子弹脚； 4、外形尺寸：长700（mm）±10%*宽850（mm）±10%*高850（mm）±10%。
AD05 | 食物农残降解机 | 1、采用304#不锈钢制作； 2、产品功能：原理：无需添加化学物质， 以水作为原材料，通过 AOP（AdvancedOxidation Processes）技术使水本身产生活性极高的羟基自由基(OH-)，同时生成大量氧化因子，快速杀灭致病微生物、高效降解农药残留； 3、净化槽容积/有效容积（L）： 218/175； 4、蔬菜净化量12Kg/次/9min，瓜果净化量32Kg/次/9min，肉类净化量40Kg/次/11min； 5、采用智能触摸，分类精确净化、制定标准净化时间，净化完成自动停止； 6、外形尺寸：长1500(mm)±10%*宽850(mm)±10%*高980(mm)±10%。
AD05a | 双温星盆龙头 | 1、座台式双孔双温，主体黄铜铸造表面抛光镀铬处理； 2、陶瓷阀芯，一字形手柄； 3、鹅颈水嘴，铜管厚度≥1.1mm, 360 度可旋转。
AD05b | 摇柄去水 | 1、黄铜铸造主体，表面粗镀铬处理； 2、水槽开孔直径≥90mm； 3、旋转开关，摇摆长度≥280mm，配绝缘手柄 4、配可拆卸过滤网。
AD06 | 高身刀具砧板保洁柜 | 1、采用304#不锈钢制作，配可视门，带可调子弹脚； 2、具有砧板、刀具及毛巾保洁功能； 3、外形尺寸：长900(mm)±10%*宽650(mm)±10%*高1650（mm）±10%。
AD07 | 单星盆台 | 1、台面板采用 304#1.5mm±0.1mm 厚不锈钢板； 2、星盆斗采用 304#1.2mm±0.1mm 厚不锈钢板； 3、配可调子弹脚； 4、外形尺寸：长1400(mm)±10%*宽800(mm)±10%*高850（mm）±10% 。
AD07a | 单温星盆龙头 | 1、座台式单温，主体黄铜铸造表面抛光镀铬处理； 2、陶瓷阀芯，一字形手柄； 3、鹅颈水嘴，铜管厚度≥1.1mm, 360度可旋转。
AD07b | 摇柄去水 | 1、黄铜铸造主体，表面粗镀铬处理； 2、水槽开孔直径≥90mm； 3、旋转开关，摇摆长度≥280mm，配绝缘手柄 4、配可拆卸过滤网。
AD08 | 土豆脱皮机 | 1、电功率：≤380V/1.5kW； 2、加工食品容积：≥45.5L，加工能力：260Kg-320kg/h； 3、功能：土豆薯类脱皮； 4、特点：与食品接触部分材料采用304#不锈钢； 5、外形尺寸：长586(mm)±10%*宽986(mm)±10%*高943(mm)±10%。
AD09 | 刀具消毒箱 | 1、电功率：≤220V/15W； 2、容量：可容纳14把刀，适用于中式刀、厨师刀； 3、外形尺寸：长538(mm)±10%*宽138(mm)±10%*高648(mm)±10%。
AD10 | 双层工作台 | 1、台面板采用 304#1.5mm±0.1mm 不锈钢板； 2、层板用全不锈钢码槽加硬； 3、配可调子弹脚； 4、外形尺寸：长1300（mm）±10%*宽800（mm）±10%*高850（mm）±10%。
AD11 | 多功能切菜机 | 1、电功率：≤220V/1.5kW； 2、叶菜类产量：≥800kg/h，叶菜类切段规格：1-60mm（可调），根茎类切片规格：1-6mm（可调）； 3、整机采用不锈钢制造，可切出各种规格的片、丝、丁、段； 4、皮带宽：≥120mm； 5、含大双刀 1 组（切叶菜）、切丁刀盘1组、切片刀盘1个、切丝刀盘一个(切根茎类菜)。 6、外形尺寸：长1160(mm)±10%*宽530(mm)±10%*高1300(mm)±10%。
AD12 | 可调试四层通架 | 1、立柱采用 304#1.2mm±0.1mm 厚不锈钢； 2、层板用不锈钢扁管制作，厚 1.0mm±0.1mm； 3、层板高度可自由调节，配可调不锈钢子弹脚； 4、外形尺寸：长1500(mm)±10%*宽530(mm)±10%*高1800（mm）±10%。
AD13 | 异型工作台 | 1、台面板采用 304#1.2mm±0.1mm 不锈钢板； 2、层板用全不锈钢码槽加硬； 3、配可调子弹脚； 4、外形尺寸：长1450（mm）±10%*宽800（mm）±10%*高850（mm）±10%。
AD14 | 双层工作台 | 1、台面板采用 304#1.5mm±0.1mm 不锈钢板； 2、层板用全不锈钢码槽加硬； 3、配可调子弹脚； 4、外形尺寸：长1500（mm）±10%*宽800（mm）±10%*高850（mm）±10%。
AD15 | 活动垃圾桶 | 1.容量：80L 2.全塑胶结构 3.配密封桶盖 4.连底座，带万向脚轮
AD16 | 单层工作台 | 1、台面板采用 304#1.5mm±0.1mm 不锈钢板； 2、层板用全不锈钢码槽加硬； 3、配可调子弹脚； 4、外形尺寸：长1300（mm）±10%*宽800（mm）±10%*高850（mm）±10%。
AD17 | 大双星盆台 | 1、台面板采用 304#1.5mm±0.1mm 厚不锈钢板； 2、星盆斗采用 304#1.2mm±0.1mm 厚不锈钢板； 3、配可调子弹脚； 4、外形尺寸：长1800(mm)±10%*宽800(mm)±10%*高850（mm）±10%。
AD17a | 双温星盆龙头 | 1、座台式双孔双温，主体黄铜铸造表面抛光镀铬处理； 2、陶瓷阀芯，一字形手柄； 3、鹅颈水嘴，铜管厚度≥1.1mm, 360 度可旋转。
AD17b | 摇柄去水 | 1、黄铜铸造主体，表面粗镀铬处理； 2、水槽开孔直径≥90mm； 3、旋转开关，摇摆长度≥280mm，配绝缘手柄 4、配可拆卸过滤网。
AD18 | 单层工作台 | 1、台面板采用 304#1.5mm±0.1mm 不锈钢板； 2、层板用全不锈钢码槽加硬； 3、配可调子弹脚； 4、外形尺寸：长700（mm）±10%*宽800（mm）±10%*高850（mm）±10%。
AD19 | 紫外线杀菌灯 | 1、电功率：≥220V/30W； 2、灯管：紫外线杀菌灯管 ； 3、覆盖面积≥25 ㎡； 4、外形尺寸：长1050（mm）±10%*宽96（mm）±10%*高53（mm）±10%。
AD20 | 挂墙洗地龙头 | 1、环氧敞开式卷盘，软管长约10.7（m）±10%； 2、挂墙式安装。
AD21 | 储水式电热水器 | 1、容量：≥100L； 2、功率：≥2KW/220V。
AE | 鱼肉蛋加工间
AE02 | 粘捕式灭蝇灯 | 1、电功率：≥220V/30W； 2、覆盖面积≥80㎡； 3、外形尺寸：长500（mm）±10%*宽120（mm）±10%*高290（mm）±10%。
AE03 | 可调试四层通架 | 1、立柱采用 304#1.2mm±0.1mm 厚不锈钢； 2、层板用不锈钢扁管制作，厚 1.0mm±0.1mm； 3、层板高度可自由调节，配可调不锈钢子弹脚； 4、外形尺寸：长1500(mm)±10%*宽530(mm)±10%*高1800（mm）±10%。
AE04 | 台出型花洒龙头连附属龙头 | 1、座台式单孔单温高压花洒，低铅铜铸造本体，表面抛光镀铬处理； 2、压缩式阀芯、一字型手柄； 3、安装开孔尺寸≥25mm； 4、配十寸平颈摇摆龙头。
AE05 | 单星杀鱼台 | 1、台面板采用 304#1.5mm±0.1mm 厚不锈钢板； 2、星盆斗采用 304#1.2mm±0.1mm 厚不锈钢板； 3、配可调子弹脚； 4、外形尺寸：长1800(mm)±10%*宽760(mm)±10%*高950（mm）±10% 。
AE05a | 双温星盆龙头 | 1、座台式双孔双温，主体黄铜铸造表面抛光镀铬处理； 2、陶瓷阀芯，一字形手柄； 3、鹅颈水嘴，铜管厚度≥1.1mm, 360 度可旋转。
AE05b | 摇柄去水 | 1、黄铜铸造主体，表面粗镀铬处理； 2、水槽开孔直径≥90mm； 3、旋转开关，摇摆长度≥280mm，配绝缘手柄 4、配可拆卸过滤网。
AE06 | 高身刀具砧板保洁柜 | 1、采用304#不锈钢制作，配可视门，带可调子弹脚； 2、具有砧板、刀具及毛巾保洁功能； 3、外形尺寸：长900(mm)±10%*宽650(mm)±10%*高1650（mm）±10%。
AE07 | 单星盆台 | 1、台面板采用 304#1.5mm±0.1mm 厚不锈钢板； 2、星盆斗采用 304#1.2mm±0.1mm 厚不锈钢板； 3、配可调子弹脚； 4、外形尺寸：长1400(mm)±10%*宽800(mm)±10%*高850（mm）±10% 。
AE07a | 单温星盆龙头 | 1、座台式单温，主体黄铜铸造表面抛光镀铬处理； 2、陶瓷阀芯，一字形手柄； 3、鹅颈水嘴，铜管厚度≥1.1mm, 360度可旋转。
AE07b | 摇柄去水 | 1、黄铜铸造主体，表面粗镀铬处理； 2、水槽开孔直径≥90mm； 3、旋转开关，摇摆长度≥280mm，配绝缘手柄 4、配可拆卸过滤网。
AE08 | 刀具消毒箱 | 1、电功率：≤220V/15W； 2、容量：可容纳14把刀，适用于中式刀、厨师刀； 3、外形尺寸：长538(mm)±10%*宽138(mm)±10%*高648(mm)±10%。
AE09 | 台式绞肉机 | 1、采用304#不锈钢机身； 2、电功率：≤220V/1.5kW； 3、产量：≥300Kg/h ； 4、配三组片刀； 5、油浴齿轮密封绞肉机减速器； 6、外形尺寸：长645(mm)±10%*宽305(mm)±10%*高500(mm)±10%。
AE10 | 双层工作台 | 1、台面板采用 304#1.5mm±0.1mm 不锈钢板； 2、层板用全不锈钢码槽加硬； 3、配可调子弹脚； 4、外形尺寸：长1500（mm）±10%*宽800（mm）±10%*高850（mm）±10%。
AE11 | 双层工作台 | 1、台面板采用 304#1.5mm±0.1mm 不锈钢板； 2、层板用全不锈钢码槽加硬； 3、配可调子弹脚； 4、外形尺寸：长900（mm）±10%*宽700（mm）±10%*高850（mm）±10%。
AE12 | 双层工作台 | 1、台面板采用 304#1.5mm±0.1mm 不锈钢板； 2、层板用全不锈钢码槽加硬； 3、配可调子弹脚； 4、外形尺寸：长1700（mm）±10%*宽700（mm）±10%*高850（mm）±10%。
AE13 | 可调试四层通架 | 1、立柱采用 304#1.2mm±0.1mm 厚不锈钢； 2、层板用不锈钢扁管制作，厚 1.0mm±0.1mm； 3、层板高度可自由调节，配可调不锈钢子弹脚； 4、外形尺寸：长1350(mm)±10%*宽530(mm)±10%*高1800（mm）±10%。
AE14 | 落地式绞切肉机 | 1、采用304#不锈钢机身； 2、电功率：≤220V/1.1kW； 3、产量：切肉≥672Kg/h,绞肉≥220Kg/h； 4、油浴齿轮密封绞肉机减速器； 5、外形尺寸：长800(mm)±10%*宽600(mm)±10%*高900(mm)±10%。
AE15 | 带骨切丁机 | 1、电功率：≥0.75kW/380V； 2、加工能力：≥600kg/h； 3、刀组规格：≥25mm、≥30mm； 4、刀片材质：刀具钢； 5、外形尺寸：长615(mm)±10%*宽535(mm)±10%*高1020(mm)±10%。
AE17 | 大单星盆台 | 1、台面板采用 304#1.5mm±0.1mm 厚不锈钢板； 2、星盆斗采用 304#1.2mm±0.1mm 厚不锈钢板； 3、配曲棍去水、可调子弹脚； 4、外形尺寸：长1600(mm)±10%*宽700(mm)±10%*高850（mm）±10%。
AE17a | 双温星盆龙头 | 1、座台式双孔双温，主体黄铜铸造表面抛光镀铬处理； 2、陶瓷阀芯，一字形手柄； 3、鹅颈水嘴，铜管厚度≥1.1mm, 360 度可旋转。
AE17b | 摇柄去水 | 1、黄铜铸造主体，表面粗镀铬处理； 2、水槽开孔直径≥90mm； 3、旋转开关，摇摆长度≥280mm，配绝缘手柄 4、配可拆卸过滤网。
AE18 | 大双星盆台 | 1、台面板采用 304#1.5mm±0.1mm 厚不锈钢板； 2、星盆斗采用 304#1.2mm±0.1mm 厚不锈钢板； 3、配可调子弹脚； 4、外形尺寸：长1800(mm)±10%*宽700(mm)±10%*高850（mm）±10%。
AE18a | 双温星盆龙头 | 1、座台式双孔双温，主体黄铜铸造表面抛光镀铬处理； 2、陶瓷阀芯，一字形手柄； 3、鹅颈水嘴，铜管厚度≥1.1mm, 360 度可旋转。
AE18b | 摇柄去水 | 1、黄铜铸造主体，表面粗镀铬处理； 2、水槽开孔直径≥90mm； 3、旋转开关，摇摆长度≥280mm，配绝缘手柄 4、配可拆卸过滤网。
AE19 | 单层工作台 | 1、台面板采用 304#1.5mm±0.1mm 不锈钢板； 2、层板用全不锈钢码槽加硬； 3、配可调子弹脚； 4、外形尺寸：长1000（mm）±10%*宽700（mm）±10%*高850（mm）±10%。
AE20 | 洗手星盆柜连感应龙头 | 1、台面板采用 304#1.2mm±0.1mm 厚不锈钢板； 2、星盆斗采用 304#1.2mm±0.1mm 厚不锈钢板； 3、柜身采用 304#1.0mm±0.1mm 厚不锈钢板； 4、外形尺寸：长450(mm)±10%*宽450(mm)±10%*高850（mm）±10%。
AE21 | 紫外线杀菌灯 | 1、电功率：≥220V/30W； 2、灯管：紫外线杀菌灯管 ； 3、覆盖面积≥25 ㎡； 4、外形尺寸：长1050（mm）±10%*宽96（mm）±10%*高53（mm）±10%。
AE22 | 挂墙洗地龙头 | 1、环氧敞开式卷盘，软管长约10.7（m）±10%； 2、挂墙式安装。
AE23 | 储水式电热水器 | 1、容量：≥100L； 2、功率：≥2KW/220V。
AF | 工具清洗间
AF02 | 洗锅单星盆台 | 1、台面板采用 304#1.5mm±0.1mm 厚不锈钢板； 2、星盆斗采用 304#1.2mm±0.1mm 厚不锈钢板； 3、配曲棍去水、可调子弹脚； 4、外形尺寸：长1350(mm)±10%*宽800(mm)±10%*高850（mm）±10%。
AF02a | 双温星盆龙头 | 1、座台式双孔双温，主体黄铜铸造表面抛光镀铬处理； 2、陶瓷阀芯，一字形手柄； 3、鹅颈水嘴，铜管厚度≥1.1mm, 360 度可旋转。
AF02b | 摇柄去水 | 1、黄铜铸造主体，表面粗镀铬处理； 2、水槽开孔直径≥90mm； 3、旋转开关，摇摆长度≥280mm，配绝缘手柄 4、配可拆卸过滤网。
AF03 | 可调试四层通架 | 1、立柱采用 304#1.2mm±0.1mm 厚不锈钢； 2、层板用不锈钢扁管制作，厚 1.0mm±0.1mm； 3、层板高度可自由调节，配可调不锈钢子弹脚； 4、外形尺寸：长1500(mm)±10%*宽530(mm)±10%*高1800（mm）±10%。
AF04 | 洗锅双星盆台 | 1、台面板采用 304#1.5mm±0.1mm 厚不锈钢板； 2、星盆斗采用 304#1.2mm±0.1mm 厚不锈钢板； 3、配曲棍去水、可调子弹脚； 4、外形尺寸：长1400(mm)±10%*宽800(mm)±10%*高850（mm）±10%。
AF04a | 双温星盆龙头 | 1、座台式双孔双温，主体黄铜铸造表面抛光镀铬处理； 2、陶瓷阀芯，一字形手柄； 3、鹅颈水嘴，铜管厚度≥1.1mm, 360 度可旋转。
AF04b | 摇柄去水 | 1、黄铜铸造主体，表面粗镀铬处理； 2、水槽开孔直径≥90mm； 3、旋转开关，摇摆长度≥280mm，配绝缘手柄 4、配可拆卸过滤网。
AF05 | 单门高温消毒柜（工具） | 1、单门远红外线高温消毒； 2、功率：≤4.5kW/380V 3、柜身采用304#1.0mm±0.1mm不锈钢板制作，双层结构； 4、内采用304#0.8mm±0.1mm不锈钢板； 5、配304#不锈钢方管厚1.2mm±0.1mm; 6、配不锈钢篮6个，可消毒≤360个餐盘； 7、外形尺寸：长1030（mm）±10%*宽850（mm）±10%*高1700（mm）±10% (mm)。
AF06 | 开水器 | 1、全304#不锈钢材料制造； 2、自动机械延时进水控制，保障使用100%开水，整体灌注聚氨酯发泡保温； 3、容量：≥50L； 4、功率：≥9KW/380V； 5、外形尺寸：长450(mm)±10%*宽400(mm)±10%*高920(mm)±10%。
AF07 | 紫外线杀菌灯 | 1、电功率：≥220V/30W； 2、灯管：紫外线杀菌灯管 ； 3、覆盖面积≥25 ㎡； 4、外形尺寸：长1050（mm）±10%*宽96（mm）±10%*高53（mm）±10%。
AF08 | 台出型花洒龙头连附属龙头 | 1、座台式单孔单温高压花洒，低铅铜铸造本体，表面抛光镀铬处理； 2、压缩式阀芯、一字型手柄； 3、安装开孔尺寸≥25mm； 4、配十寸平颈摇摆龙头。
AF09 | 粘捕式灭蝇灯 | 1、电功率：≥220V/30W； 2、覆盖面积≥80㎡； 3、外形尺寸：长500（mm）±10%*宽120（mm）±10%*高290（mm）±10%。
AF10 | 储水式电热水器 | 1、容量：≥100L； 2、功率：≥2KW/220V。
AG | 烹调区
AG01 | 四门高身双温雪柜 | 1、采用全封闭式压缩机，可调式层架； 2、温度范围：-3℃~-20℃/+4℃~-5℃； 3、电压：220V/50Hz； 4、柜体内外全 304#不锈钢板； 5、配备智能化霜和冷凝水自动蒸发系统； 6、类别：冷藏； 7、外形尺寸：长1220(mm)±10%*宽765(mm)±10%*高1965（mm）±10%。
AG02 | 双层工作台 | 1、台面板采用 304#1.5mm±0.1mm 不锈钢板； 2、层板用全不锈钢码槽加硬； 3、配可调子弹脚； 4、外形尺寸：长1000（mm）±10%*宽700（mm）±10%*高850（mm）±10%。
AG03 | 单星盆台 | 1、台面板采用 304#1.5mm±0.1mm 厚不锈钢板； 2、星盆斗采用 304#1.2mm±0.1mm 厚不锈钢板； 3、配可调子弹脚； 4、外形尺寸：长1200(mm)±10%*宽700(mm)±10%*高850（mm）±10% 。
AG03a | 单温星盆龙头 | 1、座台式单温，主体黄铜铸造表面抛光镀铬处理； 2、陶瓷阀芯，一字形手柄； 3、鹅颈水嘴，铜管厚度≥1.1mm, 360度可旋转。
AG03b | 摇柄去水 | 1、黄铜铸造主体，表面粗镀铬处理； 2、水槽开孔直径≥90mm； 3、旋转开关，摇摆长度≥280mm，配绝缘手柄 4、配可拆卸过滤网。
AG04 | 可调试四层通架 | 1、立柱采用 304#1.2mm±0.1mm 厚不锈钢； 2、层板用不锈钢扁管制作，厚 1.0mm±0.1mm； 3、层板高度可自由调节，配可调不锈钢子弹脚； 4、外形尺寸：长1500(mm)±10%*宽530(mm)±10%*高1800（mm）±10%。
AG05 | 单星盆台 | 1、台面板采用 304#1.5mm±0.1mm 厚不锈钢板； 2、星盆斗采用 304#1.2mm±0.1mm 厚不锈钢板； 3、配可调子弹脚； 4、外形尺寸：长1700(mm)±10%*宽700(mm)±10%*高850（mm）±10% 。
AG05a | 单温星盆龙头 | 1、座台式单温，主体黄铜铸造表面抛光镀铬处理； 2、陶瓷阀芯，一字形手柄； 3、鹅颈水嘴，铜管厚度≥1.1mm, 360度可旋转。
AG05b | 摇柄去水 | 1、黄铜铸造主体，表面粗镀铬处理； 2、水槽开孔直径≥90mm； 3、旋转开关，摇摆长度≥280mm，配绝缘手柄 4、配可拆卸过滤网。
AG06 | 水压式洗米机 | 1、机身及盆斗采用304#1.2±0.1mm厚不锈钢板； 2、配可调子弹脚； 3、洗米量：0-100KG/次。 4、外形尺寸：φ650(mm)±10%*φ550(mm)±10%*高950(mm)±10%。
AG07 | 大单星盆台 | 1、台面板采用 304#1.5mm±0.1mm 厚不锈钢板； 2、星盆斗采用 304#1.2mm±0.1mm 厚不锈钢板； 3、配曲棍去水、可调子弹脚； 4、外形尺寸：长1000(mm)±10%*宽800(mm)±10%*高850（mm）±10%。
AG07a | 单温星盆龙头 | 1、座台式单温，主体黄铜铸造表面抛光镀铬处理； 2、陶瓷阀芯，一字形手柄； 3、鹅颈水嘴，铜管厚度≥1.1mm, 360度可旋转。
AG07b | 摇柄去水 | 1、黄铜铸造主体，表面粗镀铬处理； 2、水槽开孔直径≥90mm； 3、旋转开关，摇摆长度≥280mm，配绝缘手柄 4、配可拆卸过滤网。
AG08 | 送餐车（双层） | 1、车身采用 304#1.5mm±0.1mm 不锈钢板； 2、配中荷重型铝芯加厚橡胶脚轮； 3、每个加厚橡胶脚轮承重≥350kg； 4、两个定向脚轮，两个万向脚轮。 5、外形尺寸：长950（mm）±10%*宽500（mm）±10%*高900（mm）±10%（具体尺寸可根据餐具尺寸和现场环境尺寸定制）。
AG09 | 电热暖饭车 | 1、全自动温度控制，带指示灯、加热保温系统、缺水保护装置； 2、车身采用304#1.2±0.1mm 厚不锈钢板； 3、配4个平底轮； 4、电功率：≥1.5KW/220V； 5、外形尺寸：长600(mm)±10%*宽700(mm)±10%*高850(mm)±10%。
AG10 | 电热暖汤车 | 1、全自动温度控制，带指示灯、加热保温系统、缺水保护装置； 2、车身采用304#1.2±0.1mm 厚不锈钢板； 3、配4个平底轮； 4、电功率：≥1.5KW/220V； 5、外形尺寸：长600(mm)±10%*宽700(mm)±10%*高850(mm)±10%。
AG12 | 灭火系统及控制箱 | 1、灭火装置需与消防水(或者自来水)管路相连，设备具有自动启动，应急启动模式； 2、系统装置组成：控制箱、管路、喷嘴探测器、易熔连接片、金属拉索、滑轮三通、滑轮弯头.释放机构、驱动瓶、水流控制阀、单向阀、减压阀； 3、灭火药剂有效期≥10年，灭火剂充装量≥16L*2；。
AG13 | 炉拼台 | 1、台面板采用304#1.2±0.1mm不锈钢板； 2、外形尺寸：长1000（mm）±10%*宽1250（mm）±10%*高810（mm）±10%（长度和宽度可根据现场环境定制）
AG14 | 封墙钢 | 1、采用 1.0mm±0.1mm 厚不锈钢板制作； 2、外形尺寸：长26800（mm）±10%（长度根据现场环境定制）。
AG15 | 复合环保型烟罩连烟罩灯及新风箱 | 1、采用304#1.0mm±0.1mm不锈钢板制作； 2、配复合环保型防火防油净化装置、运行期间烟罩及排油烟风管内无油渍、无需定期清洗；配新风箱、新风风量大小可调节；配节能、防水、防爆型烟罩灯；配不锈钢接油盒； 3、外形尺寸：长24000（mm）±10%*宽1550（mm）±10%*高550（mm）±10%。
AG16 | 燃气双头大炒炉 | 1、炉身结构采用全不锈钢材质，炉面采用304#1.35mm±0.1mm 厚不锈钢板； 2、侧板及背板采用 304# 1.0mm±0.1mm 不锈钢板； 3、配节能环保炉头、电子点火及熄火保护器； 4、外形尺寸：长2200(mm)±10%*宽1250(mm)±10%*高810(mm)±10%；
AG17 | 炉拼台 | 1、台面板采用304#1.2±0.1mm不锈钢板； 2、外形尺寸：长400（mm）±10%*宽1250（mm）±10%*高810（mm）±10%（长度和宽度可根据现场环境定制）
AG18 | 燃气双头双尾小炒炉 | 1、炉身结构采用全不锈钢材质，炉面采用 304# 1.5mm±0.1mm 厚不锈钢板； 2、侧板及背板采用 304# 1.0mm±0.1mm 不锈钢板； 3、配节能环保炉头、电子点火及熄火保护器； 4、外形尺寸：长2200(mm)±10%*宽1250(mm)±10%*高810(mm)±10%；
AG19 | 燃气三门蒸柜 | 1、炉面采用304#1.35mm±0.1mm不锈钢板制作，柜身采用304#1.2mm±0.1mm不锈钢板制作，侧板及背板采304#1.0mm±0.1mm不锈钢板制作； 2、水胆采用Φ1-1/2”球阀作排水阀，且手柄设置在前部，排水操作方便； 3、配节能直燃式炉头及熄火保护器； 4、水箱具有防干烧保护功能； 5、外形尺寸：长1200(mm)±10%*宽900(mm)±10%*高1900 (mm)±10%。
AG19A | 燃气双门蒸饭柜 | 1、炉面采用304#1.35mm±0.1mm不锈钢板制作，柜身采用304#1.2mm±0.1mm不锈钢板制作，侧板及背板采304#1.0mm±0.1mm不锈钢板制作； 2、水胆采用Φ1-1/2”球阀作排水阀，且手柄设置在前部，排水操作方便； 3、配节能直燃式炉头及熄火保护器； 4、水箱具有防干烧保护功能； 5、外形尺寸：长1150(mm)±10%*宽1050(mm)±10%*高1850(mm)±10%；
AG20 | 燃气可倾式汤锅 | 1、炉身结构采用全不锈钢材质，炉面采用304#1.35mm±0.1mm厚不锈钢板； 2、侧板及背板采用304#1.0mm±0.1mm不锈钢板； 3、配节能环保炉头、电子点火及熄火保护器； 4、容积：≥200L； 5、锅口直径900(mm)±10%，倾斜调节器设计； 6、外形尺寸：长1470(mm)±10%*宽1170(mm)±10%*高970(mm)±10%；
AG21 | 燃气双头双圈矮汤炉 | 1、炉面采用304#1.5±0.1mm 厚不锈钢，带可调重力脚 2、侧板及背板采用304#1.0±0.1mm不锈钢板 3、配节能环保炉头及熄火保护器 4、外形尺寸：长1200(mm)±10%*宽760(mm)±10%*高500(mm)±10%。
AG22 | 双通趟门工作柜 | 1、台面板采用 304#1.2mm±0.1mm 不锈钢板； 2、活动中层板，层板用全不锈钢码槽加硬； 3、带不锈钢可调子弹脚； 4、外形尺寸：长2000(mm)±10%*宽1000(mm)±10%*高850(mm)±10%。
AG23 | 活动翻板 | 1.采用 304#1.0mm±0.1mm 不锈钢板制作； 2.外形尺寸：长700（mm）±10%*宽1000（mm）±10%*高40（mm）±10%。
AG24 | 双层工作台 | 1、台面板采用 304#1.5mm±0.1mm 不锈钢板； 2、层板用全不锈钢码槽加硬； 3、配可调子弹脚； 4、外形尺寸：长2200（mm）±10%*宽1000（mm）±10%*高850（mm）±10%。
AG25 | 活动双层工作台 | 1、台面板采用 304#1.5mm±0.1mm 不锈钢板； 2、层板用全不锈钢码槽加硬； 3、配活动轮； 4、外形尺寸：长1800（mm）±10%*宽800（mm）±10%*高850（mm）±10%。
AG26 | 紫外线杀菌灯 | 1、电功率：≥220V/30W； 2、灯管：紫外线杀菌灯管 ； 3、覆盖面积≥25 ㎡； 4、外形尺寸：长1050（mm）±10%*宽96（mm）±10%*高53（mm）±10%。
AG27 | 挂墙洗地龙头 | 1、环氧敞开式卷盘，软管长约10.7（m）±10%； 2、挂墙式安装。
AG28 | 洗手星盆柜连感应龙头 | 1、台面板采用 304#1.2mm±0.1mm 厚不锈钢板； 2、星盆斗采用 304#1.2mm±0.1mm 厚不锈钢板； 3、柜身采用 304#1.0mm±0.1mm 厚不锈钢板； 4、外形尺寸：长450(mm)±10%*宽450(mm)±10%*高850（mm）±10%。
AG29 | 粘捕式灭蝇灯 | 1、电功率：≥220V/30W； 2、覆盖面积≥80㎡； 3、外形尺寸：长500（mm）±10%*宽120（mm）±10%*高290（mm）±10%。
AH | 特色档口
AH01 | 电磁双头煮面炉 | 1、材质：炉面板采用 304#不锈钢板1.2mm±0.1mm 厚，侧板 304#不锈钢板 1.0mm±0.1mm 厚； 2、功率/电压：≥12kw*2/380V； 3、配304#不锈钢立式水龙头； 4、带排水阀； 5、外形尺寸：长1200(mm)±10%*宽800(mm)±10%*高850(mm)±10%。
AH02 | 复合环保型烟罩连烟罩灯 | 1、采用304#1.0mm±0.1mm不锈钢板制作； 2、配复合环保型防火防油净化装置、运行期间烟罩及排油烟风管内无油渍、无需定期清洗；配新风箱、新风风量大小可调节；配节能、防水、防爆型烟罩灯；配不锈钢接油盒； 3、外形尺寸：长1100（mm）±10%*宽1000（mm）±10%*高550（mm）±10%。
AH03 | 传菜窗口 | 1、采用1.0mm±0.1mm 厚不锈钢板制作，配钢化玻璃趟门； 2、外形尺寸：长1200（mm）±10%*宽400（mm）±10%*600（mm）±10%。
AH04 | 双门平台高温雪柜 | 1、采用全封闭式压缩机，可调式层架； 2、温度范围：包含 5℃～-5℃； 3、电压：220V/50Hz； 4、柜体内外全304#不锈钢板； 5、配备智能化霜和冷凝水自动蒸发系统； 6、类别：冷藏； 7、外形尺寸：长1500(mm)±10%*宽760(mm)±10%*高850（mm）±10%。
AH05 | 电磁麻辣烫炉连汤桶 | 1、材质：炉面板采用 304#不锈钢板1.2mm±0.1mm 厚，侧板 304#不锈钢板 1.0mm±0.1mm 厚； 2、功率/电压：≥12kw*2/380V； 3、配 304#不锈钢立式水龙头； 4、带排水阀； 5、外形尺寸：长1200(mm)±10%*宽800(mm)±10%*高850(mm)±10%。
AH06 | 趟门工作柜 | 1、台面板采用 304#1.2mm±0.1mm 不锈钢板； 2、活动中层板，层板用全不锈钢码槽加硬； 3、带不锈钢可调子弹脚； 4、外形尺寸：长1600(mm)±10%*宽760(mm)±10%*高850(mm)±10%。
AH07 | 单星盆柜 | 1、台面板采用 304#1.2mm±0.1mm 厚不锈钢板； 2、星盆斗采用 304#1.2mm±0.1mm 厚不锈钢板； 3、配可调子弹脚； 4、外形尺寸：长1100(mm)±10%*宽760(mm)±10%*高850（mm）±10%。
AH07a | 单温星盆龙头 | 1、座台式单温，主体黄铜铸造表面抛光镀铬处理； 2、陶瓷阀芯，一字形手柄； 3、鹅颈水嘴，铜管厚度≥1.1mm, 360度可旋转。
AH07b | 摇柄去水 | 1、黄铜铸造主体，表面粗镀铬处理； 2、水槽开孔直径≥90mm； 3、旋转开关，摇摆长度≥280mm，配绝缘手柄 4、配可拆卸过滤网。
AH08 | 电磁铁板烧 | 1、材质：炉面板采用 304#不锈钢板1.2mm±0.1mm 厚，侧板 304#不锈钢板 1.0mm±0.1mm 厚； 2、功率/电压：≥12kw/380V； 3、快速加热：30 秒及以内能把铁板加温到 180 度； 4、9 档磁控 360 度旋钮温度调节器； 5、有 3 种常用功能：定时，定温，预约功能； 6、有 5 种温度记忆菜单，根据不同菜品，快速选择不同温度烹饪； 7、外形尺寸：长1200(mm)±10%*宽800(mm)±10%*高850(mm)±10%。
AH09 | 洗手星盆柜连感应龙头 | 1、台面板采用 304#1.2mm±0.1mm 厚不锈钢板； 2、星盆斗采用 304#1.2mm±0.1mm 厚不锈钢板； 3、柜身采用 304#1.0mm±0.1mm 厚不锈钢板； 4、外形尺寸：长450(mm)±10%*宽450(mm)±10%*高850（mm）±10%。
AH10 | 开口柜 | 1、柜身采用 304#1.0mm±0.1mm 不锈钢板； 2、门外壳采用 304#0.8mm±0.1mm 不锈钢板； 3、外形尺寸：长800(mm)±10%*宽250(mm)±10%*高850(mm)±10%。
AH11 | 紫外线杀菌灯 | 1、电功率：≥220V/30W； 2、灯管：紫外线杀菌灯管 ； 3、覆盖面积≥25 ㎡； 4、外形尺寸：长1050（mm）±10%*宽96（mm）±10%*高53（mm）±10%。
AH12 | 粘捕式灭蝇灯 | 1、电功率：≥220V/16W； 2、覆盖面积≥40 ㎡； 3、外形尺寸：长490（mm）±10%*宽210（mm）±10%*高195（mm）±10%。
AH13 | 复合环保型烟罩连烟罩灯 | 1、采用304#1.0mm±0.1mm不锈钢板制作； 2、配复合环保型防火防油净化装置、运行期间烟罩及排油烟风管内无油渍、无需定期清洗；配新风箱、新风风量大小可调节；配节能、防水、防爆型烟罩灯；配不锈钢接油盒； 3、外形尺寸：长2400（mm）±10%*宽1000（mm）±10%*高550（mm）±10%。
AH14 | 灭火系统及控制箱 | 1、灭火装置需与消防水(或者自来水)管路相连，设备具有自动启动，应急启动模式； 2、系统装置组成：控制箱、管路、喷嘴探测器、易熔连接片、金属拉索、滑轮三通、滑轮弯头.释放机构、驱动瓶、水流控制阀、单向阀、减压阀； 3、灭火药剂有效期≥10年，灭火剂充装量≥16L。
AJ | 备餐营养食堂
AJ01 | 工作柜 | 1、柜身采用 304#1.0mm±0.1mm 不锈钢板； 2、门外壳采用 304#0.8mm±0.1mm 不锈钢板； 3、外形尺寸：长1050（mm）±10%*宽800（mm）±10%*高850（mm）±10%。
AJ02 | 双玻璃门留样雪柜 | 1、采用全封闭式压缩机，可调式层架； 2、温度范围：包含2℃～6℃； 3、电压：220V/50Hz； 4、柜体内外全304#不锈钢板； 5、配备智能化霜和冷凝水自动蒸发系统； 6、类别：冷藏； 7、外形尺寸：长620(mm)±10%*宽760(mm)±10%*高1980(mm)±10%。
AJ03 | 保温工作柜 | 1、全自动温度控制，带指示灯，带加热保温系统，带缺水保护装置； 2、台面板采用 304# 1.2mm±0.1mm 厚不锈钢板，侧板及背板采用 304# 1.0mm±0.1mm 厚不锈钢板； 3、采用不锈钢发热管； 4、电功率：≥4kw/220V； 5、外形尺寸：长1800(mm)±10%*宽800(mm)±10%*高850（mm）±10%。
AJ04 | 单星盆柜 | 1、台面板采用 304#1.2mm±0.1mm 厚不锈钢板； 2、星盆斗采用 304#1.2mm±0.1mm 厚不锈钢板； 3、配可调子弹脚； 4、外形尺寸：长1200(mm)±10%*宽700(mm)±10%*高850（mm）±10%。
AJ04a | 单温星盆龙头 | 1、座台式单温，主体黄铜铸造表面抛光镀铬处理； 2、陶瓷阀芯，一字形手柄； 3、鹅颈水嘴，铜管厚度≥1.1mm, 360度可旋转。
AJ04b | 摇柄去水 | 1、黄铜铸造主体，表面粗镀铬处理； 2、水槽开孔直径≥90mm； 3、旋转开关，摇摆长度≥280mm，配绝缘手柄 4、配可拆卸过滤网。
AJ05 | 单通趟门工作柜 | 1、台面板采用 304#1.2mm±0.1mm 不锈钢板； 2、活动中层板，层板用全不锈钢码槽加硬； 3、带不锈钢可调子弹脚； 4、外形尺寸：长1300(mm)±10%*宽700(mm)±10%*高850(mm)±10%。
AJ06 | 单通趟门工作柜 | 1、台面板采用 304#1.2mm±0.1mm 不锈钢板； 2、活动中层板，层板用全不锈钢码槽加硬； 3、带不锈钢可调子弹脚； 4、外形尺寸：长1630(mm)±10%*宽700(mm)±10%*高850(mm)±10%。
AJ07 | 送餐车（三层） | 1、车身采用 304#1.5mm±0.1mm 不锈钢板； 2、配中荷重型铝芯加厚橡胶脚轮； 3、每个加厚橡胶脚轮承重≥350kg； 4、两个定向脚轮，两个万向脚轮。 5、外形尺寸：长950（mm）±10%*宽500（mm）±10%*高900（mm）±10%（具体尺寸可根据餐具尺寸和现场环境尺寸定制）。
AJ08 | 洗手星盆柜连感应龙头 | 1、台面板采用 304#1.2mm±0.1mm 厚不锈钢板； 2、星盆斗采用 304#1.2mm±0.1mm 厚不锈钢板； 3、柜身采用 304#1.0mm±0.1mm 厚不锈钢板； 4、外形尺寸：长450(mm)±10%*宽450(mm)±10%*高850（mm）±10%。
AJ09 | 紫外线杀菌灯 | 1、电功率：≥220V/30W； 2、灯管：紫外线杀菌灯管 ； 3、覆盖面积≥25 ㎡； 4、外形尺寸：长1050（mm）±10%*宽96（mm）±10%*高53（mm）±10%。
AJ10 | 粘捕式灭蝇灯 | 1、电功率：≥220V/16W； 2、覆盖面积≥40 ㎡； 3、外形尺寸：长490（mm）±10%*宽210（mm）±10%*高195（mm）±10%。
AJ11 | 粘捕式灭蝇灯 | 1、电功率：≥220V/30W； 2、覆盖面积≥80㎡； 3、外形尺寸：长500（mm）±10%*宽120（mm）±10%*高290（mm）±10%。
AK | 备餐间
AK01 | 热汤池柜连GN盆及盖 | 1、全自动温度控制，带指示灯，带加热保温系统，带缺水保护装置； 2、台面板采用 304# 1.2mm±0.1mm 厚不锈钢板，侧板及背板采用 304# 1.0mm±0.1mm 厚不锈钢板； 3、采用不锈钢发热管； 4、电功率：≥4kw/220V； 5、外形尺寸：长1500(mm)±10%*宽700(mm)±10%*高850（mm）±10%。
AK01A | 热汤池柜连GN盆及盖 | 1、全自动温度控制，带指示灯，带加热保温系统，带缺水保护装置； 2、台面板采用 304# 1.2mm±0.1mm 厚不锈钢板，侧板及背板采用 304# 1.0mm±0.1mm 厚不锈钢板； 3、采用不锈钢发热管； 4、电功率：≥4kw/220V； 5、外形尺寸：长1800(mm)±10%*宽700(mm)±10%*高850（mm）±10%。
AK02 | 单通趟门工作柜 | 1、台面板采用 304#1.2mm±0.1mm 不锈钢板； 2、活动中层板，层板用全不锈钢码槽加硬； 3、带不锈钢可调子弹脚； 4、外形尺寸：长1800(mm)±10%*宽700(mm)±10%*高850(mm)±10%。
AK03 | 电热暖饭车 | 1、全自动温度控制，带指示灯、加热保温系统、缺水保护装置； 2、车身采用304#1.2±0.1mm 厚不锈钢板； 3、配4个平底轮； 4、电功率：≥1.5KW/220V； 5、外形尺寸：长600(mm)±10%*宽700(mm)±10%*高850(mm)±10%。
AK03A | 电热暖汤车 | 1、全自动温度控制，带指示灯、加热保温系统、缺水保护装置； 2、车身采用304#1.2±0.1mm 厚不锈钢板； 3、配4个平底轮； 4、电功率：≥1.5KW/220V； 5、外形尺寸：长600(mm)±10%*宽700(mm)±10%*高850(mm)±10%。
AK04 | 开口柜 | 1、柜身采用 304#1.0mm±0.1mm 不锈钢板； 2、门外壳采用 304#0.8mm±0.1mm 不锈钢板； 3、外形尺寸：长400(mm)±10%*宽700(mm)±10%*高850(mm)±10%。
AK05 | 双玻璃门留样雪柜 | 1、采用全封闭式压缩机，可调式层架； 2、温度范围：包含2℃～6℃； 3、电压：220V/50Hz； 4、柜体内外全304#不锈钢板； 5、配备智能化霜和冷凝水自动蒸发系统； 6、类别：冷藏； 7、外形尺寸：长620(mm)±10%*宽760(mm)±10%*高1980(mm)±10%。
AK06 | 紫外线杀菌灯 | 1、电功率：≥220V/30W； 2、灯管：紫外线杀菌灯管 ； 3、覆盖面积≥25 ㎡； 4、外形尺寸：长1050（mm）±10%*宽96（mm）±10%*高53（mm）±10%。
AK07 | 粘捕式灭蝇灯 | 1、电功率：≥220V/16W； 2、覆盖面积≥40 ㎡； 3、外形尺寸：长490（mm）±10%*宽210（mm）±10%*高195（mm）±10%。
B | 管理厨房
BA | 蔬菜加工间/更衣室
BA01 | 双层工作台 | 1、台面板采用 304#1.5mm±0.1mm 不锈钢板； 2、层板用全不锈钢码槽加硬； 3、配可调子弹脚； 4、外形尺寸：长1200（mm）±10%*宽800（mm）±10%*高850（mm）±10%。
BA02 | 大单星盆台 | 1、台面板采用 304#1.5mm±0.1mm 厚不锈钢板； 2、星盆斗采用 304#1.2mm±0.1mm 厚不锈钢板； 3、配曲棍去水、可调子弹脚； 4、外形尺寸：长1200(mm)±10%*宽800(mm)±10%*高850（mm）±10%。
BA02a | 双温星盆龙头 | 1、座台式双孔双温，主体黄铜铸造表面抛光镀铬处理； 2、陶瓷阀芯，一字形手柄； 3、鹅颈水嘴，铜管厚度≥1.1mm, 360 度可旋转。
BA02b | 摇柄去水 | 1、黄铜铸造主体，表面粗镀铬处理； 2、水槽开孔直径≥90mm； 3、旋转开关，摇摆长度≥280mm，配绝缘手柄 4、配可拆卸过滤网。
BA03 | 活动垃圾桶 | 1.容量：80L 2.全塑胶结构 3.配密封桶盖 4.连底座，带万向脚轮
BA05 | 洗手星盆柜连感应龙头 | 1、台面板采用 304#1.2mm±0.1mm 厚不锈钢板； 2、星盆斗采用 304#1.2mm±0.1mm 厚不锈钢板； 3、柜身采用 304#1.0mm±0.1mm 厚不锈钢板； 4、外形尺寸：长450(mm)±10%*宽450(mm)±10%*高850（mm）±10%。
BA06 | 粘捕式灭蝇灯 | 1、电功率：≥220V/30W； 2、覆盖面积≥80㎡； 3、外形尺寸：长500（mm）±10%*宽120（mm）±10%*高290（mm）±10%。
BA07 | 紫外线杀菌灯 | 1、电功率：≥220V/30W； 2、灯管：紫外线杀菌灯管 ； 3、覆盖面积≥25 ㎡； 4、外形尺寸：长1050（mm）±10%*宽96（mm）±10%*高53（mm）±10%。
BA09 | 可调试四层通架 | 1、立柱采用 304#1.2mm±0.1mm 厚不锈钢； 2、层板用不锈钢扁管制作，厚 1.0mm±0.1mm； 3、层板高度可自由调节，配可调不锈钢子弹脚； 4、外形尺寸：长1200(mm)±10%*宽530(mm)±10%*高1800（mm）±10%。
BA10 | 双层工作台 | 1、台面板采用 304#1.5mm±0.1mm 不锈钢板； 2、层板用全不锈钢码槽加硬； 3、配可调子弹脚； 4、外形尺寸：长2000（mm）±10%*宽800（mm）±10%*高850（mm）±10%。
BA11 | 台式切瓜果机 | 1、电功率：≤220V/0.55kW； 2、产量：≥400kg/h，叶菜类切段规格：1-60mm（可调），根茎类切片规格：1-6mm（可调）； 3、整机采用不锈钢制造，可切出各种规格的片、丝、丁、条； 4、含5盘刀件； 5、外形尺寸：长565(mm)±10%*宽295(mm)±10%*高565(mm)±10%。
BA12 | 双星盆台 | 1、台面板采用 304#1.5mm±0.1mm 厚不锈钢板； 2、星盆斗采用 304#1.2mm±0.1mm 厚不锈钢板； 3、配可调子弹脚； 4、外形尺寸：长1400(mm)±10%*宽800(mm)±10%*高850（mm）±10%。
BA12a | 双温星盆龙头 | 1、座台式双孔双温，主体黄铜铸造表面抛光镀铬处理； 2、陶瓷阀芯，一字形手柄； 3、鹅颈水嘴，铜管厚度≥1.1mm, 360 度可旋转。
BA12b | 摇柄去水 | 1、黄铜铸造主体，表面粗镀铬处理； 2、水槽开孔直径≥90mm； 3、旋转开关，摇摆长度≥280mm，配绝缘手柄 4、配可拆卸过滤网。
BA13 | 刀具消毒箱 | 1、电功率：≤220V/15W； 2、容量：可容纳14把刀，适用于中式刀、厨师刀； 3、外形尺寸：长538(mm)±10%*宽138(mm)±10%*高648(mm)±10%。
BA14 | 挂墙洗地龙头 | 1、环氧敞开式卷盘，软管长约10.7（m）±10%； 2、挂墙式安装。
BA15 | 储水式电热水器 | 1、容量：≥100L； 2、功率：≥2KW/220V。
BB | 鱼肉蛋加工
BB01 | 双层工作台 | 1、台面板采用 304#1.5mm±0.1mm 不锈钢板； 2、层板用全不锈钢码槽加硬； 3、配可调子弹脚； 4、外形尺寸：长1900（mm）±10%*宽760（mm）±10%*高850（mm）±10%。
BB02 | 双星盆台 | 1、台面板采用 304#1.5mm±0.1mm 厚不锈钢板； 2、星盆斗采用 304#1.2mm±0.1mm 厚不锈钢板； 3、配可调子弹脚； 4、外形尺寸：长1400(mm)±10%*宽760(mm)±10%*高850（mm）±10%。
BB02a | 双温星盆龙头 | 1、座台式双孔双温，主体黄铜铸造表面抛光镀铬处理； 2、陶瓷阀芯，一字形手柄； 3、鹅颈水嘴，铜管厚度≥1.1mm, 360 度可旋转。
BB02b | 摇柄去水 | 1、黄铜铸造主体，表面粗镀铬处理； 2、水槽开孔直径≥90mm； 3、旋转开关，摇摆长度≥280mm，配绝缘手柄 4、配可拆卸过滤网。
BB03 | 平台刀具砧板保洁柜 | 1、采用304#不锈钢制作，配可视门，带可调子弹脚； 2、具有砧板、刀具及毛巾保洁功能； 3、外形尺寸：长1800(mm)±10%*宽760(mm)±10%*高850（mm）±10%。
BB04 | 紫外线杀菌灯 | 1、电功率：≥220V/30W； 2、灯管：紫外线杀菌灯管 ； 3、覆盖面积≥25 ㎡； 4、外形尺寸：长1050（mm）±10%*宽96（mm）±10%*高53（mm）±10%。
BB05 | 洗手星盆柜连感应龙头 | 1、台面板采用 304#1.2mm±0.1mm 厚不锈钢板； 2、星盆斗采用 304#1.2mm±0.1mm 厚不锈钢板； 3、柜身采用 304#1.0mm±0.1mm 厚不锈钢板； 4、外形尺寸：长450(mm)±10%*宽450(mm)±10%*高850（mm）±10%。
BB06 | 可调试四层通架 | 1、立柱采用 304#1.2mm±0.1mm 厚不锈钢； 2、层板用不锈钢扁管制作，厚 1.0mm±0.1mm； 3、层板高度可自由调节，配可调不锈钢子弹脚； 4、外形尺寸：长1350(mm)±10%*宽530(mm)±10%*高1800（mm）±10%。
BB07 | 单星盆台 | 1、台面板采用 304#1.5mm±0.1mm 厚不锈钢板； 2、星盆斗采用 304#1.2mm±0.1mm 厚不锈钢板； 3、配可调子弹脚； 4、外形尺寸：长1500(mm)±10%*宽800(mm)±10%*高850（mm）±10% 。
BB07a | 单温星盆龙头 | 1、座台式单温，主体黄铜铸造表面抛光镀铬处理； 2、陶瓷阀芯，一字形手柄； 3、鹅颈水嘴，铜管厚度≥1.1mm, 360度可旋转。
BB07b | 摇柄去水 | 1、黄铜铸造主体，表面粗镀铬处理； 2、水槽开孔直径≥90mm； 3、旋转开关，摇摆长度≥280mm，配绝缘手柄 4、配可拆卸过滤网。
BB08 | 活动垃圾桶 | 1.容量：80L 2.全塑胶结构 3.配密封桶盖 4.连底座，带万向脚轮
BB09 | 双层工作台 | 1、台面板采用 304#1.5mm±0.1mm 不锈钢板； 2、层板用全不锈钢码槽加硬； 3、配可调子弹脚； 4、外形尺寸：长1700（mm）±10%*宽800（mm）±10%*高850（mm）±10%。
BB10 | 台式绞肉机 | 1、采用304#不锈钢机身； 2、电功率：≤220V/1.5kW； 3、产量：≥300Kg/h ； 4、配三组片刀； 5、油浴齿轮密封绞肉机减速器； 6、外形尺寸：长645(mm)±10%*宽305(mm)±10%*高500(mm)±10%。
BB11 | 单星杀鱼台 | 1、台面板采用 304#1.5mm±0.1mm 厚不锈钢板； 2、星盆斗采用 304#1.2mm±0.1mm 厚不锈钢板； 3、配曲棍去水、可调子弹脚； 4、外形尺寸：长1500(mm)±10%*宽800(mm)±10%*高850（mm）±10% 。
BB11a | 双温星盆龙头 | 1、座台式双孔双温，主体黄铜铸造表面抛光镀铬处理； 2、陶瓷阀芯，一字形手柄； 3、鹅颈水嘴，铜管厚度≥1.1mm, 360 度可旋转。
BB11b | 摇柄去水 | 1、黄铜铸造主体，表面粗镀铬处理； 2、水槽开孔直径≥90mm； 3、旋转开关，摇摆长度≥280mm，配绝缘手柄 4、配可拆卸过滤网。
BB12 | 台出型花洒龙头连附属龙头 | 1、座台式单孔单温高压花洒，低铅铜铸造本体，表面抛光镀铬处理； 2、压缩式阀芯、一字型手柄； 3、安装开孔尺寸≥25mm； 4、配十寸平颈摇摆龙头。
BB13 | 粘捕式灭蝇灯 | 1、电功率：≥220V/30W； 2、覆盖面积≥80㎡； 3、外形尺寸：长500（mm）±10%*宽120（mm）±10%*高290（mm）±10%。
BB14 | 刀具消毒箱 | 1、电功率：≤220V/15W； 2、容量：可容纳14把刀，适用于中式刀、厨师刀； 3、外形尺寸：长538(mm)±10%*宽138(mm)±10%*高648(mm)±10%。
BB15 | 挂墙洗地龙头 | 1、环氧敞开式卷盘，软管长约10.7（m）±10%； 2、挂墙式安装。
BB16 | 储水式电热水器 | 1、容量：≥100L； 2、功率：≥2KW/220V。
BC | 主/副食仓库
BC01 | 可调试四层板架 | 1、立柱采用 304#1.2mm±0.1mm 厚不锈钢； 2、层板用 304#1.0mm±0.1mm 厚不锈钢； 3、层板高度可自由调节，配可调不锈钢子弹脚； 4、外形尺寸：长1500(mm)±10%*宽530(mm)±10%*高1800（mm）±10%。
BC02 | 可调试四层板架 | 1、立柱采用 304#1.2mm±0.1mm 厚不锈钢； 2、层板用 304#1.0mm±0.1mm 厚不锈钢； 3、层板高度可自由调节，配可调不锈钢子弹脚； 4、外形尺寸：长1350(mm)±10%*宽530(mm)±10%*高1800（mm）±10%。
BC03 | 平板车 | 1、采用304#1.2mm不锈钢板及管制作； 2、配活动脚轮； 3、外形尺寸：长900（mm）±10%*宽600（mm）±10%*高850（mm）±10%。
BC04 | 可调试四层板架 | 1、立柱采用 304#1.2mm±0.1mm 厚不锈钢； 2、层板用 304#1.0mm±0.1mm 厚不锈钢； 3、层板高度可自由调节，配可调不锈钢子弹脚； 4、外形尺寸：长1500(mm)±10%*宽530(mm)±10%*高1800（mm）±10%。
BC05 | 米面架 | 1、立柱及框架采用 304#1.0mm±0.1mm 厚不锈钢管制作； 2、配可调不锈钢子弹脚； 3、外形尺寸：长1200(mm)±10%*宽600(mm)±10%*高250（mm）±10%。
BD | 高/低温冷库
BD01 | 步入式高温冷库 | 1、库板与库板的连接使用定制凸轮式偏心勾锁快速自锁扣安装，库内外表面平整光滑，所有冷库接缝处采用聚氯乙烯密封胶 条，确保冷库的气密性，其防渗水性能使库板可以用喷水器清洗； 2、库板厚度 ≥100mm，表面金属材料见光面选用304#0.6±10%（mm）不锈钢板,非见光面选用0.6±10%（mm）彩钢板，步进式冷库底板内外选用 1.0±10%（mm）镀锌板，自动回归平掩门，门和墙板平滑连接，不应外凸； 3、配置对应功率的制冷压缩机组及冷风机、库内温度≤+5℃； 4、外形尺寸：长3700(mm)±10%*宽2300(mm)±10%*高2600(mm)±10%。
BD02 | 异型步入式低温冷库 | 1、库板与库板的连接使用定制凸轮式偏心勾锁快速自锁扣安装，库内外表面平整光滑，所有冷库接缝处采用聚氯乙烯密封胶 条，确保冷库的气密性，其防渗水性能使库板可以用喷水器清洗； 2、库板厚度 100mm，表面金属材料见光面选用304#0.6±10%（mm）不锈钢板,非见光面选用0.6±10%（mm）彩钢板，步进式冷库底板内外选用 1.0±10%（mm）镀锌板，自动回归平掩门，门和墙板平滑连接，不应外凸； 3、配置对应功率的制冷压缩机组及冷风机、库内温度-18℃～-22℃； 4、外形尺寸：长2300(mm)±10%*宽3000(mm)±10%*高2600(mm)±10%。
BD03 | 可调试四层板架 | 1、立柱采用 304#1.2mm±0.1mm 厚不锈钢； 2、层板用 304#1.0mm±0.1mm 厚不锈钢； 3、层板高度可自由调节，配可调不锈钢子弹脚； 4、外形尺寸：长1500(mm)±10%*宽530(mm)±10%*高1800（mm）±10%。
BD04 | 可调试四层板架 | 1、立柱采用 304#1.2mm±0.1mm 厚不锈钢； 2、层板用 304#1.0mm±0.1mm 厚不锈钢； 3、层板高度可自由调节，配可调不锈钢子弹脚； 4、外形尺寸：长1200(mm)±10%*宽530(mm)±10%*高1800（mm）±10%。
BD06 | 可调试四层板架 | 1、立柱采用 304#1.2mm±0.1mm 厚不锈钢； 2、层板用 304#1.0mm±0.1mm 厚不锈钢； 3、层板高度可自由调节，配可调不锈钢子弹脚； 4、外形尺寸：长1000(mm)±10%*宽530(mm)±10%*高1800（mm）±10%。
BE | 烹调区
BE01 | 洗手星盆柜连感应龙头 | 1、台面板采用 304#1.2mm±0.1mm 厚不锈钢板； 2、星盆斗采用 304#1.2mm±0.1mm 厚不锈钢板； 3、柜身采用 304#1.0mm±0.1mm 厚不锈钢板； 4、外形尺寸：长450(mm)±10%*宽450(mm)±10%*高850（mm）±10%。
BE02 | 可调试四层通架 | 1、立柱采用 304#1.2mm±0.1mm 厚不锈钢； 2、层板用不锈钢扁管制作，厚 1.0mm±0.1mm； 3、层板高度可自由调节，配可调不锈钢子弹脚； 4、外形尺寸：长1500(mm)±10%*宽530(mm)±10%*高1800（mm）±10%。
BE03 | 单星盆台 | 1、台面板采用 304#1.5mm±0.1mm 厚不锈钢板； 2、星盆斗采用 304#1.2mm±0.1mm 厚不锈钢板； 3、配可调子弹脚； 4、外形尺寸：长1250(mm)±10%*宽800(mm)±10%*高850（mm）±10% 。
BE03a | 单温星盆龙头 | 1、座台式单温，主体黄铜铸造表面抛光镀铬处理； 2、陶瓷阀芯，一字形手柄； 3、鹅颈水嘴，铜管厚度≥1.1mm, 360度可旋转。
BE03b | 摇柄去水 | 1、黄铜铸造主体，表面粗镀铬处理； 2、水槽开孔直径≥90mm； 3、旋转开关，摇摆长度≥280mm，配绝缘手柄 4、配可拆卸过滤网。
BE04 | 双层工作台 | 1、台面板采用 304#1.5mm±0.1mm 不锈钢板； 2、层板用全不锈钢码槽加硬； 3、配可调子弹脚； 4、外形尺寸：长1450（mm）±10%*宽800（mm）±10%*高850（mm）±10%。
BE05 | 四门高身双温雪柜 | 1、采用全封闭式压缩机，可调式层架； 2、温度范围：-3℃~-20℃/+4℃~-5℃； 3、电压：220V/50Hz； 4、柜体内外全 304#不锈钢板； 5、配备智能化霜和冷凝水自动蒸发系统； 6、类别：冷藏； 7、外形尺寸：长1220(mm)±10%*宽765(mm)±10%*高1965（mm）±10%。
BE06 | 双门高身高温雪柜 | 1、采用全封闭式压缩机，可调式层架； 2、温度范围：包含 5℃～-5℃； 3、电压：220V/50Hz； 4、柜体内外全304#不锈钢板； 5、配备智能化霜和冷凝水自动蒸发系统； 6、类别：冷藏； 7、外形尺寸：长600(mm)±10%*宽705(mm)±10%*高1950（mm）±10%。
BE07 | 紫外线杀菌灯 | 1、电功率：≥220V/30W； 2、灯管：紫外线杀菌灯管 ； 3、覆盖面积≥25 ㎡； 4、外形尺寸：长1050（mm）±10%*宽96（mm）±10%*高53（mm）±10%。
BE08 | 灭火系统及控制箱 | 1、灭火装置需与消防水(或者自来水)管路相连，设备具有自动启动，应急启动模式； 2、系统装置组成：控制箱、管路、喷嘴探测器、易熔连接片、金属拉索、滑轮三通、滑轮弯头.释放机构、驱动瓶、水流控制阀、单向阀、减压阀； 3、灭火药剂有效期≥10年，灭火剂充装量≥16L*2；
BE10 | 燃气双头大炒炉 | 1、炉身结构采用全不锈钢材质，炉面采用304#1.35mm±0.1mm 厚不锈钢板； 2、侧板及背板采用 304# 1.0mm±0.1mm 不锈钢板； 3、配节能环保炉头、电子点火及熄火保护器； 4、外形尺寸：长2200(mm)±10%*宽1250(mm)±10%*高810(mm)±10%；
BE11 | 燃气双头双尾小炒炉 | 1、炉身结构采用全不锈钢材质，炉面采用 304# 1.5mm±0.1mm 厚不锈钢板； 2、侧板及背板采用 304# 1.0mm±0.1mm 不锈钢板； 3、配节能环保炉头、电子点火及熄火保护器； 4、外形尺寸：长2200(mm)±10%*宽1200(mm)±10%*高810(mm)±10%；
BE12 | 炉拼台 | 1、台面板采用304#1.2±0.1mm不锈钢板； 2、外形尺寸：长200（mm）±10%*宽1250（mm）±10%*高810（mm）±10%（长度和宽度可根据现场环境定制）
BE12A | 炉拼台 | 1、台面板采用304#1.2±0.1mm不锈钢板； 2、外形尺寸：长800（mm）±10%*宽1250（mm）±10%*高810（mm）±10%（长度和宽度可根据现场环境定制）
BE13 | 复合环保型烟罩连烟罩灯及新风箱 | 1、采用304#1.0mm±0.1mm不锈钢板制作； 2、配复合环保型防火防油净化装置、运行期间烟罩及排油烟风管内无油渍、无需定期清洗；配新风箱、新风风量大小可调节；配节能、防水、防爆型烟罩灯；配不锈钢接油盒； 3、外形尺寸：长7500（mm）±10%*宽1550（mm）±10%*高550（mm）±10%。
BE14 | 双通趟门工作柜 | 1、台面板采用 304#1.2mm±0.1mm 不锈钢板； 2、活动中层板，层板用全不锈钢码槽加硬； 3、带不锈钢可调子弹脚； 4、外形尺寸：长1500(mm)±10%*宽800(mm)±10%*高850(mm)±10%。
BE14A | 活动翻板 | 1.采用 304#1.0mm±0.1mm 不锈钢板制作； 2.外形尺寸：长500（mm）±10%*宽800（mm）±10%*高40（mm）±10%。
BE15 | 燃气四头煲仔炉 | 1、炉身结构采用全不锈钢材质，炉面采用 304# 1.5mm±0.1mm 厚不锈钢板； 2、侧板及背板采用 304# 1.0mm±0.1mm 不锈钢板； 3、配节能环保炉头、电子点火及熄火保护器； 4、外形尺寸：长800 (mm)±10%*宽900 (mm)±10%*高850 (mm)±10%。
BE16 | 电磁平扒炉下储物柜 | 1、材质：炉面板采用 304#不锈钢板1.2mm±0.1mm 厚，侧板 304#不锈钢板 1.0mm±0.1mm 厚； 2、功率/电压：≥9kw/380V； 3、快速加热：30 秒及以内能把铁板加温到 180 度； 4、9 档磁控 360 度旋钮温度调节器； 5、有 3 种常用功能：定时，定温，预约功能； 6、有 5 种温度记忆菜单，根据不同菜品，快速选择不同温度烹饪； 7、外形尺寸：长800(mm)±10%*宽900(mm)±10%*高850(mm)±10%。
BE17 | 电热万能蒸烤箱(10盘) | 1、烹饪功能：具有蒸、烤、焖、炖、焗、煎等各类中西餐菜品烹饪方式；分层烹饪功能：单独控制每层烹饪时间，可同时烹饪多种菜式，灵活应对同时多菜式出品需求； 2、三重除垢功能：一重开机自动清洗锅炉，二重定时除垢提醒，三重自动除垢系统； 3、能耗显示功能：可实时查看能耗情况； 4、电功率：≤18.5kw/380V； 5、外形尺寸：长910(mm)±10%*宽810(mm)±10%*高1080（mm）±10% ；
BE17A | 万能蒸烤箱底架 | 1.采用 304#1.0mm±0.1mm 不锈钢管制作； 2.外形尺寸：长1100（mm）±10%*宽900（mm）±10%*高850（mm）±10%。
BE18 | 燃气三门蒸柜 | 1、炉面采用304#1.35mm±0.1mm不锈钢板制作，柜身采用304#1.2mm±0.1mm不锈钢板制作，侧板及背板采304#1.0mm±0.1mm不锈钢板制作； 2、水胆采用Φ1-1/2”球阀作排水阀，且手柄设置在前部，排水操作方便； 3、配节能直燃式炉头及熄火保护器； 4、水箱具有防干烧保护功能； 5、外形尺寸：长1200(mm)±10%*宽900(mm)±10%*高1900 (mm)±10%。
BE18A | 燃气双门蒸饭柜 | 1、炉面采用304#1.35mm±0.1mm不锈钢板制作，柜身采用304#1.2mm±0.1mm不锈钢板制作，侧板及背板采304#1.0mm±0.1mm不锈钢板制作； 2、水胆采用Φ1-1/2”球阀作排水阀，且手柄设置在前部，排水操作方便； 3、配节能直燃式炉头及熄火保护器； 4、水箱具有防干烧保护功能； 5、外形尺寸：长1150(mm)±10%*宽1050(mm)±10%*高1850(mm)±10%；
BE19 | 燃气双头双圈矮汤炉 | 1、炉面采用304#1.5±0.1mm 厚不锈钢，带可调重力脚 2、侧板及背板采用304#1.0±0.1mm不锈钢板 3、配节能环保炉头及熄火保护器 4、外形尺寸：长1200(mm)±10%*宽760(mm)±10%*高500(mm)±10%。
BE20 | 复合环保型烟罩连烟罩灯及新风箱 | 1、采用304#1.0mm±0.1mm不锈钢板制作； 2、配复合环保型防火防油净化装置、运行期间烟罩及排油烟风管内无油渍、无需定期清洗；配新风箱、新风风量大小可调节；配节能、防水、防爆型烟罩灯；配不锈钢接油盒； 3、外形尺寸：长7500（mm）±10%*宽1550（mm）±10%*高550（mm）±10%。
BE21 | 灭火系统及控制箱 | 1、灭火装置需与消防水(或者自来水)管路相连，设备具有自动启动，应急启动模式； 2、系统装置组成：控制箱、管路、喷嘴探测器、易熔连接片、金属拉索、滑轮三通、滑轮弯头.释放机构、驱动瓶、水流控制阀、单向阀、减压阀； 3、灭火药剂有效期≥10年，灭火剂充装量≥16L。
BE23 | 大单星盆台 | 1、台面板采用 304#1.5mm±0.1mm 厚不锈钢板； 2、星盆斗采用 304#1.2mm±0.1mm 厚不锈钢板； 3、配曲棍去水、可调子弹脚； 4、外形尺寸：长1200(mm)±10%*宽800(mm)±10%*高850（mm）±10%。
BE23a | 单温星盆龙头 | 1、座台式单温，主体黄铜铸造表面抛光镀铬处理； 2、陶瓷阀芯，一字形手柄； 3、鹅颈水嘴，铜管厚度≥1.1mm, 360度可旋转。
BE23b | 摇柄去水 | 1、黄铜铸造主体，表面粗镀铬处理； 2、水槽开孔直径≥90mm； 3、旋转开关，摇摆长度≥280mm，配绝缘手柄 4、配可拆卸过滤网。
BE24 | 开口柜 | 1、柜身采用 304#1.0mm±0.1mm 不锈钢板； 2、门外壳采用 304#0.8mm±0.1mm 不锈钢板； 3、外形尺寸：长2100(mm)±10%*宽380(mm)±10%*高850(mm)±10%。
BE25 | 双门平台高温雪柜 | 1、采用全封闭式压缩机，可调式层架； 2、温度范围：包含 5℃～-5℃； 3、电压：220V/50Hz； 4、柜体内外全304#不锈钢板； 5、配备智能化霜和冷凝水自动蒸发系统； 6、类别：冷藏； 7、外形尺寸：长1500(mm)±10%*宽800(mm)±10%*高850（mm）±10%。
BE26 | 工作柜 | 1、柜身采用 304#1.0mm±0.1mm 不锈钢板； 2、门外壳采用 304#0.8mm±0.1mm 不锈钢板； 3、外形尺寸：长1350（mm）±10%*宽380（mm）±10%*高850（mm）±10%。
BE27 | 封墙钢 | 1、采用 1.0mm±0.1mm 厚不锈钢板制作； 2、外形尺寸：长15000（mm）±10%（长度根据现场环境定制）。
BE28 | 粘捕式灭蝇灯 | 1、电功率：≥220V/30W； 2、覆盖面积≥80㎡； 3、外形尺寸：长500（mm）±10%*宽120（mm）±10%*高290（mm）±10%。
BE29 | 挂墙洗地龙头 | 1、环氧敞开式卷盘，软管长约10.7（m）±10%； 2、挂墙式安装。
BE30 | 双门平台高温雪柜 | 1、采用全封闭式压缩机，可调式层架； 2、温度范围：包含 5℃～-5℃； 3、电压：220V/50Hz； 4、柜体内外全304#不锈钢板； 5、配备智能化霜和冷凝水自动蒸发系统； 6、类别：冷藏； 7、外形尺寸：长1200(mm)±10%*宽800(mm)±10%*高850（mm）±10%。
BE31 | 单星盆柜 | 1、台面板采用 304#1.2mm±0.1mm 厚不锈钢板； 2、星盆斗采用 304#1.2mm±0.1mm 厚不锈钢板； 3、配可调子弹脚； 4、外形尺寸：长500(mm)±10%*宽1180(mm)±10%*高850（mm）±10%。
BE31a | 单温星盆龙头 | 1、座台式单温，主体黄铜铸造表面抛光镀铬处理； 2、陶瓷阀芯，一字形手柄； 3、鹅颈水嘴，铜管厚度≥1.1mm, 360度可旋转。
BE31b | 摇柄去水 | 1、黄铜铸造主体，表面粗镀铬处理； 2、水槽开孔直径≥90mm； 3、旋转开关，摇摆长度≥280mm，配绝缘手柄 4、配可拆卸过滤网。
BF | 工具清洗间
BF01 | 可调试四层通架 | 1、立柱采用 304#1.2mm±0.1mm 厚不锈钢； 2、层板用不锈钢扁管制作，厚 1.0mm±0.1mm； 3、层板高度可自由调节，配可调不锈钢子弹脚； 4、外形尺寸：长1000(mm)±10%*宽530(mm)±10%*高1800（mm）±10%。
BF02 | 紫外线杀菌灯 | 1、电功率：≥220V/30W； 2、灯管：紫外线杀菌灯管 ； 3、覆盖面积≥25 ㎡； 4、外形尺寸：长1050（mm）±10%*宽96（mm）±10%*高53（mm）±10%。
BF04 | 洗锅三星盆台 | 1、台面板采用 304#1.5mm±0.1mm 厚不锈钢板； 2、星盆斗采用 304#1.2mm±0.1mm 厚不锈钢板； 3、配曲棍去水、可调子弹脚； 4、外形尺寸：长2150(mm)±10%*宽800(mm)±10%*高850（mm）±10%。
BF04a | 双温星盆龙头 | 1、座台式双孔双温，主体黄铜铸造表面抛光镀铬处理； 2、陶瓷阀芯，一字形手柄； 3、鹅颈水嘴，铜管厚度≥1.1mm, 360 度可旋转。
BF04b | 摇柄去水 | 1、黄铜铸造主体，表面粗镀铬处理； 2、水槽开孔直径≥90mm； 3、旋转开关，摇摆长度≥280mm，配绝缘手柄 4、配可拆卸过滤网。
BF05 | 开水器 | 1、全304#不锈钢材料制造； 2、自动机械延时进水控制，保障使用100%开水，整体灌注聚氨酯发泡保温； 3、容量：≥50L； 4、功率：≥9KW/380V； 5、外形尺寸：长450(mm)±10%*宽400(mm)±10%*高920(mm)±10%。
BF06 | 台出型花洒龙头连附属龙头 | 1、座台式单孔单温高压花洒，低铅铜铸造本体，表面抛光镀铬处理； 2、压缩式阀芯、一字型手柄； 3、安装开孔尺寸≥25mm； 4、配十寸平颈摇摆龙头。
BF08 | 单门高温消毒柜（工具） | 1、单门远红外线高温消毒； 2、功率：≤4.5kW/380V 3、柜身采用304#1.0mm±0.1mm不锈钢板制作，双层结构； 4、内采用304#0.8mm±0.1mm不锈钢板； 5、配304#不锈钢方管厚1.2mm±0.1mm; 6、配不锈钢篮6个，可消毒≤360个餐盘； 7、外形尺寸：长1030（mm）±10%*宽850（mm）±10%*高1700（mm）±10% (mm)。
BF09 | 储水式电热水器 | 1、容量：≥100L； 2、功率：≥2KW/220V。
BG | 备餐间
BG01 | 趟门工作柜 | 1、台面板采用 304#1.2mm±0.1mm 不锈钢板； 2、活动中层板，层板用全不锈钢码槽加硬； 3、带不锈钢可调子弹脚； 4、外形尺寸：长1600(mm)±10%*宽700(mm)±10%*高850(mm)±10%。
BG02 | 单星盆连垃圾桶柜 | 1、台面板采用 304#1.2mm±0.1mm 厚不锈钢板； 2、星盆斗采用 304#1.2mm±0.1mm 厚不锈钢板； 3、配可调子弹脚； 4、外形尺寸：长650(mm)±10%*宽700(mm)±10%*高850（mm）±10%。
BG02a | 单温星盆龙头 | 1、座台式单温，主体黄铜铸造表面抛光镀铬处理； 2、陶瓷阀芯，一字形手柄； 3、鹅颈水嘴，铜管厚度≥1.1mm, 360度可旋转。
BG02b | 摇柄去水 | 1、黄铜铸造主体，表面粗镀铬处理； 2、水槽开孔直径≥90mm； 3、旋转开关，摇摆长度≥280mm，配绝缘手柄 4、配可拆卸过滤网。
BG03 | 紫外线杀菌灯 | 1、电功率：≥220V/30W； 2、灯管：紫外线杀菌灯管 ； 3、覆盖面积≥25 ㎡； 4、外形尺寸：长1050（mm）±10%*宽96（mm）±10%*高53（mm）±10%。
BG04 | 粘捕式灭蝇灯 | 1、电功率：≥220V/30W； 2、覆盖面积≥80㎡； 3、外形尺寸：长500（mm）±10%*宽120（mm）±10%*高290（mm）±10%。
BG05 | 趟门工作柜 | 1、台面板采用 304#1.2mm±0.1mm 不锈钢板； 2、活动中层板，层板用全不锈钢码槽加硬； 3、带不锈钢可调子弹脚； 4、外形尺寸：长1300(mm)±10%*宽700(mm)±10%*高850(mm)±10%。
BG06 | 双玻璃门留样雪柜 | 1、采用全封闭式压缩机，可调式层架； 2、温度范围：包含2℃～6℃； 3、电压：220V/50Hz； 4、柜体内外全304#不锈钢板； 5、配备智能化霜和冷凝水自动蒸发系统； 6、类别：冷藏； 7、外形尺寸：长620(mm)±10%*宽760(mm)±10%*高1980(mm)±10%。
BG07 | 双门高身高温雪柜 | 1、采用全封闭式压缩机，可调式层架； 2、温度范围：包含 5℃～-5℃； 3、电压：220V/50Hz； 4、柜体内外全304#不锈钢板； 5、配备智能化霜和冷凝水自动蒸发系统； 6、类别：冷藏； 7、外形尺寸：长600(mm)±10%*宽705(mm)±10%*高1950（mm）±10%。
BG08 | 洗手星盆柜连感应龙头 | 1、台面板采用 304#1.2mm±0.1mm 厚不锈钢板； 2、星盆斗采用 304#1.2mm±0.1mm 厚不锈钢板； 3、柜身采用 304#1.0mm±0.1mm 厚不锈钢板； 4、外形尺寸：长450(mm)±10%*宽450(mm)±10%*高850（mm）±10%。
BG09 | 挂墙吊柜 | 1、柜身采用 304#1.0mm±0.1mm 不锈钢板； 2、门外壳采用 304#0.8mm±0.1mm 不锈钢板； 3、外形尺寸：长1600(mm)±10%*宽350(mm)±10%*高600（mm）±10% 。
BG10 | 开水器 | 1、全304#不锈钢材料制造； 2、自动机械延时进水控制，保障使用100%开水，整体灌注聚氨酯发泡保温； 3、容量：≥50L； 4、功率：≥9KW/380V； 5、外形尺寸：长450(mm)±10%*宽400(mm)±10%*高920(mm)±10%。
BG10A | 滤水器 | 1、净水产量：≥360L/h； 2、进水压力：0.1-0.4Mpa； 3、聚丙烯棉载银活性炭纤维滤芯：过滤精度≤0.5微米； 4、外形尺寸：长155(mm)±10%*宽120(mm)±10%*高615(mm)±10%。
BG11 | 挂墙吊柜 | 1、柜身采用 304#1.0mm±0.1mm 不锈钢板； 2、门外壳采用 304#0.8mm±0.1mm 不锈钢板； 3、外形尺寸：长1300(mm)±10%*宽350(mm)±10%*高600（mm）±10% 。
BH | 特色档口
BH01 | 异形趟门工作柜 | 1、台面板采用 304#1.2mm±0.1mm 不锈钢板； 2、活动中层板，层板用全不锈钢码槽加硬； 3、带不锈钢可调子弹脚； 4、外形尺寸：长2100(mm)±10%*宽800(mm)±10%*高850(mm)±10%。
BH02 | 单门掩门柜 | 1、台面板采用 304#1.2mm±0.1mm 厚不锈钢板；柜身采用 304#1.0mm±0.1mm不锈钢板； 2、门外壳采用 304#0.8mm±0.1mm不锈钢板； 3、外形尺寸：长300（mm）±10%*宽800（mm）±10%*高850（mm）±10%。
BH03 | 电磁铁板烧 | 1、材质：炉面板采用 304#不锈钢板 1.2mm±0.1mm 厚，侧板 304#不锈钢板 1.0mm±0.1mm 厚； 2、功率/电压：≥12kw/380V； 3、快速加热：30 秒及以内能把铁板加温到 180 度； 4、9 档磁控 360 度旋钮温度调节器； 5、有 3 种常用功能：定时，定温，预约功能； 6、有 5 种温度记忆菜单，根据不同菜品，快速选择不同温度烹饪； 7、外形尺寸：长 1500(mm)±10%*宽800(mm)±10%*高 850(mm)±10%。
BH04 | 单门掩门柜 | 1、台面板采用 304#1.2mm±0.1mm 厚不锈钢板；柜身采用 304#1.0mm±0.1mm不锈钢板； 2、门外壳采用 304#0.8mm±0.1mm不锈钢板； 3、外形尺寸：长400（mm）±10%*宽800（mm）±10%*高850（mm）±10%。
BH05 | 电磁双头煮面炉 | 1、材质：炉面板采用 304#不锈钢板 1.2mm±0.1mm 厚，侧板 304#不锈钢板 1.0mm±0.1mm 厚； 2、功率/电压：≥12kw*2/380V； 3、配 304#不锈钢立式水龙头； 4、带排水阀； 5、外形尺寸：长1400(mm)±10%*宽800(mm)±10%*高850(mm)±10%。
BH06 | 电磁麻辣烫炉连汤桶 | 1、材质：炉面板采用 304#不锈钢板 1.2mm±0.1mm 厚，侧板 304#不锈钢板 1.0mm±0.1mm 厚； 2、功率/电压：≥12kw*2/380V； 3、配 304#不锈钢立式水龙头； 4、带排水阀； 5、外形尺寸：长1400(mm)±10%*宽800(mm)±10%*高850(mm)±10%。
BH07 | 复合环保型烟罩连烟罩灯及新风箱 | 1、采用304#1.0mm±0.1mm不锈钢板制作； 2、配复合环保型防火防油净化装置、运行期间烟罩及排油烟风管内无油渍、无需定期清洗；配新风箱、新风风量大小可调节；配节能、防水、防爆型烟罩灯；配不锈钢接油盒； 3、外形尺寸：长5800（mm）±10%*宽1000（mm）±10%*高550（mm）±10%。
BH08 | 紫外线杀菌灯 | 1、电功率：≥220V/30W； 2、灯管：紫外线杀菌灯管 ； 3、覆盖面积≥25 ㎡； 4、外形尺寸：长1050（mm）±10%*宽96（mm）±10%*高53（mm）±10%。
BH09 | 粘捕式灭蝇灯 | 1、电功率：≥220V/16W； 2、覆盖面积≥40 ㎡； 3、外形尺寸：长490（mm）±10%*宽210（mm）±10%*高195（mm）±10%。
BH10 | 灭火系统及控制箱 | 1、灭火装置需与消防水(或者自来水)管路相连，设备具有自动启动，应急启动模式； 2、系统装置组成：控制箱、管路、喷嘴探测器、易熔连接片、金属拉索、滑轮三通、滑轮弯头.释放机构、驱动瓶、水流控制阀、单向阀、减压阀； 3、灭火药剂有效期≥10年，灭火剂充装量≥16L。
BJ | 洗碗间
BJ03 | 大单星盆台 | 1、台面板采用 304#1.5mm±0.1mm 厚不锈钢板； 2、星盆斗采用 304#1.2mm±0.1mm 厚不锈钢板； 3、配曲棍去水、可调子弹脚； 4、外形尺寸：长1500(mm)±10%*宽800(mm)±10%*高850（mm）±10%。
BJ03a | 双温星盆龙头 | 1、座台式双孔双温，主体黄铜铸造表面抛光镀铬处理； 2、陶瓷阀芯，一字形手柄； 3、鹅颈水嘴，铜管厚度≥1.1mm, 360 度可旋转。
BJ03b | 摇柄去水 | 1、黄铜铸造主体，表面粗镀铬处理； 2、水槽开孔直径≥90mm； 3、旋转开关，摇摆长度≥280mm，配绝缘手柄 4、配可拆卸过滤网。
BJ05A | 牛角罩 | 1、采用304#1.0±0.1mm厚不锈钢板制作； 2、外形尺寸：长300（mm）±10%*宽600（mm）±10%*高700（mm）±10%。（长度可根据现场环境定制）
BJ09 | 紫外线杀菌灯 | 1、电功率：≥220V/30W； 2、灯管：紫外线杀菌灯管 ； 3、覆盖面积≥25 ㎡； 4、外形尺寸：长1050（mm）±10%*宽96（mm）±10%*高53（mm）±10%。
BJ10 | 粘捕式灭蝇灯 | 1、电功率：≥220V/30W； 2、覆盖面积≥80㎡； 3、外形尺寸：长500（mm）±10%*宽120（mm）±10%*高290（mm）±10%。
BJ11 | 挂墙洗地龙头 | 1、环氧敞开式卷盘，软管长约10.7（m）±10%； 2、挂墙式安装。
BK | 消毒间
BK01 | 可调试四层通架 | 1、立柱采用 304#1.2mm±0.1mm 厚不锈钢； 2、层板用不锈钢扁管制作，厚 1.0mm±0.1mm； 3、层板高度可自由调节，配可调不锈钢子弹脚； 4、外形尺寸：长1350(mm)±10%*宽530(mm)±10%*高1800（mm）±10%。
BK02 | 可调试四层通架 | 1、立柱采用 304#1.2mm±0.1mm 厚不锈钢； 2、层板用不锈钢扁管制作，厚 1.0mm±0.1mm； 3、层板高度可自由调节，配可调不锈钢子弹脚； 4、外形尺寸：长1200(mm)±10%*宽530(mm)±10%*高1800（mm）±10%。
BK03 | 紫外线杀菌灯 | 1、电功率：≥220V/30W； 2、灯管：紫外线杀菌灯管 ； 3、覆盖面积≥25 ㎡； 4、外形尺寸：长1050（mm）±10%*宽96（mm）±10%*高53（mm）±10%。
BK04 | 高温智控消毒柜 | 1、高温热风循环消毒； 2、功率：≤5.2kW/220V； 3、容量：≥1200L； 4、智能触摸屏控制，有定时、定温、故障提示、双重超温保护； 5、柜身采用304#1.0mm±0.1mm 不锈钢板制作，双层结构； 6、内采用304#0.8mm±0.1mm 不锈钢板； 7、外形尺寸：长1440（mm）±10%*宽750（mm）±10%*高2000（mm）±10% (mm)。
BK05 | 粘捕式灭蝇灯 | 1、电功率：≥220V/30W； 2、覆盖面积≥80㎡； 3、外形尺寸：长500（mm）±10%*宽120（mm）±10%*高290（mm）±10%。
BL | 自助自动售卖区
BL04 | 粘捕式灭蝇灯 | 1、电功率：≥220V/16W； 2、覆盖面积≥40 ㎡； 3、外形尺寸：长490（mm）±10%*宽210（mm）±10%*高195（mm）±10%。
C | 员工厨房
CA | 主/副食仓库
CA01 | 粘捕式灭蝇灯 | 1、电功率：≥220V/30W； 2、覆盖面积≥80㎡； 3、外形尺寸：长500（mm）±10%*宽120（mm）±10%*高290（mm）±10%。
CA02 | 可调试四层板架 | 1、立柱采用 304#1.2mm±0.1mm 厚不锈钢； 2、层板用 304#1.0mm±0.1mm 厚不锈钢； 3、层板高度可自由调节，配可调不锈钢子弹脚； 4、外形尺寸：长1350(mm)±10%*宽530(mm)±10%*高1800（mm）±10%。
CA03 | 洗手星盆柜连感应龙头 | 1、台面板采用 304#1.2mm±0.1mm 厚不锈钢板； 2、星盆斗采用 304#1.2mm±0.1mm 厚不锈钢板； 3、柜身采用 304#1.0mm±0.1mm 厚不锈钢板； 4、外形尺寸：长450(mm)±10%*宽450(mm)±10%*高850（mm）±10%。
CA05 | 可调试四层板架 | 1、立柱采用 304#1.2mm±0.1mm 厚不锈钢； 2、层板用 304#1.0mm±0.1mm 厚不锈钢； 3、层板高度可自由调节，配可调不锈钢子弹脚； 4、外形尺寸：长1000(mm)±10%*宽530(mm)±10%*高1800（mm）±10%。
CA06 | 平板车 | 1、采用304#1.2mm不锈钢板及管制作； 2、配活动脚轮； 3、外形尺寸：长900（mm）±10%*宽600（mm）±10%*高850（mm）±10%。
CA07 | 可调试四层板架 | 1、立柱采用 304#1.2mm±0.1mm 厚不锈钢； 2、层板用 304#1.0mm±0.1mm 厚不锈钢； 3、层板高度可自由调节，配可调不锈钢子弹脚； 4、外形尺寸：长1500(mm)±10%*宽530(mm)±10%*高1800（mm）±10%。
CA08 | 米面架 | 1、立柱及框架采用 304#1.0mm±0.1mm 厚不锈钢管制作； 2、配可调不锈钢子弹脚； 3、外形尺寸：长1000(mm)±10%*宽600(mm)±10%*高250（mm）±10%。
CB | 蔬菜加工区
CB01 | 多功能切菜机 | 1、电功率：≤220V/1.5kW； 2、叶菜类产量：≥800kg/h，叶菜类切段规格：1-60mm（可调），根茎类切片规格：1-6mm（可调）； 3、整机采用不锈钢制造，可切出各种规格的片、丝、丁、段； 4、皮带宽：≥120mm； 5、含大双刀 1 组（切叶菜）、切丁刀盘1组、切片刀盘1个、切丝刀盘一个(切根茎类菜)。 6、外形尺寸：长1160(mm)±10%*宽530(mm)±10%*高1300(mm)±10%。
CB02 | 土豆脱皮机 | 1、电功率：≤380V/1.5kW； 2、加工食品容积：≥45.5L，加工能力：260Kg-320kg/h； 3、功能：土豆薯类脱皮； 4、特点：与食品接触部分材料采用 304#不锈钢； 5、外形尺寸：长586(mm)±10%*宽986(mm)±10%*高943(mm)±10%。
CB04 | 单星盆台 | 1、台面板采用 304#1.5mm±0.1mm 厚不锈钢板； 2、星盆斗采用 304#1.2mm±0.1mm 厚不锈钢板； 3、配可调子弹脚； 4、外形尺寸：长1400(mm)±10%*宽800(mm)±10%*高850（mm）±10%。
CB04a | 单温星盆龙头 | 1、座台式单温，主体黄铜铸造表面抛光镀铬处理； 2、陶瓷阀芯，一字形手柄； 3、鹅颈水嘴，铜管厚度≥1.1mm, 360度可旋转。
CB04b | 摇柄去水 | 1、黄铜铸造主体，表面粗镀铬处理； 2、水槽开孔直径≥90mm； 3、旋转开关，摇摆长度≥280mm，配绝缘手柄 4、配可拆卸过滤网。
CB05 | 双层工作台 | 1、台面板采用 304#1.5mm±0.1mm 不锈钢板； 2、层板用全不锈钢码槽加硬； 3、配可调子弹脚； 4、外形尺寸：长1800（mm）±10%*宽800（mm）±10%*高850（mm）±10%。
CB06 | 大单星盆台 | 1、台面板采用 304#1.5mm±0.1mm 厚不锈钢板； 2、星盆斗采用 304#1.2mm±0.1mm 厚不锈钢板； 3、配可调子弹脚； 4、外形尺寸：长1200(mm)±10%*宽800(mm)±10%*高850（mm）±10%。
CB06a | 双温星盆龙头 | 1、座台式双孔双温，主体黄铜铸造表面抛光镀铬处理； 2、陶瓷阀芯，一字形手柄； 3、鹅颈水嘴，铜管厚度≥1.1mm, 360 度可旋转。
CB06b | 摇柄去水 | 1、黄铜铸造主体，表面粗镀铬处理； 2、水槽开孔直径≥90mm； 3、旋转开关，摇摆长度≥280mm，配绝缘手柄 4、配可拆卸过滤网。
CB07 | 可调试四层通架 | 1、立柱采用 304#1.2mm±0.1mm 厚不锈钢； 2、层板用不锈钢扁管制作，厚 1.0mm±0.1mm； 3、层板高度可自由调节，配可调不锈钢子弹脚； 4、外形尺寸：长1500(mm)±10%*宽530(mm)±10%*高1800（mm）±10%。
CB07A | 食物农残降解机 | 1、采用304#不锈钢制作； 2、产品功能：原理：无需添加化学物质， 以水作为原材料，通过 AOP（AdvancedOxidation Processes）技术使水本身产生活性极高的羟基自由基(OH-)，同时生成大量氧化因子，快速杀灭致病微生物、高效降解农药残留； 3、净化槽容积/有效容积（L）： 218/175； 4、蔬菜净化量12Kg/次/9min，瓜果净化量32Kg/次/9min，肉类净化量40Kg/次/11min； 5、采用智能触摸，分类精确净化、制定标准净化时间，净化完成自动停止； 6、外形尺寸：长1200(mm)±10%*宽800(mm)±10%*高900(mm)±10%。
CB08 | 洗手星盆柜连感应龙头 | 1、台面板采用 304#1.2mm±0.1mm 厚不锈钢板； 2、星盆斗采用 304#1.2mm±0.1mm 厚不锈钢板； 3、柜身采用 304#1.0mm±0.1mm 厚不锈钢板； 4、外形尺寸：长450(mm)±10%*宽450(mm)±10%*高850（mm）±10%。
CB10 | 粘捕式灭蝇灯 | 1、电功率：≥220V/30W； 2、覆盖面积≥80㎡； 3、外形尺寸：长500（mm）±10%*宽120（mm）±10%*高290（mm）±10%。
CB11 | 紫外线杀菌灯 | 1、电功率：≥220V/30W； 2、灯管：紫外线杀菌灯管 ； 3、覆盖面积≥25 ㎡； 4、外形尺寸：长1050（mm）±10%*宽96（mm）±10%*高53（mm）±10%。
CB12 | 刀具消毒箱 | 1、电功率：≤220V/15W； 2、容量：可容纳14把刀，适用于中式刀、厨师刀； 3、外形尺寸：长538(mm)±10%*宽138(mm)±10%*高648(mm)±10%。
CB13 | 挂墙洗地龙头 | 1、环氧敞开式卷盘，软管长约10.7（m）±10%； 2、挂墙式安装。
CB14 | 储水式电热水器 | 1、容量：≥100L； 2、功率：≥2KW/220V。
CC | 鱼肉蛋加工区
CC01 | 大单星盆台 | 1、台面板采用 304#1.5mm±0.1mm 厚不锈钢板； 2、星盆斗采用 304#1.2mm±0.1mm 厚不锈钢板； 3、配曲棍去水、可调子弹脚； 4、外形尺寸：长1300(mm)±10%*宽760(mm)±10%*高850（mm）±10%。
CC01a | 双温星盆龙头 | 1、座台式双孔双温，主体黄铜铸造表面抛光镀铬处理； 2、陶瓷阀芯，一字形手柄； 3、鹅颈水嘴，铜管厚度≥1.1mm, 360 度可旋转。
CC01b | 摇柄去水 | 1、黄铜铸造主体，表面粗镀铬处理； 2、水槽开孔直径≥90mm； 3、旋转开关，摇摆长度≥280mm，配绝缘手柄 4、配可拆卸过滤网。
CC02 | 大双星盆台 | 1、台面板采用 304#1.5mm±0.1mm 厚不锈钢板； 2、星盆斗采用 304#1.2mm±0.1mm 厚不锈钢板； 3、配可调子弹脚； 4、外形尺寸：长1400(mm)±10%*宽760(mm)±10%*高850（mm）±10%。
CC02a | 双温星盆龙头 | 1、座台式双孔双温，主体黄铜铸造表面抛光镀铬处理； 2、陶瓷阀芯，一字形手柄； 3、鹅颈水嘴，铜管厚度≥1.1mm, 360 度可旋转。
CC02b | 摇柄去水 | 1、黄铜铸造主体，表面粗镀铬处理； 2、水槽开孔直径≥90mm； 3、旋转开关，摇摆长度≥280mm，配绝缘手柄 4、配可拆卸过滤网。
CC03 | 落地式绞切肉机 | 1、采用304#不锈钢机身； 2、电功率：≤220V/1.1kW； 3、产量：切肉≥672Kg/h,绞肉≥220Kg/h； 4、油浴齿轮密封绞肉机减速器； 5、外形尺寸：长800(mm)±10%*宽600(mm)±10%*高900(mm)±10%。
CC04 | 带骨切丁机 | 1、电功率：≥0.75kW/380V； 2、加工能力：≥600kg/h； 3、刀组规格：≥25mm、≥30mm； 4、刀片材质：刀具钢； 5、外形尺寸：长615(mm)±10%*宽535(mm)±10%*高1020(mm)±10%。
CC05 | 双层工作台 | 1、台面板采用 304#1.5mm±0.1mm 不锈钢板； 2、层板用全不锈钢码槽加硬； 3、配可调子弹脚； 4、外形尺寸：长900（mm）±10%*宽760（mm）±10%*高850（mm）±10%。
CC06 | 刀具消毒箱 | 1、电功率：≤220V/15W； 2、容量：可容纳14把刀，适用于中式刀、厨师刀； 3、外形尺寸：长538(mm)±10%*宽138(mm)±10%*高648(mm)±10%。
CC07 | 单星盆台 | 1、台面板采用 304#1.5mm±0.1mm 厚不锈钢板； 2、星盆斗采用 304#1.2mm±0.1mm 厚不锈钢板； 3、配可调子弹脚； 4、外形尺寸：长1700(mm)±10%*宽700(mm)±10%*高850（mm）±10%。
CC07a | 单温星盆龙头 | 1、座台式单温，主体黄铜铸造表面抛光镀铬处理； 2、陶瓷阀芯，一字形手柄； 3、鹅颈水嘴，铜管厚度≥1.1mm, 360度可旋转。
CC07b | 摇柄去水 | 1、黄铜铸造主体，表面粗镀铬处理； 2、水槽开孔直径≥90mm； 3、旋转开关，摇摆长度≥280mm，配绝缘手柄 4、配可拆卸过滤网。
CC08 | 台式绞肉机 | 1、采用304#不锈钢机身； 2、电功率：≤220V/1.5kW； 3、产量：≥300Kg/h ； 4、配三组片刀； 5、油浴齿轮密封绞肉机减速器； 6、外形尺寸：长645(mm)±10%*宽305(mm)±10%*高500(mm)±10%。
CC09 | 粘捕式灭蝇灯 | 1、电功率：≥220V/30W； 2、覆盖面积≥80㎡； 3、外形尺寸：长500（mm）±10%*宽120（mm）±10%*高290（mm）±10%。
CC10 | 单星杀鱼台 | 1、台面板采用 304#1.5mm±0.1mm 厚不锈钢板； 2、星盆斗采用 304#1.2mm±0.1mm 厚不锈钢板； 3、配可调子弹脚； 4、外形尺寸：长2200(mm)±10%*宽800(mm)±10%*高950（mm）±10% 。
CC10a | 双温星盆龙头 | 1、座台式双孔双温，主体黄铜铸造表面抛光镀铬处理； 2、陶瓷阀芯，一字形手柄； 3、鹅颈水嘴，铜管厚度≥1.1mm, 360 度可旋转。
CC10b | 摇柄去水 | 1、黄铜铸造主体，表面粗镀铬处理； 2、水槽开孔直径≥90mm； 3、旋转开关，摇摆长度≥280mm，配绝缘手柄 4、配可拆卸过滤网。
CC11 | 双层工作台 | 1、台面板采用 304#1.5mm±0.1mm 不锈钢板； 2、层板用全不锈钢码槽加硬； 3、配可调子弹脚； 4、外形尺寸：长1200（mm）±10%*宽760（mm）±10%*高850（mm）±10%。
CC12 | 平台刀具砧板保洁柜 | 1、采用304#不锈钢制作，配可视门，带可调子弹脚； 2、具有砧板、刀具及毛巾保洁功能； 3、外形尺寸：长1800(mm)±10%*宽760(mm)±10%*高850（mm）±10%。
CC13 | 洗手星盆柜连感应龙头 | 1、台面板采用 304#1.2mm±0.1mm 厚不锈钢板； 2、星盆斗采用 304#1.2mm±0.1mm 厚不锈钢板； 3、柜身采用 304#1.0mm±0.1mm 厚不锈钢板； 4、外形尺寸：长450(mm)±10%*宽450(mm)±10%*高850（mm）±10%。
CC14 | 可调试四层通架 | 1、立柱采用 304#1.2mm±0.1mm 厚不锈钢； 2、层板用不锈钢扁管制作，厚 1.0mm±0.1mm； 3、层板高度可自由调节，配可调不锈钢子弹脚； 4、外形尺寸：长1500(mm)±10%*宽530(mm)±10%*高1800（mm）±10%。
CC15 | 双层工作台 | 1、台面板采用 304#1.5mm±0.1mm 不锈钢板； 2、层板用全不锈钢码槽加硬； 3、配可调子弹脚； 4、外形尺寸：长1400（mm）±10%*宽770（mm）±10%*高850（mm）±10%。
CC16 | 活动垃圾桶 | 1.容量：80L 2.全塑胶结构 3.配密封桶盖 4.连底座，带万向脚轮
CC17 | 紫外线杀菌灯 | 1、电功率：≥220V/30W； 2、灯管：紫外线杀菌灯管 ； 3、覆盖面积≥25 ㎡； 4、外形尺寸：长1050（mm）±10%*宽96（mm）±10%*高53（mm）±10%。
CC18 | 台出型花洒龙头连附属龙头 | 1、座台式单孔单温高压花洒，低铅铜铸造本体，表面抛光镀铬处理； 2、压缩式阀芯、一字型手柄； 3、安装开孔尺寸≥25mm； 4、配十寸平颈摇摆龙头。
CC19 | 储水式电热水器 | 1、容量：≥100L； 2、功率：≥2KW/220V。
CD | 工具清洗间
CD01 | 双层工作台 | 1、台面板采用 304#1.5mm±0.1mm 不锈钢板； 2、层板用全不锈钢码槽加硬； 3、配可调子弹脚； 4、外形尺寸：长1100（mm）±10%*宽800（mm）±10%*高850（mm）±10%。
CD02 | 洗锅三星盆台 | 1、台面板采用 304#1.5mm±0.1mm 厚不锈钢板； 2、星盆斗采用 304#1.2mm±0.1mm 厚不锈钢板； 3、配曲棍去水、可调子弹脚； 4、外形尺寸：长2000(mm)±10%*宽800(mm)±10%*高850（mm）±10%。
CD02a | 双温星盆龙头 | 1、座台式双孔双温，主体黄铜铸造表面抛光镀铬处理； 2、陶瓷阀芯，一字形手柄； 3、鹅颈水嘴，铜管厚度≥1.1mm, 360 度可旋转。
CD02b | 摇柄去水 | 1、黄铜铸造主体，表面粗镀铬处理； 2、水槽开孔直径≥90mm； 3、旋转开关，摇摆长度≥280mm，配绝缘手柄 4、配可拆卸过滤网。
CD03 | 开水器 | 1、全304#不锈钢材料制造； 2、自动机械延时进水控制，保障使用100%开水，整体灌注聚氨酯发泡保温； 3、容量：≥50L； 4、功率：≥9KW/380V； 5、外形尺寸：长450(mm)±10%*宽400(mm)±10%*高920(mm)±10%。
CD04 | 粘捕式灭蝇灯 | 1、电功率：≥220V/30W； 2、覆盖面积≥80㎡； 3、外形尺寸：长500（mm）±10%*宽120（mm）±10%*高290（mm）±10%。
CD05 | 紫外线杀菌灯 | 1、电功率：≥220V/30W； 2、灯管：紫外线杀菌灯管 ； 3、覆盖面积≥25 ㎡； 4、外形尺寸：长1050（mm）±10%*宽96（mm）±10%*高53（mm）±10%。
CD06 | 单门高温消毒柜（工具） | 1、单门远红外线高温消毒； 2、功率：≤4.5kW/380V 3、柜身采用304#1.0mm±0.1mm不锈钢板制作，双层结构； 4、内采用304#0.8mm±0.1mm不锈钢板； 5、配304#不锈钢方管厚1.2mm±0.1mm; 6、配不锈钢篮6个，可消毒≤360个餐盘； 7、外形尺寸：长1030（mm）±10%*宽850（mm）±10%*高1700（mm）±10% (mm)。
CD07 | 可调试四层通架 | 1、立柱采用 304#1.2mm±0.1mm 厚不锈钢； 2、层板用不锈钢扁管制作，厚 1.0mm±0.1mm； 3、层板高度可自由调节，配可调不锈钢子弹脚； 4、外形尺寸：长1350(mm)±10%*宽530(mm)±10%*高1800（mm）±10%。
CD08 | 台出型花洒龙头连附属龙头 | 1、座台式单孔单温高压花洒，低铅铜铸造本体，表面抛光镀铬处理； 2、压缩式阀芯、一字型手柄； 3、安装开孔尺寸≥25mm； 4、配十寸平颈摇摆龙头。
CD09 | 挂墙疏通架连挂钩 | 1.采用 304#1.0mm±0.1mm 不锈钢板及管制作； 2.外形尺寸：长1300（mm）±10%*宽350（mm）±10%*高250（mm）±10%。
CD10 | 储水式电热水器 | 1、容量：≥100L； 2、功率：≥2KW/220V。
CE | 高/低温冷库
CE01 | 步入式高温冷库 | 1、库板与库板的连接使用定制凸轮式偏心勾锁快速自锁扣安装，库内外表面平整光滑，所有冷库接缝处采用聚氯乙烯密封胶 条，确保冷库的气密性，其防渗水性能使库板可以用喷水器清洗； 2、库板厚度 ≥100mm，表面金属材料见光面选用304#0.6±10%（mm）不锈钢板,非见光面选用0.6±10%（mm）彩钢板，步进式冷库底板内外选用 1.0±10%（mm）镀锌板，自动回归平掩门，门和墙板平滑连接，不应外凸； 3、配置对应功率的制冷压缩机组及冷风机、库内温度≤+5℃； 4、外形尺寸：长4900(mm)±10%*宽2850(mm)±10%*高2600(mm)±10%。
CE02 | 步入式低温冷库 | 1、库板与库板的连接使用定制凸轮式偏心勾锁快速自锁扣安装，库内外表面平整光滑，所有冷库接缝处采用聚氯乙烯密封胶 条，确保冷库的气密性，其防渗水性能使库板可以用喷水器清洗； 2、库板厚度 ≥100mm，表面金属材料见光面选用304#0.6±10%（mm）不锈钢板,非见光面选用0.6±10%（mm）彩钢板，步进式冷库底板内外选用 1.0±10%（mm）镀锌板，自动回归平掩门，门和墙板平滑连接，不应外凸； 3、配置对应功率的制冷压缩机组及冷风机、库内温度-18℃～-22℃； 4、外形尺寸：长4900(mm)±10%*宽2450(mm)±10%*高2600(mm)±10%。
CE03 | 可调试四层板架 | 1、立柱采用 304#1.2mm±0.1mm 厚不锈钢； 2、层板用 304#1.0mm±0.1mm 厚不锈钢； 3、层板高度可自由调节，配可调不锈钢子弹脚； 4、外形尺寸：长1500(mm)±10%*宽530(mm)±10%*高1800（mm）±10%。
CE04 | 可调试四层板架 | 1、立柱采用 304#1.2mm±0.1mm 厚不锈钢； 2、层板用 304#1.0mm±0.1mm 厚不锈钢； 3、层板高度可自由调节，配可调不锈钢子弹脚； 4、外形尺寸：长1500(mm)±10%*宽530(mm)±10%*高1800（mm）±10%。
CF | 烧腊制作/腌制间
CF01 | 洗手星盆柜连感应龙头 | 1、台面板采用 304#1.2mm±0.1mm 厚不锈钢板； 2、星盆斗采用 304#1.2mm±0.1mm 厚不锈钢板； 3、柜身采用 304#1.0mm±0.1mm 厚不锈钢板； 4、外形尺寸：长450(mm)±10%*宽450(mm)±10%*高850（mm）±10%。
CF02 | 大单星盆台 | 1、台面板采用 304#1.5mm±0.1mm 厚不锈钢板； 2、星盆斗采用 304#1.2mm±0.1mm 厚不锈钢板； 3、配可调子弹脚； 4、外形尺寸：长1700(mm)±10%*宽800(mm)±10%*高850（mm）±10%。
CF02a | 单温星盆龙头 | 1、座台式单温，主体黄铜铸造表面抛光镀铬处理； 2、陶瓷阀芯，一字形手柄； 3、鹅颈水嘴，铜管厚度≥1.1mm, 360度可旋转。
CF02b | 摇柄去水 | 1、黄铜铸造主体，表面粗镀铬处理； 2、水槽开孔直径≥90mm； 3、旋转开关，摇摆长度≥280mm，配绝缘手柄 4、配可拆卸过滤网。
CF04 | 四门高身双温雪柜 | 1、采用全封闭式压缩机，可调式层架； 2、温度范围：-3℃~-20℃/+4℃~-5℃； 3、电压：220V/50Hz； 4、柜体内外全 304#不锈钢板； 5、配备智能化霜和冷凝水自动蒸发系统； 6、类别：冷藏； 7、外形尺寸：长1220(mm)±10%*宽765(mm)±10%*高1965（mm）±10%。
CF05 | 粘捕式灭蝇灯 | 1、电功率：≥220V/30W； 2、覆盖面积≥80㎡； 3、外形尺寸：长500（mm）±10%*宽120（mm）±10%*高290（mm）±10%。
CF06 | 紫外线杀菌灯 | 1、电功率：≥220V/30W； 2、灯管：紫外线杀菌灯管 ； 3、覆盖面积≥25 ㎡； 4、外形尺寸：长1050（mm）±10%*宽96（mm）±10%*高53（mm）±10%。
CF07 | 烧腊吊架车 | 1.采用 304#1.0mm±0.1mm 不锈钢板及管制作； 2.外形尺寸：长1500（mm）±10%*宽600（mm）±10%*高1400（mm）±10%。
CF08 | 双层工作台 | 1、台面板采用 304#1.5mm±0.1mm 不锈钢板； 2、层板用全不锈钢码槽加硬； 3、配可调子弹脚； 4、外形尺寸：长1800（mm）±10%*宽700（mm）±10%*高850（mm）±10%。
CF09 | 不锈钢风干柜(带风扇） | 1、柜身采用 304#1.0mm±0.1mm 不锈钢板； 2、门外壳采用 304#0.8mm±0.1mm 不锈钢板； 3、内置风扇； 4、外形尺寸：长1100（mm）±10%*宽600（mm）±10%*高1850（mm）±10%。
CF10 | 燃气双头双圈矮汤炉 | 1、炉面采用304#1.5±0.1mm 厚不锈钢，带可调重力脚 2、侧板及背板采用304#1.0±0.1mm不锈钢板 3、配节能环保炉头及熄火保护器 4、外形尺寸：长1200(mm)±10%*宽760(mm)±10%*高500(mm)±10%。
CF11 | 燃气双层烧鸭炉 | 1、炉身结构采用全不锈钢材质，双层保温； 2、炉身采用 1.0mm±0.1mm 厚不锈钢板； 3、配节能环保炉头、电子点火及熄火保护器； 4、外形尺寸：直径900 (mm)±10%*高1530(mm)±10%。
CF12 | 烧腊挂架 | 1.采用 304#1.0mm±0.1mm 不锈钢板及管制作； 2.外形尺寸：长1500（mm）±10%*宽450（mm）±10%*高1200（mm）±10%。
CF13 | 复合环保型烟罩连烟罩灯及新风箱 | 1、采用304#1.0mm±0.1mm不锈钢板制作； 2、配复合环保型防火防油净化装置、运行期间烟罩及排油烟风管内无油渍、无需定期清洗；配新风箱、新风风量大小可调节；配节能、防水、防爆型烟罩灯；配不锈钢接油盒； 3、外形尺寸：长4000（mm）±10%*宽1200（mm）±10%*高550（mm）±10%。
CF14 | 灭火系统及控制箱 | 1、灭火装置需与消防水(或者自来水)管路相连，设备具有自动启动，应急启动模式； 2、系统装置组成：控制箱、管路、喷嘴探测器、易熔连接片、金属拉索、滑轮三通、滑轮弯头.释放机构、驱动瓶、水流控制阀、单向阀、减压阀； 3、灭火药剂有效期≥10年，灭火剂充装量≥16L。
CF16 | 封墙钢 | 1、采用 1.0mm±0.1mm 厚不锈钢板制作； 2、外形尺寸：长5000（mm）±10%（长度根据现场环境定制）。
CF17 | 糖浆箱连烧味架 | 1.采用 304#1.0mm±0.1mm 不锈钢板及管制作； 2.外形尺寸：长600（mm）±10%*宽500（mm）±10%*高1200（mm）±10%。
CG | 凉冻间/烧腊售卖
CG01 | 紫外线杀菌灯 | 1、电功率：≥220V/30W； 2、灯管：紫外线杀菌灯管 ； 3、覆盖面积≥25 ㎡； 4、外形尺寸：长1050（mm）±10%*宽96（mm）±10%*高53（mm）±10%。
CG02 | 烧腊吊架车 | 1.采用 304#1.0mm±0.1mm 不锈钢板及管制作； 2.外形尺寸：长1500（mm）±10%*宽600（mm）±10%*高1400（mm）±10%。
CG03 | 单星盆柜 | 1、台面板采用 304#1.2mm±0.1mm 厚不锈钢板； 2、星盆斗采用 304#1.2mm±0.1mm 厚不锈钢板； 3、配可调子弹脚； 4、外形尺寸：长650(mm)±10%*宽700(mm)±10%*高850（mm）±10%。
CG03a | 单温星盆龙头 | 1、座台式单温，主体黄铜铸造表面抛光镀铬处理； 2、陶瓷阀芯，一字形手柄； 3、鹅颈水嘴，铜管厚度≥1.1mm, 360度可旋转。
CG03b | 摇柄去水 | 1、黄铜铸造主体，表面粗镀铬处理； 2、水槽开孔直径≥90mm； 3、旋转开关，摇摆长度≥280mm，配绝缘手柄 4、配可拆卸过滤网。
CG04 | 单通趟门工作柜 | 1、台面板采用 304#1.2mm±0.1mm 不锈钢板； 2、活动中层板，层板用全不锈钢码槽加硬； 3、带不锈钢可调子弹脚； 4、外形尺寸：长1450(mm)±10%*宽700(mm)±10%*高850(mm)±10%。
CG05 | 粘捕式灭蝇灯 | 1、电功率：≥220V/16W； 2、覆盖面积≥40 ㎡； 3、外形尺寸：长490（mm）±10%*宽210（mm）±10%*高195（mm）±10%。
CG06 | 趟门工作柜 | 1、台面板采用 304#1.2mm±0.1mm 不锈钢板； 2、活动中层板，层板用全不锈钢码槽加硬； 3、带不锈钢可调子弹脚； 4、外形尺寸：长1600(mm)±10%*宽760(mm)±10%*高850(mm)±10%。
CG07 | 双门平台高温雪柜 | 1、采用全封闭式压缩机，可调式层架； 2、温度范围：包含 5℃～-5℃； 3、电压：220V/50Hz； 4、柜体内外全304#不锈钢板； 5、配备智能化霜和冷凝水自动蒸发系统； 6、类别：冷藏； 7、外形尺寸：长1800(mm)±10%*宽760(mm)±10%*高850（mm）±10%。
CG08 | 高身纱网柜 | 1、柜身采用 304#1.0mm±0.1mm 不锈钢板； 2、门外壳采用 304#0.8mm±0.1mm 不锈钢板； 3、外形尺寸：长1100（mm）±10%*宽550（mm）±10%*高1850（mm）±10%。
CG09 | 传菜窗口 | 1、采用 1.0mm±0.1mm 厚不锈钢板制作，配钢化玻璃趟门； 2、外形尺寸：长1200（mm）±10%*宽400（mm）±10%*600（mm）±10%。
CH | 面点间/烘烤间
CH01 | 不锈钢案板工作台 | 1、台面304# 1.5mm±0.1mm不锈钢板，下衬木板加固，不锈钢板封底； 2、下可推入面粉车； 3、台脚采用不锈钢圆管，带防震脚； 4、外形尺寸：长1650(mm)±10%*宽800(mm)±10%*高 850(mm)±10%(mm)。
CH02 | 不锈钢活动面粉车 | 1、板材采用厚304#1.2±0.1mm不锈钢板，盖板采用304#1.0±0.1mm不锈钢板； 2、不锈钢桶内需四周圆边处理； 3、配活动脚轮； 4、外形尺寸：长650(mm)±10%*宽450(mm)±10%*高650(mm)±10%。
CH03 | 紫外线杀菌灯 | 1、电功率：≥220V/30W； 2、灯管：紫外线杀菌灯管 ； 3、覆盖面积≥25 ㎡； 4、外形尺寸：长1050（mm）±10%*宽96（mm）±10%*高53（mm）±10%。
CH04 | 洗手星盆柜连感应龙头 | 1、台面板采用 304#1.2mm±0.1mm 厚不锈钢板； 2、星盆斗采用 304#1.2mm±0.1mm 厚不锈钢板； 3、柜身采用 304#1.0mm±0.1mm 厚不锈钢板； 4、外形尺寸：长450(mm)±10%*宽450(mm)±10%*高850（mm）±10%。
CH05 | 台式电子秤
CH06 | 工作柜 | 1、柜身采用 304#1.0mm±0.1mm 不锈钢板； 2、门外壳采用 304#0.8mm±0.1mm 不锈钢板； 3、外形尺寸：长1700（mm）±10%*宽800（mm）±10%*高850（mm）±10%。
CH06A | 工作柜 | 1、柜身采用 304#1.0mm±0.1mm 不锈钢板； 2、门外壳采用 304#0.8mm±0.1mm 不锈钢板； 3、外形尺寸：长1200（mm）±10%*宽350（mm）±10%*高850（mm）±10%。
CH07 | 单星盆柜 | 1、台面板采用 304#1.2mm±0.1mm 厚不锈钢板； 2、星盆斗采用 304#1.2mm±0.1mm 厚不锈钢板； 3、配可调子弹脚； 4、外形尺寸：长900(mm)±10%*宽800(mm)±10%*高850（mm）±10%。
CH07a | 单温星盆龙头 | 1、座台式单温，主体黄铜铸造表面抛光镀铬处理； 2、陶瓷阀芯，一字形手柄； 3、鹅颈水嘴，铜管厚度≥1.1mm, 360度可旋转。
CH07b | 摇柄去水 | 1、黄铜铸造主体，表面粗镀铬处理； 2、水槽开孔直径≥90mm； 3、旋转开关，摇摆长度≥280mm，配绝缘手柄 4、配可拆卸过滤网。
CH08 | 四门高身双温雪柜 | 1、采用全封闭式压缩机，可调式层架； 2、温度范围：-3℃~-20℃/+4℃~-5℃； 3、电压：220V/50Hz； 4、柜体内外全 304#不锈钢板； 5、配备智能化霜和冷凝水自动蒸发系统； 6、类别：冷藏； 7、外形尺寸：长1220(mm)±10%*宽765(mm)±10%*高1965（mm）±10%。
CH09 | 四门高身双温雪柜 | 1、采用全封闭式压缩机，可调式层架； 2、温度范围：-3℃~-20℃/+4℃~-5℃； 3、电压：220V/50Hz； 4、柜体内外全 304#不锈钢板； 5、配备智能化霜和冷凝水自动蒸发系统； 6、类别：冷藏； 7、外形尺寸：长1220(mm)±10%*宽765(mm)±10%*高1965（mm）±10%。
CH10 | 搅拌机 | 1、功率：≥1.5kW/380V； 2、料桶容量：≥38L； 3、配缸、扇、球、钩、安全罩； 3、外形尺寸：长531(mm)±10%*宽608(mm)±10%*高1016(mm)±10%。
CH11 | 和面机 | 1、功率：≥2.4kW/380V； 2、和面量：≥20kg； 3、搅拌转速：107r/min和210r/min，两种转速可调； 4、外形尺寸：长560(mm)±10%*宽950(mm)±10%*高980(mm)±10%。
CH12 | 压面机 | 1、压面滚筒长度：≥300mm； 2、压面滚筒转速：≥125 转/分； 3、面皮厚度可调：1-18mm； 4、不锈钢机架和不锈钢滚筒； 5、外形尺寸：长600(mm)±10%*宽750(mm)±10%*高 1120(mm)±10%(mm)。
CH13 | 刀具消毒箱 | 1、电功率：≤220V/15W； 2、容量：可容纳14把刀，适用于中式刀、厨师刀； 3、外形尺寸：长538(mm)±10%*宽138(mm)±10%*高648(mm)±10%。
CH14 | 高身饼盆车柜 | 1、柜身采用304#1.0mm±0.1mm不锈钢板制作； 2、孔板掩门采用304#1.0mm±0.1mm不锈钢板制作； 3、配活动脚轮； 4、适合放置长400(mm)±10%*宽600(mm)±10%烤盘； 5、外形尺寸：长500(mm)±10%*宽650(mm)±10%*高1750(mm)±10%。
CH15 | 活动双层工作台 | 1、台面板采用 304#1.5mm±0.1mm 不锈钢板； 2、层板用全不锈钢码槽加硬； 3、配活动轮； 4、外形尺寸：长1500（mm）±10%*宽700（mm）±10%*高850（mm）±10%。
CH16 | 可调试四层通架 | 1、立柱采用 304#1.2mm±0.1mm 厚不锈钢； 2、层板用不锈钢扁管制作，厚 1.0mm±0.1mm； 3、层板高度可自由调节，配可调不锈钢子弹脚； 4、外形尺寸：长1500(mm)±10%*宽530(mm)±10%*高1800（mm）±10%。
CH17 | 醒发箱 | 1、容量：≥16盘； 2、功率：≥2.6kW/220V； 3、喷雾式发酵，电脑控制面板，加温加湿； 4、外形尺寸：长550(mm)±10%*宽800(mm)±10%*高2050(mm)±10%。
CH18 | 电热三层六盘局炉 | 1、三层六盘，烤盘竖放； 2、功率：≥19.8kW/380V； 3、每层上下6根远红外线发热管，上下独立控温，超温断电保护； 4、烤盘尺寸：400(mm)±10%*600(mm)±10% 5、外形尺寸：长1220(mm)±10%*宽800(mm)±10%*高1650(mm)±10%。
CH19 | 落地式电饼铛 | 1、功率：≥4.5kW/380V； 2、锅底直径：≥545（mm）±10%； 3、外形尺寸：长 660（mm）±10%*宽 840（mm）±10%*高 850（mm）±10%。
CH20 | 复合环保型烟罩连烟罩灯及新风箱 | 1、采用304#1.0mm±0.1mm不锈钢板制作； 2、配复合环保型防火防油净化装置、运行期间烟罩及排油烟风管内无油渍、无需定期清洗；配新风箱、新风风量大小可调节；配节能、防水、防爆型烟罩灯；配不锈钢接油盒； 3、外形尺寸：长3000（mm）±10%*宽1200（mm）±10%*高550（mm）±10%。
CH21 | 挂墙食品添加剂柜 | 1、柜身采用304#1.0±0.1mm不锈钢板； 2、配掩门、带锁； 3、外形尺寸:长550(mm)±10%*宽350(mm)±10%*高600（mm）±10% 。
CH22 | 挂墙吊柜 | 1、柜身采用 304#1.0mm±0.1mm 不锈钢板； 2、门外壳采用 304#0.8mm±0.1mm 不锈钢板； 3、外形尺寸：长1500(mm)±10%*宽350(mm)±10%*高600（mm）±10% 。
CJ | 烹调区
CJ01 | 可调试四层通架 | 1、立柱采用 304#1.2mm±0.1mm 厚不锈钢； 2、层板用不锈钢扁管制作，厚 1.0mm±0.1mm； 3、层板高度可自由调节，配可调不锈钢子弹脚； 4、外形尺寸：长1000(mm)±10%*宽530(mm)±10%*高1800（mm）±10%。
CJ02 | 大单星盆台 | 1、台面板采用 304#1.5mm±0.1mm 厚不锈钢板； 2、星盆斗采用 304#1.2mm±0.1mm 厚不锈钢板； 3、配曲棍去水、可调子弹脚； 4、外形尺寸：长1300(mm)±10%*宽700(mm)±10%*高850（mm）±10%。
CJ02a | 单温星盆龙头 | 1、座台式单温，主体黄铜铸造表面抛光镀铬处理； 2、陶瓷阀芯，一字形手柄； 3、鹅颈水嘴，铜管厚度≥1.1mm, 360度可旋转。
CJ02b | 摇柄去水 | 1、黄铜铸造主体，表面粗镀铬处理； 2、水槽开孔直径≥90mm； 3、旋转开关，摇摆长度≥280mm，配绝缘手柄 4、配可拆卸过滤网。
CJ03 | 四门高身双温雪柜 | 1、采用全封闭式压缩机，可调式层架； 2、温度范围：-3℃~-20℃/+4℃~-5℃； 3、电压：220V/50Hz； 4、柜体内外全 304#不锈钢板； 5、配备智能化霜和冷凝水自动蒸发系统； 6、类别：冷藏； 7、外形尺寸：长1220(mm)±10%*宽765(mm)±10%*高1965（mm）±10%。
CJ04 | 单星盆台 | 1、台面板采用 304#1.5mm±0.1mm 厚不锈钢板； 2、星盆斗采用 304#1.2mm±0.1mm 厚不锈钢板； 3、配可调子弹脚； 4、外形尺寸：长1400(mm)±10%*宽760(mm)±10%*高850（mm）±10%。
CJ04a | 单温星盆龙头 | 1、座台式单温，主体黄铜铸造表面抛光镀铬处理； 2、陶瓷阀芯，一字形手柄； 3、鹅颈水嘴，铜管厚度≥1.1mm, 360度可旋转。
CJ04b | 摇柄去水 | 1、黄铜铸造主体，表面粗镀铬处理； 2、水槽开孔直径≥90mm； 3、旋转开关，摇摆长度≥280mm，配绝缘手柄 4、配可拆卸过滤网。
CJ05 | 可调试四层通架 | 1、立柱采用 304#1.2mm±0.1mm 厚不锈钢； 2、层板用不锈钢扁管制作，厚 1.0mm±0.1mm； 3、层板高度可自由调节，配可调不锈钢子弹脚； 4、外形尺寸：长1500(mm)±10%*宽530(mm)±10%*高1800（mm）±10%。
CJ06 | 双层工作台 | 1、台面板采用 304#1.5mm±0.1mm 不锈钢板； 2、层板用全不锈钢码槽加硬； 3、配可调子弹脚； 4、外形尺寸：长1500（mm）±10%*宽800（mm）±10%*高850（mm）±10%。
CJ07 | 紫外线杀菌灯 | 1、电功率：≥220V/30W； 2、灯管：紫外线杀菌灯管 ； 3、覆盖面积≥25 ㎡； 4、外形尺寸：长1050（mm）±10%*宽96（mm）±10%*高53（mm）±10%。
CJ08 | 粘捕式灭蝇灯 | 1、电功率：≥220V/30W； 2、覆盖面积≥80㎡； 3、外形尺寸：长500（mm）±10%*宽120（mm）±10%*高290（mm）±10%。
CJ09 | 工作柜 | 1、柜身采用 304#1.0mm±0.1mm 不锈钢板； 2、门外壳采用 304#0.8mm±0.1mm 不锈钢板； 3、外形尺寸：长500（mm）±10%*宽400（mm）±10%*高810（mm）±10%。
CJ10 | 燃气双头大炒炉 | 1、炉身结构采用全不锈钢材质，炉面采用304#1.35mm±0.1mm 厚不锈钢板； 2、侧板及背板采用 304# 1.0mm±0.1mm 不锈钢板； 3、配节能环保炉头、电子点火及熄火保护器； 4、外形尺寸：长2200(mm)±10%*宽1250(mm)±10%*高810(mm)±10%；
CJ11 | 燃气单头大炒炉 | 1、炉身结构采用全不锈钢材质，炉面采用304#1.35mm±0.1mm 厚不锈钢板； 2、侧板及背板采用 304# 1.0mm±0.1mm 不锈钢板； 3、配节能环保炉头、电子点火及熄火保护器； 4、外形尺寸：长1200(mm)±10%*宽1250(mm)±10%*高810(mm)±10%；
CJ12 | 炉拼台 | 1、台面板采用304#1.2±0.1mm不锈钢板； 2、外形尺寸：长300（mm）±10%*宽1250（mm）±10%*高810（mm）±10%（长度和宽度可根据现场环境定制）
CJ13 | 炉拼台 | 1、台面板采用304#1.2±0.1mm不锈钢板； 2、外形尺寸：长400（mm）±10%*宽1250（mm）±10%*高810（mm）±10%（长度和宽度可根据现场环境定制）
CJ14 | 燃气双头双尾小炒炉 | 1、炉身结构采用全不锈钢材质，炉面采用 304# 1.5mm±0.1mm 厚不锈钢板； 2、侧板及背板采用 304# 1.0mm±0.1mm 不锈钢板； 3、配节能环保炉头、电子点火及熄火保护器； 4、外形尺寸：长2200(mm)±10%*宽1250(mm)±10%*高810(mm)±10%；
CJ15 | 拼台 | 1、台面板采用304#1.2±0.1mm不锈钢板； 2、外形尺寸：长1400（mm）±10%*宽400（mm）±10%*高810（mm）±10%（长度和宽度可根据现场环境定制）
CJ16 | 燃气三门蒸柜 | 1、炉面采用304#1.35mm±0.1mm不锈钢板制作，柜身采用304#1.2mm±0.1mm不锈钢板制作，侧板及背板采304#1.0mm±0.1mm不锈钢板制作； 2、水胆采用Φ1-1/2”球阀作排水阀，且手柄设置在前部，排水操作方便； 3、配节能直燃式炉头及熄火保护器； 4、水箱具有防干烧保护功能； 5、外形尺寸：长1200(mm)±10%*宽900(mm)±10%*高1900 (mm)±10%。
CJ16A | 燃气双门蒸饭柜 | 1、炉面采用304#1.35mm±0.1mm不锈钢板制作，柜身采用304#1.2mm±0.1mm不锈钢板制作，侧板及背板采304#1.0mm±0.1mm不锈钢板制作； 2、水胆采用Φ1-1/2”球阀作排水阀，且手柄设置在前部，排水操作方便； 3、配节能直燃式炉头及熄火保护器； 4、水箱具有防干烧保护功能； 5、外形尺寸：长1150(mm)±10%*宽1050(mm)±10%*高1850(mm)±10%；
CJ17 | 复合环保型烟罩连烟罩灯及新风箱 | 1、采用304#1.0mm±0.1mm不锈钢板制作； 2、配复合环保型防火防油净化装置、运行期间烟罩及排油烟风管内无油渍、无需定期清洗；配新风箱、新风风量大小可调节；配节能、防水、防爆型烟罩灯；配不锈钢接油盒； 3、外形尺寸：长14700（mm）±10%*宽1550（mm）±10%*高550（mm）±10%。
CJ18 | 灭火系统及控制箱 | 1、灭火装置需与消防水(或者自来水)管路相连，设备具有自动启动，应急启动模式； 2、系统装置组成：控制箱、管路、喷嘴探测器、易熔连接片、金属拉索、滑轮三通、滑轮弯头.释放机构、驱动瓶、水流控制阀、单向阀、减压阀； 3、灭火药剂有效期≥10年，灭火剂充装量≥16L。
CJ20 | 双通趟门工作柜 | 1、台面板采用 304#1.2mm±0.1mm 不锈钢板； 2、活动中层板，层板用全不锈钢码槽加硬； 3、带不锈钢可调子弹脚； 4、外形尺寸：长1900(mm)±10%*宽1000(mm)±10%*高850(mm)±10%。
CJ21 | 双层工作台 | 1、台面板采用 304#1.5mm±0.1mm 不锈钢板； 2、层板用全不锈钢码槽加硬； 3、配可调子弹脚； 4、外形尺寸：长2100（mm）±10%*宽1000（mm）±10%*高850（mm）±10%。
CJ22 | 双通趟门工作柜 | 1、台面板采用 304#1.2mm±0.1mm 不锈钢板； 2、活动中层板，层板用全不锈钢码槽加硬； 3、带不锈钢可调子弹脚； 4、外形尺寸：长2100(mm)±10%*宽1000(mm)±10%*高850(mm)±10%。
CJ23 | 活动双层工作台 | 1、台面板采用 304#1.5mm±0.1mm 不锈钢板； 2、层板用全不锈钢码槽加硬； 3、配活动轮； 4、外形尺寸：长1500（mm）±10%*宽700（mm）±10%*高850（mm）±10%。
CJ24 | 复合环保型烟罩连烟罩灯及新风箱 | 1、采用304#1.0mm±0.1mm不锈钢板制作； 2、配复合环保型防火防油净化装置、运行期间烟罩及排油烟风管内无油渍、无需定期清洗；配新风箱、新风风量大小可调节；配节能、防水、防爆型烟罩灯；配不锈钢接油盒； 3、外形尺寸：长3200（mm）±10%*宽1550（mm）±10%*高550（mm）±10%。
CJ25 | 燃气双头双圈矮汤炉 | 1、炉面采用304#1.5±0.1mm 厚不锈钢，带可调重力脚 2、侧板及背板采用304#1.0±0.1mm不锈钢板 3、配节能环保炉头及熄火保护器 4、外形尺寸：长1200(mm)±10%*宽760(mm)±10%*高500(mm)±10%。
CJ26 | 燃气可倾式汤锅 | 1、炉身结构采用全不锈钢材质，炉面采用304#1.35mm±0.1mm厚不锈钢板； 2、侧板及背板采用304#1.0mm±0.1mm不锈钢板； 3、配节能环保炉头、电子点火及熄火保护器； 4、容积：≥200L； 5、锅口直径900(mm)±10%，倾斜调节器设计； 6、外形尺寸：长1470(mm)±10%*宽1170(mm)±10%*高970(mm)±10%；
CJ27 | 炉拼台 | 1、台面板采用304#1.2±0.1mm不锈钢板； 2、外形尺寸：长400（mm）±10%*宽1050（mm）±10%*高850（mm）±10%（长度和宽度可根据现场环境定制）
CJ28 | 封墙钢 | 1、采用 1.0mm±0.1mm 厚不锈钢板制作； 2、外形尺寸：长23000（mm）±10%（长度根据现场环境定制）。
CJ29 | 洗手星盆柜连感应龙头 | 1、台面板采用 304#1.2mm±0.1mm 厚不锈钢板； 2、星盆斗采用 304#1.2mm±0.1mm 厚不锈钢板； 3、柜身采用 304#1.0mm±0.1mm 厚不锈钢板； 4、外形尺寸：长450(mm)±10%*宽450(mm)±10%*高850（mm）±10%。
CJ30 | 挂墙洗地龙头 | 1、环氧敞开式卷盘，软管长约10.7（m）±10%； 2、挂墙式安装。
CJ31 | 活动翻板 | 1.采用 304#1.0mm±0.1mm 不锈钢板制作； 2.外形尺寸：长600（mm）±10%*宽1000（mm）±10%*高40（mm）±10%。
CK | 备餐间
CK01 | 洗手星盆柜连感应龙头 | 1、台面板采用 304#1.2mm±0.1mm 厚不锈钢板； 2、星盆斗采用 304#1.2mm±0.1mm 厚不锈钢板； 3、柜身采用 304#1.0mm±0.1mm 厚不锈钢板； 4、外形尺寸：长450(mm)±10%*宽450(mm)±10%*高850（mm）±10%。
CK02 | 电热暖饭车 | 1、全自动温度控制，带指示灯、加热保温系统、缺水保护装置； 2、车身采用304#1.2±0.1mm 厚不锈钢板； 3、配4个平底轮； 4、电功率：≥1.5KW/220V； 5、外形尺寸：长600(mm)±10%*宽700(mm)±10%*高850(mm)±10%。
CK02A | 电热暖汤车 | 1、全自动温度控制，带指示灯、加热保温系统、缺水保护装置； 2、车身采用304#1.2±0.1mm 厚不锈钢板； 3、配4个平底轮； 4、电功率：≥1.5KW/220V； 5、外形尺寸：长600(mm)±10%*宽700(mm)±10%*高850(mm)±10%。
CK03 | 单通趟门工作柜 | 1、台面板采用 304#1.2mm±0.1mm 不锈钢板； 2、活动中层板，层板用全不锈钢码槽加硬； 3、带不锈钢可调子弹脚； 4、外形尺寸：长1800(mm)±10%*宽700(mm)±10%*高850(mm)±10%。
CK04 | 紫外线杀菌灯 | 1、电功率：≥220V/30W； 2、灯管：紫外线杀菌灯管 ； 3、覆盖面积≥25 ㎡； 4、外形尺寸：长1050（mm）±10%*宽96（mm）±10%*高53（mm）±10%。
CK05 | 粘捕式灭蝇灯 | 1、电功率：≥220V/16W； 2、覆盖面积≥40 ㎡； 3、外形尺寸：长490（mm）±10%*宽210（mm）±10%*高195（mm）±10%。
CK06 | 单通趟门工作柜 | 1、台面板采用 304#1.2mm±0.1mm 不锈钢板； 2、活动中层板，层板用全不锈钢码槽加硬； 3、带不锈钢可调子弹脚； 4、外形尺寸：长900(mm)±10%*宽700(mm)±10%*高850(mm)±10%。
CK07 | 热汤池柜连GN盆及盖 | 1、全自动温度控制，带指示灯，带加热保温系统，带缺水保护装置； 2、台面板采用 304# 1.2mm±0.1mm 厚不锈钢板，侧板及背板采用 304# 1.0mm±0.1mm 厚不锈钢板； 3、采用不锈钢发热管； 4、电功率：≥4kw/220V； 5、外形尺寸：长1500(mm)±10%*宽700(mm)±10%*高850（mm）±10%。
CK08 | 热汤池柜连GN盆及盖 | 1、全自动温度控制，带指示灯，带加热保温系统，带缺水保护装置； 2、台面板采用 304# 1.2mm±0.1mm 厚不锈钢板，侧板及背板采用 304# 1.0mm±0.1mm 厚不锈钢板； 3、采用不锈钢发热管； 4、电功率：≥4kw/220V； 5、外形尺寸：长1800(mm)±10%*宽700(mm)±10%*高850（mm）±10%。
CK09 | 双玻璃门留样雪柜 | 1、采用全封闭式压缩机，可调式层架； 2、温度范围：包含2℃～6℃； 3、电压：220V/50Hz； 4、柜体内外全304#不锈钢板； 5、配备智能化霜和冷凝水自动蒸发系统； 6、类别：冷藏； 7、外形尺寸：长620(mm)±10%*宽760(mm)±10%*高1980(mm)±10%。
CL | 铁板烧/汤粉档口/自制饮品
CL01 | 粘捕式灭蝇灯 | 1、电功率：≥220V/30W； 2、覆盖面积≥80㎡； 3、外形尺寸：长500（mm）±10%*宽120（mm）±10%*高290（mm）±10%。
CL02 | 单星盆柜 | 1、台面板采用 304#1.2mm±0.1mm 厚不锈钢板； 2、星盆斗采用 304#1.2mm±0.1mm 厚不锈钢板； 3、配可调子弹脚； 4、外形尺寸：长1050(mm)±10%*宽650(mm)±10%*高850（mm）±10%。
CL02a | 双温星盆龙头 | 1、座台式双孔双温，主体黄铜铸造表面抛光镀铬处理； 2、陶瓷阀芯，一字形手柄； 3、鹅颈水嘴，铜管厚度≥1.1mm, 360 度可旋转。
CL02b | 摇柄去水 | 1、黄铜铸造主体，表面粗镀铬处理； 2、水槽开孔直径≥90mm； 3、旋转开关，摇摆长度≥280mm，配绝缘手柄 4、配可拆卸过滤网。
CL03 | 粘捕式灭蝇灯 | 1、电功率：≥220V/16W； 2、覆盖面积≥40 ㎡； 3、外形尺寸：长490（mm）±10%*宽210（mm）±10%*高195（mm）±10%。
CL05 | 工作柜 | 1、柜身采用 304#1.0mm±0.1mm 不锈钢板； 2、门外壳采用 304#0.8mm±0.1mm 不锈钢板； 3、外形尺寸：长700（mm）±10%*宽800（mm）±10%*高850（mm）±10%。
CL06 | 电磁铁板烧 | 1、材质：炉面板采用 304#不锈钢板 1.2mm±0.1mm 厚，侧板 304#不锈钢板 1.0mm±0.1mm 厚； 2、功率/电压：≥12kw/380V； 3、快速加热：30 秒及以内能把铁板加温到 180 度； 4、9 档磁控 360 度旋钮温度调节器； 5、有 3 种常用功能：定时，定温，预约功能； 6、有 5 种温度记忆菜单，根据不同菜品，快速选择不同温度烹饪； 7、外形尺寸：长 1200(mm)±10%*宽800(mm)±10%*高 850(mm)±10%。
CL07 | 开口柜 | 1、柜身采用 304#1.0mm±0.1mm 不锈钢板； 2、门外壳采用 304#0.8mm±0.1mm 不锈钢板； 3、外形尺寸：长550(mm)±10%*宽800(mm)±10%*高850(mm)±10%。
CL08 | 复合环保型烟罩连烟罩灯 | 1、采用304#1.0mm±0.1mm不锈钢板制作； 2、配复合环保型防火防油净化装置、运行期间烟罩及排油烟风管内无油渍、无需定期清洗；配新风箱、新风风量大小可调节；配节能、防水、防爆型烟罩灯；配不锈钢接油盒； 3、外形尺寸：长2400（mm）±10%*宽1000（mm）±10%*高550（mm）±10%。
CL08b | 灭火系统及控制箱 | 1、灭火装置需与消防水(或者自来水)管路相连，设备具有自动启动，应急启动模式； 2、系统装置组成：控制箱、管路、喷嘴探测器、易熔连接片、金属拉索、滑轮三通、滑轮弯头.释放机构、驱动瓶、水流控制阀、单向阀、减压阀； 3、灭火药剂有效期≥10年，灭火剂充装量≥16L。
CL09 | 趟门工作柜 | 1、台面板采用 304#1.2mm±0.1mm 不锈钢板； 2、活动中层板，层板用全不锈钢码槽加硬； 3、带不锈钢可调子弹脚； 4、外形尺寸：长1500(mm)±10%*宽550(mm)±10%*高850(mm)±10%。
CL10 | 双门高身高温雪柜 | 1、采用全封闭式压缩机，可调式层架； 2、温度范围：包含 5℃～-5℃； 3、电压：220V/50Hz； 4、柜体内外全304#不锈钢板； 5、配备智能化霜和冷凝水自动蒸发系统； 6、类别：冷藏； 7、外形尺寸：长600(mm)±10%*宽705(mm)±10%*高1950（mm）±10%。
CL11 | 紫外线杀菌灯 | 1、电功率：≥220V/30W； 2、灯管：紫外线杀菌灯管 ； 3、覆盖面积≥25 ㎡； 4、外形尺寸：长1050（mm）±10%*宽96（mm）±10%*高53（mm）±10%。
CL12 | 单星盆柜 | 1、台面板采用 304#1.2mm±0.1mm 厚不锈钢板； 2、星盆斗采用 304#1.2mm±0.1mm 厚不锈钢板； 3、配可调子弹脚； 4、外形尺寸：长1500(mm)±10%*宽700(mm)±10%*高850（mm）±10%。
CL12a | 双温星盆龙头 | 1、座台式双孔双温，主体黄铜铸造表面抛光镀铬处理； 2、陶瓷阀芯，一字形手柄； 3、鹅颈水嘴，铜管厚度≥1.1mm, 360 度可旋转。
CL12b | 摇柄去水 | 1、黄铜铸造主体，表面粗镀铬处理； 2、水槽开孔直径≥90mm； 3、旋转开关，摇摆长度≥280mm，配绝缘手柄 4、配可拆卸过滤网。
CL13 | 工作柜 | 1、柜身采用 304#1.0mm±0.1mm 不锈钢板； 2、门外壳采用 304#0.8mm±0.1mm 不锈钢板； 3、外形尺寸：长900（mm）±10%*宽800（mm）±10%*高850（mm）±10%。
CL14 | 6kW 台式平炉 | 1、材质：面板采用304#1.0±0.1mm不锈钢板制作； 2、独立的手动9档360度旋纽磁控火力开关； 3、功率：≥6KW/220V； 4、外形尺寸：长430(mm)±10%*宽545(mm)±10%*高250(mm)±10%。
CL15 | 电磁双头煮面炉 | 1、材质：炉面板采用 304#不锈钢板 1.2mm±0.1mm 厚，侧板 304#不锈钢板 1.0mm±0.1mm 厚； 2、功率/电压：≥12kw*2/380V； 3、配 304#不锈钢立式水龙头； 4、带排水阀； 5、外形尺寸：长1400(mm)±10%*宽800(mm)±10%*高850(mm)±10%。
CL16 | 复合环保型烟罩连烟罩灯 | 1、采用304#1.0mm±0.1mm不锈钢板制作； 2、配复合环保型防火防油净化装置、运行期间烟罩及排油烟风管内无油渍、无需定期清洗；配新风箱、新风风量大小可调节；配节能、防水、防爆型烟罩灯；配不锈钢接油盒； 3、外形尺寸：长2400（mm）±10%*宽1000（mm）±10%*高550（mm）±10%。
CL17 | 趟门工作柜 | 1、台面板采用 304#1.2mm±0.1mm 不锈钢板； 2、活动中层板，层板用全不锈钢码槽加硬； 3、带不锈钢可调子弹脚； 4、外形尺寸：长1700(mm)±10%*宽450(mm)±10%*高850(mm)±10%。
CL18 | 洗手星盆柜连感应龙头 | 1、台面板采用 304#1.2mm±0.1mm 厚不锈钢板； 2、星盆斗采用 304#1.2mm±0.1mm 厚不锈钢板； 3、柜身采用 304#1.0mm±0.1mm 厚不锈钢板； 4、外形尺寸：长450(mm)±10%*宽450(mm)±10%*高850（mm）±10%。
CL19 | 单星盆柜连洗杯器及储冰槽 | 1、台面板采用 304#1.2mm±0.1mm 厚不锈钢板； 2、星盆斗采用 304#1.2mm±0.1mm 厚不锈钢板； 3、配可调子弹脚； 4、外形尺寸：长1750(mm)±10%*宽700(mm)±10%*高850（mm）±10%。
CL19a | 双温星盆龙头 | 1、座台式双孔双温，主体黄铜铸造表面抛光镀铬处理； 2、陶瓷阀芯，一字形手柄； 3、鹅颈水嘴，铜管厚度≥1.1mm, 360 度可旋转。
CL19b | 摇柄去水 | 1、黄铜铸造主体，表面粗镀铬处理； 2、水槽开孔直径≥90mm； 3、旋转开关，摇摆长度≥280mm，配绝缘手柄 4、配可拆卸过滤网。
CL20 | 即热式开水器 | 1、304#不锈钢材料制造； 2、容量：≥10L； 3、功率：≥2KW/220V； 4、外形尺寸：长186(mm)±10%*宽390(mm)±10%*高635(mm)±10%。
CL20A | 紫外线净水超滤机(连龙头) | 1、净水产量：≥360L/h； 2、进水压力：0.1-0.4Mpa； 3、第一级聚丙烯棉载银活性炭纤维滤芯：过滤精度≤0.5 微米； 4、第二级超滤膜滤芯：过滤精度≤0.01微米； 5、第一级和第二级出水水压实时双向监测； 6、配紫外线杀菌器； 7、外形尺寸：长273(mm)±10%*宽120(mm)±10%*高615(mm)±10%。
CL22 | 即热式开水器 | 1、304#不锈钢材料制造； 2、容量：≥10L； 3、功率：≥2KW/220V； 4、外形尺寸：长186(mm)±10%*宽390(mm)±10%*高635(mm)±10%。
CL22A | 滤水器 | 1、净水产量：≥360L/h； 2、进水压力：0.1-0.4Mpa； 3、聚丙烯棉载银活性炭纤维滤芯：过滤精度≤0.5微米； 4、外形尺寸：长155(mm)±10%*宽120(mm)±10%*高615(mm)±10%。
CL23 | 双门平台高温雪柜 | 1、采用全封闭式压缩机，可调式层架； 2、温度范围：包含 5℃～-5℃； 3、电压：220V/50Hz； 4、柜体内外全304#不锈钢板； 5、配备智能化霜和冷凝水自动蒸发系统； 6、类别：冷藏； 7、外形尺寸：长1200(mm)±10%*宽800(mm)±10%*高850（mm）±10%。
CL25 | 异形座台架 | 1.采用 304#1.0mm±0.1mm 不锈钢管制作； 2.外形尺寸：长1300（mm）±10%*宽400（mm）±10%*高900（mm）±10%。
CL27 | 挂墙吊柜 | 1、柜身采用 304#1.0mm±0.1mm 不锈钢板； 2、门外壳采用 304#0.8mm±0.1mm 不锈钢板； 3、外形尺寸：长800(mm)±10%*宽350(mm)±10%*高600（mm）±10% 。
CL28 | 挂墙疏通架连挂钩 | 1.采用 304#1.0mm±0.1mm 不锈钢板及管制作； 2.外形尺寸：长600（mm）±10%*宽350（mm）±10%*高250（mm）±10%。
CL29 | 单星盆柜 | 1、台面板采用 304#1.2mm±0.1mm 厚不锈钢板； 2、星盆斗采用 304#1.2mm±0.1mm 厚不锈钢板； 3、配可调子弹脚； 4、外形尺寸：长1200(mm)±10%*宽650(mm)±10%*高850（mm）±10%。
CL29a | 双温星盆龙头 | 1、座台式双孔双温，主体黄铜铸造表面抛光镀铬处理； 2、陶瓷阀芯，一字形手柄； 3、鹅颈水嘴，铜管厚度≥1.1mm, 360 度可旋转。
CL29b | 摇柄去水 | 1、黄铜铸造主体，表面粗镀铬处理； 2、水槽开孔直径≥90mm； 3、旋转开关，摇摆长度≥280mm，配绝缘手柄 4、配可拆卸过滤网。
CL30 | 制冰机连储冰箱 | 1、电功率：≤220V/1.3kW； 2、制冰量：≥320kg/24h； 3、外形尺寸：长760(mm)±10%*宽850(mm)±10%*高1680（mm）±10%。
CL31 | 紫外线净水超滤机(连龙头) | 1、净水产量：≥360L/h； 2、进水压力：0.1-0.4Mpa； 3、第一级聚丙烯棉载银活性炭纤维滤芯：过滤精度≤0.5 微米； 4、第二级超滤膜滤芯：过滤精度≤0.01微米； 5、第一级和第二级出水水压实时双向监测； 6、配紫外线杀菌器； 7、外形尺寸：长273(mm)±10%*宽120(mm)±10%*高615(mm)±10%。
D | 洗碗间
DA | 洗碗间
DA02 | 洗手星盆柜连感应龙头 | 1、台面板采用 304#1.2mm±0.1mm 厚不锈钢板； 2、星盆斗采用 304#1.2mm±0.1mm 厚不锈钢板； 3、柜身采用 304#1.0mm±0.1mm 厚不锈钢板； 4、外形尺寸：长450(mm)±10%*宽450(mm)±10%*高850（mm）±10%。
DA04 | 大单星盆台 | 1、台面板采用 304#1.5mm±0.1mm 厚不锈钢板； 2、星盆斗采用 304#1.2mm±0.1mm 厚不锈钢板； 3、配曲棍去水、可调子弹脚； 4、外形尺寸：长1200(mm)±10%*宽800(mm)±10%*高850（mm）±10%。
DA04a | 单温星盆龙头 | 1、座台式单温，主体黄铜铸造表面抛光镀铬处理； 2、陶瓷阀芯，一字形手柄； 3、鹅颈水嘴，铜管厚度≥1.1mm, 360度可旋转。
DA04b | 摇柄去水 | 1、黄铜铸造主体，表面粗镀铬处理； 2、水槽开孔直径≥90mm； 3、旋转开关，摇摆长度≥280mm，配绝缘手柄 4、配可拆卸过滤网。
DA05 | 餐具回收车 | 1、采用304#1.2mm±0.1mm 不锈钢板及管制作， 2、配活动脚轮； 3、外形尺寸：长700（mm）±10%*宽800（mm）±10%*高850（mm）±10%（具体尺寸可根据餐具尺寸和现场环境尺寸定制）。
DA07 | 紫外线杀菌灯 | 1、电功率：≥220V/30W； 2、灯管：紫外线杀菌灯管 ； 3、覆盖面积≥25 ㎡； 4、外形尺寸：长1050（mm）±10%*宽96（mm）±10%*高53（mm）±10%。
DA08 | 抽气罩 | 1、采用304#1.0mm±0.1mm厚不锈钢板制作； 2、外形尺寸：长1000（mm）±10%*宽1000（mm）±10%*高510（mm）±10%。
DA09 | 粘捕式灭蝇灯 | 1、电功率：≥220V/30W； 2、覆盖面积≥80㎡； 3、外形尺寸：长500（mm）±10%*宽120（mm）±10%*高290（mm）±10%。
DA10 | 活动双层工作台 | 1、台面板采用 304#1.5mm±0.1mm 不锈钢板； 2、层板用全不锈钢码槽加硬； 3、配活动轮； 4、外形尺寸：长1500（mm）±10%*宽800（mm）±10%*高850（mm）±10%。
DA12 | 单层工作台 | 1、台面板采用 304#1.5mm±0.1mm 不锈钢板； 2、层板用全不锈钢码槽加硬； 3、配可调子弹脚； 4、外形尺寸：长700（mm）±10%*宽800（mm）±10%*高850（mm）±10%。
DA13 | 活动垃圾桶 | 1.容量：80L 2.全塑胶结构 3.配密封桶盖 4.连底座，带万向脚轮
DA14 | 洗锅三星盆台 | 1、台面板采用 304#1.5mm±0.1mm 厚不锈钢板； 2、星盆斗采用 304#1.2mm±0.1mm 厚不锈钢板； 3、配曲棍去水、可调子弹脚； 4、外形尺寸：长2000(mm)±10%*宽800(mm)±10%*高850（mm）±10%。
DA14a | 双温星盆龙头 | 1、座台式双孔双温，主体黄铜铸造表面抛光镀铬处理； 2、陶瓷阀芯，一字形手柄； 3、鹅颈水嘴，铜管厚度≥1.1mm, 360 度可旋转。
DA14b | 摇柄去水 | 1、黄铜铸造主体，表面粗镀铬处理； 2、水槽开孔直径≥90mm； 3、旋转开关，摇摆长度≥280mm，配绝缘手柄 4、配可拆卸过滤网。
DA15 | 抽气罩 | 1、采用304#1.0mm±0.1mm厚不锈钢板制作； 2、外形尺寸：长1000（mm）±10%*宽1000（mm）±10%*高510（mm）±10%。
DA16 | 可调试四层通架 | 1、立柱采用 304#1.2mm±0.1mm 厚不锈钢； 2、层板用不锈钢扁管制作，厚 1.0mm±0.1mm； 3、层板高度可自由调节，配可调不锈钢子弹脚； 4、外形尺寸：长1350(mm)±10%*宽530(mm)±10%*高1800（mm）±10%。
DA17 | 开水器 | 1、全304#不锈钢材料制造； 2、自动机械延时进水控制，保障使用100%开水，整体灌注聚氨酯发泡保温； 3、容量：≥50L； 4、功率：≥9KW/380V； 5、外形尺寸：长450(mm)±10%*宽400(mm)±10%*高920(mm)±10%。
DA20 | 台出型花洒龙头连附属龙头 | 1、座台式单孔单温高压花洒，低铅铜铸造本体，表面抛光镀铬处理； 2、压缩式阀芯、一字型手柄； 3、安装开孔尺寸≥25mm； 4、配十寸平颈摇摆龙头。
DA21 | 双层工作台 | 1、台面板采用 304#1.5mm±0.1mm 不锈钢板； 2、层板用全不锈钢码槽加硬； 3、配可调子弹脚； 4、外形尺寸：长1500（mm）±10%*宽800（mm）±10%*高850（mm）±10%。
DA22 | 双层工作台 | 1、台面板采用 304#1.5mm±0.1mm 不锈钢板； 2、层板用全不锈钢码槽加硬； 3、配可调子弹脚； 4、外形尺寸：长470（mm）±10%*宽800（mm）±10%*高850（mm）±10%。
DA23 | 挂墙洗地龙头 | 1、环氧敞开式卷盘，软管长约10.7（m）±10%； 2、挂墙式安装。
DA24 | 储水式电热水器 | 1、容量：≥100L； 2、功率：≥2KW/220V。
DB | 消毒间
DB01 | 可调试四层通架 | 1、立柱采用 304#1.2mm±0.1mm 厚不锈钢； 2、层板用不锈钢扁管制作，厚 1.0mm±0.1mm； 3、层板高度可自由调节，配可调不锈钢子弹脚； 4、外形尺寸：长1500(mm)±10%*宽530(mm)±10%*高1800（mm）±10%。
DB02 | 紫外线杀菌灯 | 1、电功率：≥220V/30W； 2、灯管：紫外线杀菌灯管 ； 3、覆盖面积≥25 ㎡； 4、外形尺寸：长1050（mm）±10%*宽96（mm）±10%*高53（mm）±10%。
DB03 | 高温智控消毒柜 | 1、高温热风循环消毒； 2、功率：≤5.2kW/220V； 3、容量：≥1200L； 4、智能触摸屏控制，有定时、定温、故障提示、双重超温保护； 5、柜身采用304#1.0mm±0.1mm 不锈钢板制作，双层结构； 6、内采用304#0.8mm±0.1mm 不锈钢板； 7、外形尺寸：长1440（mm）±10%*宽750（mm）±10%*高2000（mm）±10% (mm)。
DC | 消毒间2
DC01 | 高温智控消毒柜 | 1、高温热风循环消毒； 2、功率：≤5.2kW/220V； 3、容量：≥1200L； 4、智能触摸屏控制，有定时、定温、故障提示、双重超温保护； 5、柜身采用304#1.0mm±0.1mm 不锈钢板制作，双层结构； 6、内采用304#0.8mm±0.1mm 不锈钢板； 7、外形尺寸：长1440（mm）±10%*宽750（mm）±10%*高2000（mm）±10% (mm)。
DC02 | 紫外线杀菌灯 | 1、电功率：≥220V/30W； 2、灯管：紫外线杀菌灯管 ； 3、覆盖面积≥25 ㎡； 4、外形尺寸：长1050（mm）±10%*宽96（mm）±10%*高53（mm）±10%。
DC03 | 可调试四层通架 | 1、立柱采用 304#1.2mm±0.1mm 厚不锈钢； 2、层板用不锈钢扁管制作，厚 1.0mm±0.1mm； 3、层板高度可自由调节，配可调不锈钢子弹脚； 4、外形尺寸：长1000(mm)±10%*宽530(mm)±10%*高1800（mm）±10%。
DC04 | 高身储物柜 | 1、柜身采用 304#1.0mm±0.1mm 不锈钢板； 2、门外壳采用 304#0.8mm±0.1mm 不锈钢板； 3、外形尺寸：长1100（mm）±10%*宽550（mm）±10%*高1800（mm）±10%。
配套材料
1 | 不锈钢排油烟风管 | 1、采用1.2±0.1mm不锈钢板制作、氩弧焊满焊连接。
2 | 新风管 | 1、采用1.0±0.1mm镀锌板制作、插骨或法兰连接。
3 | 不锈钢封板 | 1、采用1.0mm±0.1mm厚不锈钢板制作。
4 | 活动医用保温餐盒专用车 | 1.规格：1200*600*1000mm 2.采用304不锈钢板，柜身及层板厚0.9mm，采用双层门板。采用双层板保温，内填保温材料，顶部带304不锈钢围栏 3.配双掩门，内分多层，配304不锈钢层网 4.配电热控制系统，带数显装置