## Sheet1
家具询价清单
报价单位 |  |  |  |  | 报价时间
序号 | 类型 | 产品名称 | 规格 | 单位 | 参数 | 数量 | 单价（元） | 合计（元）
1 | 桌子类 | 办公桌1 | 1200*600*750 | 张 | 1.规格:1200*600*750（±5mm） | 257
2.桌面:台面采用E0级双面三聚氰胺饰面刨花板，经防潮、防虫、防腐处理，强度高、刚性好、不变形。厚度≧25mm。
3.封边:采用环保PVC或ABS封边条封四边，所有边缘及线孔均封边，封边倒角圆滑、经精修边，压力均匀、稳定，封边平顺，无明显胶线、无脱胶、爆边封边条经耐老化性、耐冷热循环性试验后应无开裂、鼓泡、变色现象。
4.钢脚：凸型管，50*25*1.5方管焊接脚架，配钢制托梁，按需提供上线电箱脚。
5.桌上挡板：采用板扪布，面料选用网布,耐磨性强,阻燃,经防污处理。
6.桌下挡板:根据采购方需求采用木质挡板或钢制挡板
7.桌底配可移动全钢制三抽柜，柜身薄边工艺，采用不低于0.8mm的冷轧钢板，产品经过十道防锈前处理；表面静电喷涂工艺，两小一大三抽设计，底部设置大抽屉可放置工作背包，抽屉内部四周做全封板，全趟式三节路轨，内扣式隐藏拉手带，4位密码锁
8.五金配件：三节路轨（导轨）、缓冲门铰、锁具无锈蚀。
2 |  | 办公桌2 | 1400*600*750 | 张 | 1.规格：1400*600*750（±5mm） | 132
2.桌面:台面采用E0级双面三聚氰胺饰面刨花板，经防潮、防虫、防腐处理，强度高、刚性好、不变形。厚度≧25mm。
3.封边:采用环保PVC或ABS封边条封四边，所有边缘及线孔均封边，封边倒角圆滑、经精修边，压力均匀、稳定，封边平顺，无明显胶线、无脱胶、爆边封边条经耐老化性、耐冷热循环性试验后应无开裂、鼓泡、变色现象。
4.钢脚：凸型管，50*25*1.5方管焊接脚架，配钢制托梁，按需提供上线电箱脚。
5.桌上挡板：采用板扪布，面料选用网布,耐磨性强,阻燃,经防污处理。
6.桌下挡板:根据采购方需求采用木质挡板或钢制挡板
7.桌底配可移动全钢制三抽柜，柜身薄边工艺，采用不低于0.8mm的冷轧钢板，产品经过十道防锈前处理；表面静电喷涂工艺，两小一大三抽设计，底部设置大抽屉可放置工作背包，抽屉内部四周做全封板，全趟式三节路轨，内扣式隐藏拉手带，4位密码锁
8.五金配件：三节路轨（导轨）、缓冲门铰、锁具无锈蚀。
3 |  | 办公桌3 | 1400*1400*750 | 张 | 1.规格：1400*1400*750（±5mm） | 51
2.桌面:台面采用E0级双面三聚氰胺饰面刨花板，经防潮、防虫、防腐处理，强度高、刚性好、不变形。厚度≧25mm。
3.封边:采用环保PVC或ABS封边条封四边，所有边缘及线孔均封边，封边倒角圆滑、经精修边，压力均匀、稳定，封边平顺，无明显胶线、无脱胶、爆边封边条经耐老化性、耐冷热循环性试验后应无开裂、鼓泡、变色现象。
4.钢脚：凸型管，50*25*1.5方管焊接脚架，配钢制托梁，按需提供上线电箱脚。
5.桌上挡板：采用板扪布，面料选用网布,耐磨性强,阻燃,经防污处理。
6.桌下挡板:根据采购方需求采用木质挡板或钢制挡板
7.桌底配可移动全钢制三抽柜，柜身薄边工艺，采用不低于0.8mm的冷轧钢板，产品经过十道防锈前处理；表面静电喷涂工艺，两小一大三抽设计，底部设置大抽屉可放置工作背包，抽屉内部四周做全封板，全趟式三节路轨，内扣式隐藏拉手带，4位密码锁
8.五金配件：三节路轨（导轨）、缓冲门铰、锁具无锈蚀。
4 |  | 办公桌4 | 1400*1400*750 | 张 | 1.规格：1400*1400*750（±5mm） | 109
2.屏风：成型厚度≥40MM；立柱壁厚不低于1.2MM，表面经静电粉沫喷涂处理，有效防静电和防脱色。配有挂件槽。背面是通道的座位，根据采购人需求额外增加一块背面屏风，费用不增加。满足走线及牢固性要求，框架边框为铝材挤压成型，框架表面无尘静电喷涂或氧化工艺；屏风底部配可调节脚；屏风表板：全钢板结构，钢板厚度不低于0.8mm，一级冷轧钢板，钢制静电喷粉工艺。内部采用可降解环保生物板材填充，填充方式采用多模块连接，可根据屏风厚度定制；前屏风上部内嵌钢化磨砂玻璃（或台面以上为钢板扪布，台面以下为钢板静电粉末喷涂）。
3.侧面屏风或台面配集成插座模块（包含五孔插座、网络接口、usb接口，具体数量、模块根据采购方需求配置，由中标单位提供，不另外收费。）桌面配置金属可掀式翻盖板，带缓冲装置，由中标供应商提供强弱电插座。
4.基材：采用E0级双面三聚氰胺饰面刨花板，经防潮、防虫、防腐处理，强度高、刚性好、不变形。台面、台脚厚度≧25mm；副柜顶板、层板厚度≧25mm，其余板材厚度≧18mm；
5.封边:采用环保PVC或ABS封边条封四边，所有边缘及线孔均封边，封边倒角圆滑、经精修边，压力均匀、稳定，封边平顺，无明显胶线、无脱胶、爆边封边条经耐老化性、耐冷热循环性试验后应无开裂、鼓泡、变色现象。
6.床柜：门板为掩门或卷帘门，内配折叠床（床可固定在柜背板上），基材：钢制连接架为T型架，经全自动脱脂，纯净水清洗、加温除油磷化、表调、干燥工艺；环保级阻燃布面料，海绵采用一次性成型阻燃海绵，厚度不低于35mm；功能：使用时易展开，静音、坚固耐用带滑轮；平铺后要求平整。
7.五金配件：缓冲导轨、缓冲门铰、机械锁具无锈蚀
8.功能：可根据采购方配置三抽落地柜和文件侧柜(上部空格柜、下部掩门或趟门（内含一层活层）带锁，带内嵌式拉手，基材采用厚度≥18mm的E0级双面三聚氰胺饰面刨花板。具体尺寸和款式按照甲方需求深化设计。
5 |  | 办公桌5 | 1600*1600*750 | 张 | 1.规格：1600*1600*750（±5mm） | 12
2.屏风：成型厚度≥40MM；立柱壁厚不低于1.2MM，表面经静电粉沫喷涂处理，有效防静电和防脱色。配有挂件槽。背面是通道的座位，根据采购人需求额外增加一块背面屏风，费用不增加。满足走线及牢固性要求，框架边框为铝材挤压成型，框架表面无尘静电喷涂或氧化工艺；屏风底部配可调节脚；屏风表板：全钢板结构，钢板厚度不低于0.8mm，一级冷轧钢板，钢制静电喷粉工艺。内部采用可降解环保生物板材填充，填充方式采用多模块连接，可根据屏风厚度定制；前屏风上部内嵌钢化磨砂玻璃（或台面以上为钢板扪布，台面以下为钢板静电粉末喷涂）。
3.侧面屏风或台面配集成插座模块（包含五孔插座、网络接口、usb接口，具体数量、模块根据采购方需求配置，由中标单位提供，不另外收费。）桌面配置金属可掀式翻盖板，带缓冲装置，由中标供应商提供强弱电插座。
4.基材：采用E0级双面三聚氰胺饰面刨花板，经防潮、防虫、防腐处理，强度高、刚性好、不变形。台面、台脚厚度≧25mm；副柜顶板、层板厚度≧25mm，其余板材厚度≧18mm；
5.封边:采用环保PVC或ABS封边条封四边，所有边缘及线孔均封边，封边倒角圆滑、经精修边，压力均匀、稳定，封边平顺，无明显胶线、无脱胶、爆边封边条经耐老化性、耐冷热循环性试验后应无开裂、鼓泡、变色现象。
6.床柜：门板为掩门或卷帘门，内配折叠床（床可固定在柜背板上），基材：钢制连接架为T型架，经全自动脱脂，纯净水清洗、加温除油磷化、表调、干燥工艺；环保级阻燃布面料，海绵采用一次性成型阻燃海绵，厚度不低于35mm；功能：使用时易展开，静音、坚固耐用带滑轮；平铺后要求平整。
7.五金配件：缓冲导轨、缓冲门铰、机械锁具无锈蚀
8.功能：可根据采购方配置三抽落地柜和文件侧柜(上部空格柜、下部掩门或趟门（内含一层活层）带锁，带内嵌式拉手，基材采用厚度≥18mm的E0级双面三聚氰胺饰面刨花板。具体尺寸和款式按照甲方需求深化设计。
6 |  | 办公桌6 | 1500*1600*750 | 张 | 1.规格：1500*1600*750（±5mm） | 14
2.桌面:台面采用E0级双面三聚氰胺饰面刨花板，经防潮、防虫、防腐处理，强度高、刚性好、不变形。厚度≧25mm。
3.封边:采用环保PVC或ABS封边条封四边，所有边缘及线孔均封边，封边倒角圆滑、经精修边，压力均匀、稳定，封边平顺，无明显胶线、无脱胶、爆边封边条经耐老化性、耐冷热循环性试验后应无开裂、鼓泡、变色现象。
4.钢脚：凸型管，50*25*1.5方管焊接脚架，配钢制托梁，按需提供上线电箱脚。
5.桌上挡板：采用板扪布，面料选用网布,耐磨性强,阻燃,经防污处理。
6.桌下挡板:根据采购方需求采用木质挡板或钢制挡板
7.桌底配可移动全钢制三抽柜，柜身薄边工艺，采用不低于0.8mm的冷轧钢板，产品经过十道防锈前处理；表面静电喷涂工艺，两小一大三抽设计，底部设置大抽屉可放置工作背包，抽屉内部四周做全封板，全趟式三节路轨，内扣式隐藏拉手带，4位密码锁
8.五金配件：三节路轨（导轨）、缓冲门铰、锁具无锈蚀。
7 |  | 办公桌7 | 2000*1700*750 | 张 | 1.规格：2000*1700*750（±5mm） | 6
2.基材（木质部分）：采用ENF级环保中密度纤维板；桌面根据采购方设计需求进行斜边工艺或鸭嘴边造型设计。；
3.面材:采用≥0.6mm厚木皮饰面,木皮宽度≥200mm，纹理自然，颜色一致。
4.封边:四周显露部位采用木皮封边；
5.五金配件：三节缓冲导轨、阻尼铰链.
6.油漆:采用环保水性漆，半开放/封闭漆工艺。经2次粗磨3次细磨，用5次底漆，3次面漆喷涂制作而成，涂膜外观平整光滑，遮盖力好，硬度高，耐水性强不起皱；
7.胶粘剂：采用环保胶粘剂。
8.配置：台面厚度≧25mm，台脚采用φ40*1.5圆管+50*25*2方管组装成下脚，台脚圆管使用铝合金装饰盖板包裹；副柜具备放主机功能，带有掩门或抽屉，配翻转线盖（木质或铝合金）、带缓冲功能，由中标供应商提供强弱电插座（五孔插座数量不少于3个、网络接口及电话接口，数量根据采购方需求配置），根据使用方需求预留孔位。考虑手机无线充电（根据采购方需求配置，不增加费用）。
9.班台具体款式按照甲方需求设计。
8 |  | 办公桌8 | 2200*1800*750 | 张 | 1.规格：主台：2200*1800*750 （±5mm）副柜：尺寸根据采购方需求及现场尺寸与主台配套设计。 | 2
2.基材（木质部分）：采用ENF级环保中密度纤维板；台面厚度≥40mm，桌面根据采购方设计需求进行斜边工艺或鸭嘴边造型设计。
3.面材:采用0.6mm厚木皮饰面,木皮宽度≥200mm，纹理自然，颜色一致。
4.封边:木质采用实木木皮封边，出厂含水率控制在8-16%,符合国家标准技术要求；耐光色牢度（灰色样卡）≥4级，甲醛释放量小于1.5mg/L（干燥器法）；
5.五金配件：缓冲导轨、缓冲门铰、锁具无锈蚀，具有足够的承载能力、耐腐蚀能力。
6.油漆:采用环保水性漆，半开放/封闭漆工艺。经2次粗磨3次细磨，用5次底漆，3次面漆喷涂制作而成，涂膜外观平整光滑，遮盖力好，硬度高，耐水性强不起皱；
7.胶粘剂：采用环保胶粘剂。
8.副台：悬浮式台面，侧柜拉手以及下脚的封边采用铝合金装饰，台面与副柜连接支撑箱嵌入多功能插座，线上线下均可走线，内侧隐藏式的领位设计确保了安全性的同时保持整体的完整性。
9.配翻转线盖（木质或铝合金）、带缓冲功能，由中标供应商提供强弱电插座（五孔插座数量不少于3个、网络接口及电话接口，数量根据采购方需求配置），根据使用方需求预留孔位。考虑手机无线充电（根据采购方需求配置，不增加费用）。配木质前挡板，表面采用木皮饰面或纯色油漆饰面。
10.班台具体款式按照甲方需求设计。
9 |  | 会议桌1 | 2800*1200*750 | 张 | 1.规格：2800*1200*750（±5mm） | 27
2.桌面:台面采用E0级双面三聚氰胺饰面刨花板，经防潮、防虫、防腐处理，强度高、刚性好、不变形。厚度≧25mm。
3.封边:采用环保PVC或ABS封边条封四边，所有边缘及线孔均封边，封边倒角圆滑、经精修边，压力均匀、稳定，封边平顺，无明显胶线、无脱胶、爆边封边条经耐老化性、耐冷热循环性试验后应无开裂、鼓泡、变色现象。
4.钢脚：凸型管，50*25*1.5方管焊接脚架,表面环氧树脂粉末喷涂工艺，带上线电箱脚。
5.配置：桌面带两个铝合金缓冲毛刷线盒，底部带钢制过线槽。
10 |  | 会议桌2 | 3600*1500*750 | 张 | 1.规格：3600*1500*750（±5mm） | 5
2.基材（木质部分）：采用ENF级环保中密度纤维板；
3.面材:采用0.6mm厚木皮饰面,木皮宽度≥200mm，纹理自然，颜色一致。台面厚度≧40mm，可根据采购方需求进行斜边工艺。
4.封边:四周显露部位采用木皮封边。
5.五金件:连接件。
6.油漆:采用环保水性漆，半开放/封闭漆工艺。经2次粗磨3次细磨，用5次底漆，3次面漆喷涂制作而成，涂膜外观平整光滑，遮盖力好，硬度高，耐水性强不起皱。
7.胶粘剂：采用环保胶粘剂。
8.桌脚：会议桌采用135°U型脚，外观延续班台直线条的造型，产品稳重有张力
9.配置：桌面带两个铝合金缓冲毛刷线盒。
10.款式按照甲方需求设计
11 |  | 会议桌3 | 4500*1500*750 | 张 | 1.规格：4500*1500*750（±5mm） | 5
2.基材（木质部分）：采用ENF级环保中密度纤维板；
3.面材:采用0.6mm厚木皮饰面,木皮宽度≥200mm，纹理自然，颜色一致。台面厚度≧40mm，可根据采购方需求进行斜边工艺。
4.封边:四周显露部位采用木皮封边。
5.五金件:连接件。
6.油漆:采用环保水性漆，半开放/封闭漆工艺。经2次粗磨3次细磨，用5次底漆，3次面漆喷涂制作而成，涂膜外观平整光滑，遮盖力好，硬度高，耐水性强不起皱。
7.胶粘剂：采用环保胶粘剂。
8.桌脚：会议桌采用135°U型脚，外观延续班台直线条的造型，产品稳重有张力
9.配置：桌面带两个铝合金缓冲毛刷线盒。
10.款式按照甲方需求设计
12 |  | 会议桌4 | 5000*1800*750 | 张 | 1.规格：5000*1800*750（±5mm） | 4
2.基材（木质部分）：采用ENF级环保中密度纤维板；
3.面材:采用0.6mm厚木皮饰面,木皮宽度≥200mm，纹理自然，颜色一致。台面厚度≧40mm，可根据采购方需求进行斜边工艺。
4.封边:四周显露部位采用木皮封边。
5.五金件:连接件。
6.油漆:采用环保水性漆，半开放/封闭漆工艺。经2次粗磨3次细磨，用5次底漆，3次面漆喷涂制作而成，涂膜外观平整光滑，遮盖力好，硬度高，耐水性强不起皱。
7.胶粘剂：采用环保胶粘剂。
8.桌脚：会议桌采用135°U型脚，外观延续班台直线条的造型，产品稳重有张力
9.配置：桌面带两个铝合金缓冲毛刷线盒。
10.款式按照甲方需求设计
13 |  | 会议桌5 | 6000*2200*750 | 张 | 1.规格：6000*2200*750（±5mm） | 3
2.基材（木质部分）：采用ENF级环保中密度纤维板；
3.面材:采用0.6mm厚木皮饰面,木皮宽度≥200mm，纹理自然，颜色一致。台面厚度≧40mm，可根据采购方需求进行斜边工艺。
4.封边:四周显露部位采用木皮封边。
5.五金件:连接件。
6.油漆:采用环保水性漆，半开放/封闭漆工艺。经2次粗磨3次细磨，用5次底漆，3次面漆喷涂制作而成，涂膜外观平整光滑，遮盖力好，硬度高，耐水性强不起皱。
7.胶粘剂：采用环保胶粘剂。
8.桌脚：会议桌采用135°U型脚，外观延续班台直线条的造型，产品稳重有张力
9.配置：桌面带两个铝合金缓冲毛刷线盒。
10.款式按照甲方需求设计
14 |  | 会议桌6 | 10000*2200*750 | 张 | 1.规格：10000*2200*750（±5mm） | 1
2.基材（木质部分）：采用ENF级环保中密度纤维板；
3.面材:采用0.6mm厚木皮饰面,木皮宽度≥200mm，纹理自然，颜色一致。台面厚度≧40mm，可根据采购方需求进行斜边工艺。
4.封边:四周显露部位采用木皮封边。
5.五金件:连接件。
6.油漆:采用环保水性漆，半开放/封闭漆工艺。经2次粗磨3次细磨，用5次底漆，3次面漆喷涂制作而成，涂膜外观平整光滑，遮盖力好，硬度高，耐水性强不起皱。
7.胶粘剂：采用环保胶粘剂。
8.桌脚：会议桌采用135°U型脚，外观延续班台直线条的造型，产品稳重有张力
9.配置：桌面带两个铝合金缓冲毛刷线盒。
10.款式按照甲方需求设计
15 |  | 会议条桌 | 1600*700*750 | 张 | 1.规格：1600*700*750（±5mm） | 32
2.基材（木质部分）：采用ENF级环保中密度纤维板；台面厚度≥25mm，其余板材≥18mm。
3.面材:采用≥0.6mm厚木皮饰面,木皮宽度≥200mm，纹理自然，颜色一致。
4.封边:四周显露部位采用木皮封边；
5.配置：与台面同色木制前挡板，台面前沿挡条。
6.油漆:采用环保水性漆，半开放/封闭漆工艺。经2次粗磨3次细磨，用5次底漆，3次面漆喷涂制作而成，涂膜外观平整光滑，遮盖力好，硬度高，耐水性强不起皱。
7.胶粘剂：采用环保胶粘剂。
8.款式按照甲方需求设计。
16 |  | 组合圆形会议桌 | 直径4000*750 | 张 | 1.规格：直径4000*750 | 1
2.基材（木质部分）：采用ENF级环保中密度纤维板；
3.面材:采用0.6mm厚木皮饰面,木皮宽度≥200mm，纹理自然，颜色一致。台面厚度≧40mm，可根据采购方需求进行斜边工艺。
4.封边:四周显露部位采用木皮封边。
5.五金件:连接件。
6.油漆:采用环保水性漆，半开放/封闭漆工艺。经2次粗磨3次细磨，用5次底漆，3次面漆喷涂制作而成，涂膜外观平整光滑，遮盖力好，硬度高，耐水性强不起皱。
7.胶粘剂：采用环保胶粘剂。
8.桌脚：会议桌采用135°U型脚，外观延续班台直线条的造型，产品稳重有张力
9.配置：桌面带两个铝合金缓冲毛刷线盒。
10.款式按照甲方需求设计
17 |  | 培训桌 | 1400*600*750 | 张 | 1.规格：1400*600*750（±5mm） | 73
2.桌面:台面采用ENF级双面三聚氰胺饰面创花板，经防潮、防虫、防腐处理强度高、刚性好、不变形。厚度≧25mm。
3.封边:采用环保PVC或ABS封边条封四边，所有边缘及线孔均封边，封边倒角圆滑、经精修边，压力均匀、稳定，封边平顺，无明显胶线、无脱胶、爆边。封边条经耐老化性、耐冷热循环性试验后应无开裂、鼓泡、变色现象。
4.脚架:钢制喷涂脚架，一体压铸成型脚平稳舒适
5.前挡板:根据采购方需求采用木质挡板或钢制挡板
6.桌板可90度折叠，折叠操控便捷
18 |  | 医用采血桌 | 1400*1400*750 | 张 | 规格尺寸：1400*1400*750（±5mm） | 1
1.桌面:台面采用ENF级实木多层板，甲醛未检出，经防潮、防虫、防腐处理，强度高、刚性好、不变形。厚度≧25mm。
2.封边:采用环保PVC或ABS封边条封四边，所有边缘及线孔均封边，封边倒角圆滑、经精修边，压力均匀、稳定，封边平顺，无明显胶线、无脱胶、爆边封边条经耐老化性、耐冷热循环性试验后应无开裂、鼓泡、变色现象。
3.钢脚：铝合金喷涂脚架，一体压铸成型脚平稳舒适，配钢制托梁，按需提供上线电箱脚。
4.桌上挡板：采用板扪布，选用面料,耐磨性强,阻燃,经防污处理,清洁方便。
5.桌下挡板:根据采购方需求采用木质挡板或钢制挡板
6.桌底配可移动木制三抽柜。
7.五金配件：三节路轨（导轨）、缓冲门铰、锁具无锈蚀，具有足够的承载能力、耐腐蚀能力。
19 |  | 诊桌1 | 1400*1500*750 | 张 | 规格尺寸：1400*1500*750（±5mm） | 109
1.基材:台面采用ENF级实木多层板，甲醛未检出，经防潮、防虫、防腐处理，强度高、刚性好、不变形。
2.厚度：面板、活动层板厚度≥25mm，侧板、门板≥18mm
3.封边:采用环保PVC或ABS封边条封四边，所有边缘及线孔均封边，封边倒角圆滑、经精修边，压力均匀、稳定，封边平顺，无明显胶线、无脱胶、爆边封边条经耐老化性、耐冷热循环性试验后应无开裂、鼓泡、变色现象。
4.支架：采用钢制脚架,表面环氧树脂粉末喷涂工艺。
5.五金配件：缓冲路轨（导轨）、缓冲门铰、锁具无锈蚀，具有足够的承载能力、耐腐蚀能力。
20 |  | 诊桌2 | 1400*600*750 | 张 | 规格尺寸：1400*600*750（±5mm） | 29
1.基材:台面采用ENF级实木多层板，甲醛未检出，经防潮、防虫、防腐处理，强度高、刚性好、不变形。
2.厚度：面板、活动层板厚度≥25mm，侧板、门板≥18mm
3.封边:采用环保PVC或ABS封边条封四边，所有边缘及线孔均封边，封边倒角圆滑、经精修边，压力均匀、稳定，封边平顺，无明显胶线、无脱胶、爆边封边条经耐老化性、耐冷热循环性试验后应无开裂、鼓泡、变色现象。
4.支架：采用钢制脚架,表面环氧树脂粉末喷涂工艺。
5.五金配件：缓冲路轨（导轨）、缓冲门铰、锁具无锈蚀，具有足够的承载能力、耐腐蚀能力。
21 |  | 诊桌3 | 1200*600*750 | 张 | 规格尺寸：1200*600*750（±5mm） | 46
1.基材:台面采用ENF级实木多层板，甲醛未检出，经防潮、防虫、防腐处理，强度高、刚性好、不变形。
2.厚度：面板、活动层板厚度≥25mm，侧板、门板≥18mm
3.封边:采用环保PVC或ABS封边条封四边，所有边缘及线孔均封边，封边倒角圆滑、经精修边，压力均匀、稳定，封边平顺，无明显胶线、无脱胶、爆边封边条经耐老化性、耐冷热循环性试验后应无开裂、鼓泡、变色现象。
4.支架：采用钢制脚架,表面环氧树脂粉末喷涂工艺。
5.五金配件：缓冲路轨（导轨）、缓冲门铰、锁具无锈蚀，具有足够的承载能力、耐腐蚀能力。
22 |  | 雾化桌 | 1000*600*750/1100 | 张 | 1、规格：1000*600*750/1100（±5mm） | 5
2、 材料：
（1）基材：采用不低于E0级浸渍胶膜纸饰面胶合板，经过防潮、防虫、防腐化学处理，台面厚度25MM，符合GB/T9846-2015《胶合板》、GB/T 34722-2017《浸渍胶膜纸饰面胶合板和细木工板》。或采用中密度纤维板喷粉，环保等级不低于E0级，中密度纤维板符合GB/T 11718-2021《中密度纤维板》，喷粉后的部件符合GB/T 3324-2017《木家具通用技术条件》。具体采用哪种方式以使用方确认为准。
（2）采用同色PVC封边条，符合QB/T 4463-2013《家具用封边条技术要求》。若选用中密度纤维板喷粉可不用封边。
3、工艺描述：所有板材经过防潮、防虫、防腐等化学处理，强度高、刚性好，比重合理，握钉力测试达到国家标准，贴面平整；封边经过圆滑修边，抛光处理。
4、根据采购人需求进行深化设计。
23 |  | 10人位圆餐桌 | 直径1600 | 套 | 1.规格：直径1600*750 | 2
2.基材（木质部分）：采用ENF级环保中密度纤维板；
3.面材:采用0.6mm厚木皮饰面,木皮宽度≥200mm，纹理自然，颜色一致。台面厚度≧40mm，可根据采购方需求进行斜边工艺。
4.封边:四周显露部位采用木皮封边。
5.五金件:连接件。
6.油漆:采用环保水性漆，半开放/封闭漆工艺。经2次粗磨3次细磨，用5次底漆，3次面漆喷涂制作而成，涂膜外观平整光滑，遮盖力好，硬度高，耐水性强不起皱。
7.胶粘剂：采用环保胶粘剂。
8.款式按照甲方需求设计
24 |  | 20人位圆餐桌 | 直径3000 | 套 | 1.规格：直径3000*750 | 2
2.基材（木质部分）：采用ENF级环保中密度纤维板；
3.面材:采用0.6mm厚木皮饰面,木皮宽度≥200mm，纹理自然，颜色一致。台面厚度≧40mm，可根据采购方需求进行斜边工艺。
4.封边:四周显露部位采用木皮封边。
5.五金件:连接件。
6.油漆:采用环保水性漆，半开放/封闭漆工艺。经2次粗磨3次细磨，用5次底漆，3次面漆喷涂制作而成，涂膜外观平整光滑，遮盖力好，硬度高，耐水性强不起皱。
7.胶粘剂：采用环保胶粘剂。
8.款式按照甲方需求设计
25 | 椅子类 | 办公椅1 | 常规 | 张 | 1.规格：常规 | 98
2.网布：尼龙特网，耐磨高达50000转，寿命大大提高，表面防污处理。
3.海绵：密度>50KG/m³定型海绵，回弹力40%以上，厚度5-7公分，保证臀部有足够的下陷深度。
4.曲木板：座垫曲木板为12-15mm的多层曲木板热压成型。
5.底盘：安全防爆底盘，自负重线控底盘，四档调节，座深滑动调节，4MM钢板冲压而成。
6.气压棒：气杆升降行程8CM，国际SGS认证三级，12万次升降旋转测试，2.0MM厚壁管。
7.椅脚：铝合金压铸椅脚，半径350mm，表面精抛光处理，一体成型。
8.椅轮：R60mmPU轮防震静音轮，正常使用，可在平滑硬面来回10万次而不失去任何功能
9.结构功能：头枕上下升降+旋转，下背15档升降调节+旋转缓存自适应。座垫滑动50MM。
26 |  | 办公椅2 | 常规 | 张 | 1.规格：常规 | 891
2.网布：双层网布结构，耐磨高达50000转，表面防水防污处理。
3.海绵：密度≥50KG/m³定型海绵，健康无异味，回弹力≥40%，厚度6公分，HD测试永不变形。
4.曲木板座垫曲木板为12-15mm的多层曲木板热压成型。
5.底盘：安全防爆底盘，自负重机构，四档锁定调节，承重102KG下往复拉力测试，4MM钢板冲压而成。
6.气压棒：气杆升降行程10CM，采用SGS认证三级气压棒，12万次升降旋转测试，2.0MM厚壁管，正品钢印认证。
7.椅脚：注塑尼龙椅脚，半径350mm，一体成型，1136KG抗冲击测试。
8.椅轮：R60MM尼龙轮。
9.结构功能：头枕上下升降+旋转；座垫滑动50mm，腰靠可调节上下位置、角度，适应不同身高、姿势人群。配置可伸缩脚踏提供午休功能。
27 |  | 办公椅3 | 常规 | 张 | 1.规格：常规 | 8
2.面料:选用牛皮，纹理清晰；
3.功能:采用升降、倾仰多档度锁定功能，同步倾仰功能；
4.椅座、背、扶手:椅座一次成型曲木板，座面和扶手采用高回弹定型棉,泡棉密度≥35KG/m³，表面涂有防止老化变形的保护膜,海绵颜色均匀、无污染、无刺激性气味。
5.气压棒：60mm以上行程气压棒，外管壁厚不低于1.5mm，杆芯壁厚不低于2.5mm；密封性能好，升降顺畅。
6.椅脚：采用铝合金抛光五星脚。
7.椅轮：采用直径不小于60mmPA尼龙椅轮，滑行顺畅、无噪音，且不会刮伤地板。通过2000次障碍滚动测试加98000次平面滚动测试标准。
8.底盘：同步倾仰底盘,四挡调节，手摇式背部拉力调整系统。；
28 |  | 会议椅1 | 常规 | 张 | 1.规格：常规 | 184
2.面料:选用牛皮，纹理清晰；
3.功能:采用升降、倾仰多档度锁定功能；
4.椅座、背、扶手:椅座一次成型曲木板，椅座采用高回弹定型棉,泡棉密度≥35KG/m³,海绵颜色均匀、无污染、无刺激性气味。
5.气压棒：60mm以上行程气压棒，外管壁厚不低于1.5mm，杆芯壁厚不低于2.5mm；密封性能好，升降顺畅。
6.椅脚：采用铝合金抛光五星脚。
7.底盘：倾仰锁定，可旋转；
29 |  | 会议椅2 | 常规 | 张 | 1.规格：常规 | 428
2.椅脚：≥1.5MM钢管折弯而成，承重102KG下跌落测试。
3.椅轮：R50MM尼龙轮，正常使用，可在平滑硬面来回10万次而不失去任何功能。
4.面料：覆底麻绒布，色牢度>4级，耐磨不少于50000转，表面防水防污处理。双层网布结构，使得网布性能全面提高，耐磨不少于50000转，表面防水防污处理。
5.曲木板：座垫曲木板为14mm的多层曲木板热压成型。
6.海绵：密度35KG/m³原生海绵座垫，健康无异味，厚度≥4cm。
7.结构功能：写字板可2维翻转，采用铝合金连接件，可承重40KG,座垫可翻转，推叠。
30 |  | 会议椅3 | 常规 | 张 | 1.规格：常规 | 102
2.网布：双层网布结构，耐磨高达50000转，表面防水防污处理。
3.海绵：密度≥50KG/m³定型海绵，健康无异味，回弹力≥40%，厚度6公分，HD测试永不变形。
4.曲木板座垫曲木板为12-15mm的多层曲木板热压成型。
5.椅脚：采用冷轧钢，弓形椅架。
31 |  | 培训椅1 | 折叠带小桌板 | 张 | 1.规格：常规 | 200
2.椅脚：≥1.5MM钢管折弯而成，承重102KG下跌落测试。
3.椅轮：R50MM尼龙轮，正常使用，可在平滑硬面来回10万次而不失去任何功能。
4.面料：覆底麻绒布，色牢度>4级，耐磨不少于50000转，表面防水防污处理。双层网布结构，使得网布性能全面提高，耐磨不少于50000转，表面防水防污处理。
5.曲木板：座垫曲木板为14mm的多层曲木板热压成型。
6.海绵：密度35KG/m³原生海绵座垫，健康无异味，厚度≥4cm。
7.结构功能：写字板可2维翻转，采用铝合金连接件，可承重40KG,座垫可翻转，推叠。
32 |  | 培训椅2 | 常规 | 张 | 1.规格：常规 | 40
2.椅脚：≥1.5MM钢管折弯而成，承重102KG下跌落测试。
3.椅轮：R50MM尼龙轮，正常使用，可在平滑硬面来回10万次而不失去任何功能。
4.面料：覆底麻绒布，色牢度>4级，耐磨不少于50000转，表面防水防污处理。双层网布结构，使得网布性能全面提高，耐磨不少于50000转，表面防水防污处理。
5.曲木板：座垫曲木板为14mm的多层曲木板热压成型。
6.海绵：密度35KG/m³原生海绵座垫，健康无异味，厚度≥4cm。
7.结构功能：采用铝合金连接件，可承重40KG,座垫可翻转，推叠。
33 |  | 餐椅 | 常规 | 张 | 1.规格：常规 | 60
2.座、背面料：软包表面采用超纤皮，透气性好，耐磨。
3.海绵：高密度海绵高温发泡定型。
4.底盘：座位可转动，带升降功能，可调节高度。
5.脚架：采用电镀圆盘椅脚。
34 |  | 病人椅1 | 常规 | 张 | 规格尺寸：常规 | 12
1.面料：采用超纤皮；
2.海绵：采用高回弹聚氨酯阻燃一体成型阻燃性泡棉，阻燃特性：防火棉；
3.脚架：电镀钢脚架，带升降功能；
35 |  | 病人椅2 | 常规 | 张 | 规格尺寸：常规 | 123
1、面料：真皮覆面，厚度≥1.0mm，游离甲醛未检出，无色差，经液态浸色及防潮、工艺处理，光泽持久性透气性强、耐磨性强、无异味、弹性好、肌理清晰，健康环保，经久耐用。
2、海绵：采用高密度、高回弹原生棉。软硬适中，回弹性能好，抗变形能力强，根椐人体工程学原理设计，坐感舒适。内框架：采用全新PP工程一体成型8MM厚度，环保不褪色，质地轻、抗裂性强
3、脚：四脚落地，冷轧钢，壁厚≥1.5mm。
36 |  | 病人椅3 | 常规 | 张 | 规格尺寸：常规 | 44
1.面料：采用超纤皮；
2.海绵：采用高回弹聚氨酯阻燃一体成型阻燃性泡棉，阻燃特性：防火棉；
3.曲木板：座垫曲木板为14mm的多层曲木板热压成型。
37 |  | 实验椅 | 常规 | 张 | 1、规格：常规 | 313
2、材料：
（1）覆面材料：采用聚氨酯束状超细纤维合成革（超纤皮）面料，厚度≥1.0mm。符合QB/T 2888-2007《聚氨酯束状超细纤维合成革》、GB∕T 16799-2018《家具用皮革》。
（2）海绵：采用高密度、高回弹海绵，常规密度50#（±10%），表面使用抗老化处理。符合GB/T 10802-2023《通用软质聚醚型聚氨酯泡沫塑料》、GB/T6343-2009《泡沫塑料及橡胶表观密度的规定》。
（3）胶合板：采用E1级胶合板。GB/T 9846-2015《普通胶合板》。大面积受力底板厚度≥15mm胶合板，造型用底板厚度≥3mm胶合板。
3、整体工艺：
（1）在接触人体或收藏物品的部位无毛刺、刃口、棱角，固定部位的结合牢固无松动、无少件、透钉、漏钉。
（2） 靠背：采用聚丙烯pp一体成型，360°旋转。
（3） 气压棒：100#沉口2公分汽杆，气杆升降行程大于80mm，2.0mm厚壁管，符合GB/T 29525-2013《座椅升降气弹簧 技术条件》要求。
（4）椅脚：铝合金压铸椅脚，底座静载荷测试应达到1000kg。
（5）椅轮：采用增强尼龙66与23%的玻璃纤维复合脚轮，直径≥48mm。符合QB∕T 4765-2014 《家具用脚轮》。
38 |  | 陪护椅 | 常规 | 张 | 规格尺寸：常规 | 131
1.支架：采用钢制脚架,表面环氧树脂粉末喷涂工艺。
2.座面：吸塑凳面，防水、防潮、清洁方便。
39 |  | 成人输液椅 | 710*1130*1100 | 张 | 1、规格：710*1130*1100（±5mm） | 9
2、扶手，站脚：采用30*60mm*1.2mm的优质冷轧钢管冲压后焊接成型，除锈处理后静电喷涂漆粉。
3、扶手板：采用中纤板外包覆优质海绵，装扪西皮，表面平整光滑，大方美观。座板内框，
4、书网：采用1.0mm优质冷轧钢管经数控磨具折弯工艺，表面采用静电喷粉处理。
5、座垫和脚踏：使用天然层压木板，高回弹海绵及优质西皮，经高级衣车裁剪车线订制而成，舒适耐用。
6、每座位配1支201#不锈钢输液杆。
40 |  | 儿童输液椅 | 常规 | 张 | 1、规格：常规 | 15
2、扶手，站脚：采用30*60mm*1.2mm的优质冷轧钢管冲压后焊接成型，除锈处理后静电喷涂漆粉。
3、扶手板：采用中纤板外包覆优质海绵，装扪西皮，表面平整光滑，大方美观。座板内框，
4、书网：采用1.0mm优质冷轧钢管经数控磨具折弯工艺，表面采用静电喷粉处理。
5、座垫和脚踏：使用天然层压木板，高回弹海绵及优质西皮，经高级衣车裁剪车线订制而成，舒适耐用。
6、每座位配1支201#不锈钢输液杆。
41 |  | 候诊椅 | 三人位 | 张 | 规格尺寸：三人位 | 210
1.椅面：采用钢架焊接扁铁内置钢架，外衬100%聚亚氨脂（PU厚度大于或者等于22mm）；
2.扶手脚：采用铝合金材质压铸成型，不分左右；
3.横梁：采用厚度≥2.5mm、直径≥118mm的六边十二角铝合金型材压铸成型；
4.支撑架与承重横梁为卡扣式连接。
5.每个位中间都带扶手
42 | 沙发类 | 沙发1 | 单人位 | 张 | 1.规格：单人位 | 29
2.面料:选用真皮,经液态浸色及防潮、防污等工艺处理,皮面柔软舒适,光泽持久；
3.基材:选用硬木木方及5mm的多层夹板,经防虫、防腐等化学处理；
4.辅料:采用PU成型发泡高密度海绵,表面有一层保护面,可防氧化,防碎,经过HD测试永不变形。
5.弹簧：采用高强度锰钢蛇形退火弹簧,强力织带橡筋。
6.沙发脚：采用壁厚≥2mm厚金属脚架,牢固,结实,与家具颜色相协调。
43 |  | 沙发2 | 二人位 | 张 | 1.规格：两人位 | 45
2.面料:选用真皮,经液态浸色及防潮、防污等工艺处理,皮面柔软舒适,光泽持久；
3.基材:选用硬木木方及5mm的实木多层板,经防虫、防腐等化学处理；
4.辅料:采用PU成型发泡高密度海绵,表面有一层保护面,可防氧化,防碎,经过HD测试永不变形。
5.弹簧：采用高强度锰钢蛇形退火弹簧,强力织带橡筋。
6.沙发脚：采用壁厚≥2mm厚金属脚架,牢固,结实,与家具颜色相协调。
44 |  | 沙发3 | 三人位 | 张 | 1.规格：三人位 | 45
2.面料:选用真皮,经液态浸色及防潮、防污等工艺处理,皮面柔软舒适,光泽持久；
3.基材:选用硬木木方及5mm的多层夹板,经防虫、防腐等化学处理；
4.辅料:采用PU成型发泡高密度海绵,表面有一层保护面,可防氧化,防碎,经过HD测试永不变形。
5.弹簧：采用高强度锰钢蛇形退火弹簧,强力织带橡筋。
6.沙发脚：采用壁厚≥2mm厚金属脚架,牢固,结实,与家具颜色相协调。
45 |  | 沙发床 | 三人位 | 张 | 1.规格：三人位 | 1
2.饰面：采用耐磨柔软棉麻绒面料饰面，具有阻燃性能；
3.海绵：采用一次成型环保PU高弹45#高密度泡绵；软硬适中,回弹性能好,不变形,理化性能符合国家现行准；
4.框架：采用全实木刨方,经防腐防虫处理；符合国家木工通用技术标准,选用硬木木方及15mm多层夹板；
5.弹簧：采用高强度锰钢蛇形退火弹簧,强力织带橡筋；
6.沙发脚：采用壁厚≥2mm厚金属脚架，牢固,结实,与家具颜色相协调；
46 |  | 异型沙发 | 定制 | 张 | 1、规格尺寸：定制 | 1
2、座面、靠背、扶手采用头层牛皮，经液态浸色及防潮、防污等工艺处理，纹路细致、色泽均匀，车缝线路均匀、线条顺畅、针距均匀，扪面整体感观流畅，转角平滑、后背及底座包饱满，富有弹性、左右对齐，外形符合要求。
3、所有内置海绵采用高密度耐燃泡棉，能均匀承托负重，在长期负重状态下性能保持良好，反复坐压不变形、不塌陷。实木内框架，结合高强度S形弹簧，弹力大，强度高，韧性好，不易变形，尼龙绷带软硬适中回弹性好，达到坐感舒适柔软效果。
4、胶粘剂：采用水性喷胶。
5、脚架：一体成型金属脚架,壁厚≥2.0mm,表面静电粉末喷涂。
47 |  | 母婴沙发 | 单人位 | 张 | 1、规格：单人位 | 4
2、材料：
（1）面料：采用优质环保西皮，柔软而富有韧性，手感舒适，经液态浸色及防潮等工艺处理，光泽持久性透气性强、耐磨性强、无异味、弹性好、肌理清晰，健康环保，经久耐用
（2）海绵：采用高密度、高回弹海绵，常规密度50#（±10%），表面使用抗老化处理。符合GB/T 10802-2023《通用软质聚醚型聚氨酯泡沫塑料》、GB/T6343-2009《泡沫塑料及橡胶表观密度的规定》。
（3）框架：选用≥35*35的实木方，木构件四面刨光，含水率8%-13%，经过经过去皮、烘干、杀虫、除菌处理。杜绝霉变、虫蛀。为保证结构强度，所有受力零部件，如扶手、腿、立水、三角木、拉档、固定弹簧的木方等，不能有死结、腐朽、虫眼、虫道等缺陷。允许有活结，但每个零件，活结的数量不得超过一个，且活结的最大尺寸不能超过5mm。内置高强度锰钢蛇簧与绷带结合
（4）胶合板：采用E1级胶合板。大面积受力底板厚度≥15mm，造型用底板厚度≥3mm。GB/T 9846-2015《普通胶合板》。
（5）脚架：金属脚架，壁厚≥1.5mm。表面静电粉末喷涂或电镀处理。
48 | 柜子类 | 文件背柜 | 2200*450*2000 | 个 | 1.规格：2200*450*2000（±5mm） | 8
2.基材（木质部分）：采用ENF级环保中密度纤维板；
3.面材:采用0.6mm厚木皮饰面,木皮宽度≥200mm，纹理自然，颜色一致。顶板、层板厚度≥25mm，侧板、门板厚度≥18mm。
4.封边:四周显露部位采用木皮封边；
5.配置：根据采购方需求配置灯带
6.油漆:采用环保水性漆，半开放/封闭漆工艺。经2次粗磨3次细磨，用5次底漆，3次面漆喷涂制作而成，涂膜外观平整光滑，遮盖力好，硬度高，耐水性强不起皱。
7.胶粘剂：采用环保胶粘剂。
8.功能：根据采购方需求对柜体进行分区，配置掩门柜、空格柜（中间可设置移门）
9.款式按照甲方需求设计。
49 |  | 文件柜 | 900*400*2000 | 组 | 1.规格：900*400*2000（±5mm） | 521
2.基材:采用ENF级双面三聚氰胺饰板，经防潮、防虫、防腐处理，强度高、刚性好、不变形。
3.厚度：顶板、活动层板厚度≥25mm，侧板采用圆弧板、门板厚度≥18mm
4.封边:采用环保PVC或ABS封边条封四边，所有边缘及线孔均封边，封边倒角圆滑、经精修边，压力均匀、稳定，封边平顺，无明显胶线、无脱胶、爆边封边条经耐老化性、耐冷热循环性试验后应无开裂、鼓泡、变色现象。
5.五金配件：缓冲门铰、锁具无锈蚀，具有足够的承载能力、耐腐蚀能力。
6.配置：上木框玻璃门，带两块活动层板，下木门，带一块活动层板
50 |  | 边柜 | 1000*450*650 | 张 | 规格尺寸：1000*450*650（±5mm） | 17
1.基材:采用ENF级实木多层板，甲醛未检出，经防潮、防虫、防腐处理，强度高、刚性好、不变形。
2.厚度：面板、活动层板厚度≥25mm，侧板、门板≥18mm
3.封边:采用环保PVC或ABS封边条封四边，所有边缘及线孔均封边，封边倒角圆滑、经精修边，压力均匀、稳定，封边平顺，无明显胶线、无脱胶、爆边封边条经耐老化性、耐冷热循环性试验后应无开裂、鼓泡、变色现象。
4.五金配件：缓冲路轨（导轨）、缓冲门铰、锁具无锈蚀，具有足够的承载能力、耐腐蚀能力。
51 |  | 茶水柜1 | 900*400*850 | 张 | 1.规格：900*400*850（±5mm） | 30
2.基材（木质部分）：采用ENF级环保中密度纤维板；
3.面材:采用≥0.6mm厚木皮饰面,木皮宽度≥200mm，纹理自然，颜色一致。
4.封边:四周显露部位采用木皮封边；
5.五金配件：缓冲导轨、缓冲门铰、锁具无锈蚀，具有足够的承载能力、耐腐蚀能力。
6.油漆:采用环保水性漆，半开放/封闭漆工艺。经2次粗磨3次细磨，用5次底漆，3次面漆喷涂制作而成，涂膜外观平整光滑，遮盖力好，硬度高，耐水性强不起皱。
7.胶粘剂：采用环保胶粘剂。
8.台面采用厚度>12mm人造大理石，倒边处理。款式按照甲方需求设计。
52 |  | 茶水柜2 | 1200*400*850 | 张 | 1.规格：1200*400*850（±5mm） | 2
2.基材（木质部分）：采用ENF级环保中密度纤维板；
3.面材:采用≥0.6mm厚木皮饰面,木皮宽度≥200mm，纹理自然，颜色一致；
4.封边:四周显露部位采用木皮封边；
5.五金配件：缓冲导轨、缓冲门铰、锁具无锈蚀，具有足够的承载能力、耐腐蚀能力；
6.油漆:采用环保水性漆，半开放/封闭漆工艺。经2次粗磨3次细磨，用5次底漆，3次面漆喷涂制作而成，涂膜外观平整光滑，遮盖力好，硬度高，耐水性强不起皱；
7.胶粘剂：采用环保胶粘剂；
8.台面采用厚度>12mm人造大理石，倒边处理。款式按照甲方需求设计。
53 |  | 保险柜 | 常规 | 组 | 1、规格：长550mm*宽520mm*高1200mm | 1
2、材料：
（1）钢材：采用SECC双面冷轧钢板，主体钢板（柜体、层板、背板）厚度≥1.0mm。钢材符合QB/T3826--1999《轻工产品金属镀层和化学处理层的耐腐蚀性试验方法中性盐雾试验(NSS)法》，QB/T3832-1999《轻工产品金属镀层腐蚀试验结果的评价》，耐腐蚀等级10级。
（2）金属表面处理：表面脱脂、水洗、酸洗、水洗中和等过程后，经环氧树脂有色粉末静电喷涂，在高温烘箱内固定成光滑表面。粉末涂料符合 HG/T2006-2022《热固性和热塑性粉末涂料》（或 HG/T2006-2006《热固性粉末涂料》）。
3、整体工艺：
（1）电解钢板整板剪裁采用数控剪板机进行裁剪，成品分解后的各部分通过激光焊接技术，激光切割及数控折边成型。
（2）采用双层门板、抽板设计；门框加减震垫，关门静音。柜门内置磁吸功能；柜门采用门轴连接方式，门轴连接件直径为≥4.0mm。
54 |  | 床头柜 | 400*400*H500 | 组 | 1.规格：W400*D400*H500mm（尺寸误差±5%） | 22
2.基材：采用实木松木框架，结构稳固，不开裂。
3.面料：采用耐磨超纤皮饰面覆面。
4.支撑脚：采用2.0厚钢制脚架,牢固,结实,与家具颜色相协调。
5.五金配件：配备阻尼导轨，确保了家具部件的平稳开合和静音运行。床头柜顶部配置符合国家标准认证的无线充电装置。五金配件均经过盐雾测试，确保了其耐腐蚀性能，同时具备了高标准的承载能力。
55 |  | 更衣柜 | 300*550*2000 | 组 | 1.规格：300mm*550mm*2000mm（±5mm） | 1097
2.基材采用电解钢板，侧板壁厚不低于1.0mm，门板、层板、背板壁厚不低于1.0mm，表面环保静电粉末喷涂（钢板的喷涂颜色多色可选）；
3.两侧边及顶部采用双层钢板折弯工艺，折弯后两侧边及顶部厚度不超过10mm超薄边设计，经精密模具冲压、折弯成型；
4.上下双门，底部为2层鞋柜；每块门板有透气孔、名牌卡槽，所有门均带密码锁同时锁具可充当门把手；门内设计有挂衣杆、活动层板，门板内侧带文件储物功能置物架。
56 |  | 衣柜 | 1600*600*2000 | 组 | 1.规格：1600*600*2000（±5mm） | 2
2.基材（木质部分）：采用ENF级环保中密度纤维板；
3.面材:采用0.6mm厚木皮饰面,木皮宽度≥200mm，纹理自然，颜色一致。
4.封边:四周显露部位采用木皮封边；
5.五金配件：缓冲门铰、锁具无锈蚀，具有足够的承载能力、耐腐蚀能力。
6.油漆:采用环保水性漆，半开放/封闭漆工艺。经2次粗磨3次细磨，用5次底漆，3次面漆喷涂制作而成，涂膜外观平整光滑，遮盖力好，硬度高，耐水性强不起皱。
7.胶粘剂：采用环保胶粘剂。
8.款式按照甲方需求设计。
57 |  | 鞋柜 | L*350*2000 | 米 | 1、规格：L*350*2000（±5mm） | 40.9
2、材料：
（1）钢材：采用SECC双面电解钢板，主体钢板（柜体、层板、背板）厚度≥1.0mm。符合GB/T13237-2013《优质碳素结构钢
和钢带》标准要求。
（2）金属表面处理：表面脱脂、水洗、酸洗、水洗中和等过程后，经环氧树脂有色粉末静电喷涂，在高温烘箱内固定成光滑表面。粉末涂料符合 HG/T2006-2022《热固性和热塑性粉末涂料》。金属表面处理后耐腐蚀等级24H,10级，依据QB/T3826-1999《轻工产品金属镀层和化学处理层的耐腐蚀性试验方法中性盐雾试验(NSS）法》和QB/T3832-1999《轻工产品金属镀层腐蚀试验结果的评价》。
3、整体工艺：
（1）电解钢板整板剪裁采用数控剪板机进行裁剪，成品分解后的各部分通过激光焊接技术，激光切割及数控折边成型。表面光滑光洁，光泽保持性强，清晰亮净，抗酸耐碱，耐脏易清洁，在接触人体或收藏物品的部位无毛刺、刃口、棱角。
（2）采用双层门板：关门静音。柜门采用门轴连接（门轴连接件直径为≥4.0mm）或铰链（铰链需符合QB/T 2189-2013《家具五金杯状暗铰链》其中下沉量≤3%）。
（3）采用隐藏式卷边拉手，折弯一体成型。
3、配置：配掩门，柜门有锁、配标签卡槽、透气孔。根据采购人需求进行深化设计。
58 |  | 货柜 | 900*400*2000 | 个 | 规格尺寸：900*400*2000（±10mm） | 44
1.主体材质：冷扎钢板
（1）钢材：采用SECC双面冷轧钢板，主体钢板（柜体、层板、背板）厚度≥1.0mm。符合GB/T13237-2013《优质碳素结构钢
2.工艺：钢板表面光滑光洁，光泽保持性强，清晰亮净，抗酸耐碱，耐脏易清洁，在接触人体或收藏物品的部位无毛刺、刃口、棱角；层板四边折弯，层板底部配加强筋，单件层板承重≥100KG;
59 |  | 输液柜 | 500*600*2800 | 个 | 1、规格：500*600*1950（±5mm） | 20
2、采用优质0.8mm厚电解钢板，柜门和抽面采用1.0mm，防潮防水，经久耐用；
3、配件：一字折弯拉手、缓冲门铰；
4、金属表面抑菌粉末静电喷涂；
5、整柜上部、中部为单开钢掩门，内配六个活动塑料药盒，药盒可平放及斜放。柜门为双层结构；下部为抽屉，抽面为双层结构；柜门和抽屉都配有标签卡槽并带锁；
60 |  | 病理玻片柜 | 900*500*2000 | 个 | 1、规格：403*478*1625mm（±5mm），单节规格：403*478*375mm（±5mm） | 10
2、采用宝钢SPCC冷轧钢板，底座≥1.2㎜冷轧钢板，箱体≥0.8㎜冷轧钢板，抽屉≥0.8㎜冷轧钢板，柜体表面处理脱脂除油、锌系磷化、粉末喷涂。
3、整体结构为组合式，每组4节，每节18个抽屉，每组72抽，可自由互换，每个抽屉可放标准玻片≥900张，每组可放标准切片≥6万张。
4、拉手采用ABS镀铬，抽屉内有金属分隔条，便于存档。
5、每切片柜抽屉采用冷轧钢板折弯焊接，抽屉内置暗锁功能,防止抽屉由于柜子不平和移动而使抽屉滑出导致标本掉落损坏。
6、箱体框架折边处满焊打磨无毛刺，且每层柜体均有加强筋、抽屉的防脱落保护装置及水平调节装置；拉手采用镀铬拉手，插槽：金属开模插槽；标签槽：一体化冲压成型；抽屉前面有目录卡，在装满玻片情况下，抽屉抽拉轻巧无噪音、不变形。
7、切片滑槽使用ABS一次成型板式滑槽（滑槽尺寸：387*185*22mm，颜色：黑色，底部壁厚：2mm，隔条壁厚1.5mm）传动，滑槽固定方式为弹性四点ABS卡扣式，卡扣直径≥7.5mm，卡扣左右间距≥125mm，前后间距≥215mm，保证滑槽的平整性，且常年使用也不会出现抽底掉漆等现象；
61 |  | 病理蜡片柜 | 900*500*2000 | 个 | 1、规格：403*478*1625mm（±5mm），单节规格：403*478*375mm（±5mm） | 8
2、采用宝钢SPCC冷轧钢板，底座≥1.2㎜冷轧钢板，箱体≥0.8㎜冷轧钢板，抽屉≥0.8㎜冷轧钢板，柜体表面处理脱脂除油、锌系磷化、粉末喷涂。
3、整体结构为组合式，每组4节，每节6抽，每组24抽。抽屉为标准件，能自由组合和互换。每个抽屉可放标准蜡块≥420块，每组可放标准蜡块≥10000块。
4、内外抽屉设计，内抽ABS模压一次成型，每盒体10格，规格≥330*390*30,可使用塑料标准包埋盒蜡块设计；抽屉滑道使用钢珠三节静音导轨；有技术成熟性能可靠的联锁装置。
5、柜体无折弯无焊缝，双重的防脱落保护装置及水平调节装置。有防虫蛀防腐蚀的装置。
6、拉手：ABS塑料拉手；标签槽：一体化冲压成型；
62 |  | 器械柜 | 900*500*2000 | 组 | 规格尺寸：900*500*2000mm（±5mm） | 35
1.主体材质：304#不锈钢板材
2.主材规格：门板/侧板/背板板材厚度≥1.0mm，抽屉板材厚度≥1.0mm
3.不锈钢柜体，无框工艺，柜门、层板、柜体内两侧为双面复合，柜门和层板模压一次成型、门板≥两角为模块安装连接（非焊接拼装式），内部把手安装螺丝无外露，避免藏污纳垢，易于清洁，柜门配置静音装置，减少关门时的噪音；
4.抽屉双层复合工艺，内部把手、导轨安装螺丝无外露，避免藏污纳垢，易于清洁
5.表面处理：柜体为不锈钢本色，柜门和抽屉表面可根据具体需求静电喷涂
6.导轨：承重≥15kg，使用寿命≥60000次循环，具有止动防滑功能
7.层板U型支耳为数控加工一体成型，安装后不可有锐角/断面/任何焊接点（承重性强，使用不变形）
63 |  | 药品柜 | 900*450*2000 | 个 | 1、规格：900*450*2000（±5mm） | 4
2、材料：
（1）钢材：采用SECC双面电解钢板，主体钢板（柜体、层板、背板）厚度≥1.0mm。符合GB/T13237-2013《优质碳素结构钢冷轧钢板和钢带》标准要求。
（2）金属表面处理：表面脱脂、水洗、酸洗、水洗中和等过程后，经环氧树脂有色粉末静电喷涂，在高温烘箱内固定成光滑表面。粉末涂料符合 HG/T2006-2022《热固性和热塑性粉末涂料》。金属表面处理后耐腐蚀等级24H,10级，依据QB/T3826-1999《轻工产品金属镀层和化学处理层的耐腐蚀性试验方法中性盐雾试验(NSS）法》和QB/T3832-1999《轻工产品金属镀层腐蚀试验结果的评价》。
3、整体工艺：
（1）电解钢板整板剪裁采用数控剪板机进行裁剪，成品分解后的各部分通过激光焊接技术，激光切割及数控折边成型。表面光滑光洁，光泽保持性强，清晰亮净，抗酸耐碱，耐脏易清洁，在接触人体或收藏物品的部位无毛刺、刃口、棱角。
（2）采用双层门板：关门静音。柜门采用门轴连接（门轴连接件直径为≥4.0mm）或铰链（铰链需符合QB/T 2189-2013《家具五金杯状暗铰链》其中下沉量≤3%）。
（3）采用隐藏式卷边拉手，折弯一体成型。
3、配置：根据采购人需求进行深化设计。
64 |  | 清洗柜 | 定制 | 米 | 1、规格：定制 | 14
2、材料：
(1)材质为304#不锈钢，主体钢板（柜体、层板、背板）厚度≥1.0mm。钢材符合QB/T3826--1999《轻工产品金属镀层和化学处理层的耐腐蚀性试验方法中性盐雾试验(NSS)法》，QB/T3832-1999《轻工产品金属镀层腐蚀试验结果的评价》，耐腐蚀等级10级。
（2）导轨：不锈钢三节阻尼导轨。整体符合QB/T 2454-2013《家具五金抽屉导轨》、不锈钢符合QB/T3826--1999《轻工产品金属镀层和化学处理层的耐腐蚀性试验方法中性盐雾试验(NSS)法》，QB/T3832-1999《轻工产品金属镀层腐蚀试验结果的评价》，耐腐蚀等级10级。
3、整体工艺：
（1）整体采用电阻焊接工艺，无外露焊点，钢板采用激光切割及数控折边成型。表面光滑光洁，光泽保持性强，清晰亮净，抗酸耐碱，耐脏易清洁，在接触人体或收藏物品的部位无毛刺、刃口、棱角。
（2）活动层板四边折弯，可自由调节高度，层板挂钩厚度≥ 2.0mm 不锈钢制作，可自由拆卸，逐级调整高度，层板配加强筋，可承重≥30KG ；
（3）采用双层门板设计；门框加减震垫，关门静音。柜门内置磁吸功能；柜门采用门轴连接方式，门轴连接件直径为≥4.0mm。
（4）采用隐藏式卷边拉手，折弯一体成型。
4、配置：配不锈钢掩门，玻璃掩门，不锈钢水盆及水龙头，不锈钢下水器，置物横杆等，根据采购人需求进行深化设计。
65 | 架子类 | 不锈钢货架 | 1200*600*2000 | 组 | 规格尺寸：1200*600*2000mm（±5mm） | 303
1.主体材质：304#不锈钢板材;
2.技术规格：立柱壁厚≥1.5mm，横梁规格壁厚≥1.5mm。立柱底部配有防护套，层板采用≥1.0mm厚的钢板；立柱规格≥40*80*1.5mm，横梁规格≥40*60mm*1.5mm。立柱底部配有防护套，层板采用≥1.0mm厚的钢板；
3.工艺：专用轧机轧制的立柱与横梁，层高≥50mm/75mm节距任意可调；底脚离地≥20cm。横梁与立柱的连接为斜面契紧式结构、双斜面正面契紧式结构，连接牢固。全组装式结构，随意组合，安装、拆卸方便灵活；
4.工艺：不锈钢表面光滑光洁，光泽保持性强，清晰亮净，抗酸耐碱，耐脏易清洁，在接触人体或收藏物品的部位无毛刺、刃口、棱角；层板四边折弯，层板底部配加强筋，单件层板承重≥100KG;
66 |  | 药架 | 1200*600*2000 | 组 | 规格尺寸：1200*600*2000mm（±5mm） | 196
1.材质：采用电解钢板。货架立柱的厚度1.5mm，其截面不小于70mm×35mm，横梁截面尺寸不低于60mmx40mm，层板壁厚不低于1.0mm。带背板、侧板。背板、侧板壁厚不低于1.0mm。
2.层板不低于四层，层板可根据需求进行高度调节；
3.层板底部不低于2条加强筋；
4.每层层板承受的重力不少于350㎏；
5.层板前面带卡槽有放名牌的功能。
6.层板前面带卡槽有放名牌的功能。
67 | 池子类 | 器械处置池 | 1450*850*1150 | 米 | 1、规格：1465W*850D*（850H+1150H）含罩子（可上下升降）（±5mm） | 1
2、采用优质SUS304不锈钢板材；板材厚度不低于国标0.8mm，门板、背板壁厚≥0.8mm。底板、侧板、水池厚度≥1.0mm；
3、设计如图示，挡水板高出水槽，在挡水板中间位置装有1个水龙头（水龙头：采用SUS304水龙头（水龙头可调冷热，配给水、排水的接驳及配件），不生锈，清洗容易。）水池上方配有亚克力罩子，可上下升降移动，根据采购方需求进行深化设计。
68 |  | 洗婴池 | 1100*800*800 | 个 | 1、规格：1100*800*800（±5mm） | 6
2、台面采用≥12mm厚亚克力医用人造石台面或者≥15mm厚的陶瓷板台面。台面杜绝拼接。所有线条均为弧线形设计。
3、柜体：采用铝合金框架结构。
4、功能：进排水，智能触屏操作，模块化总成。
5、配件：智能操作屏，控温水龙头。采用阻尼铰链，耐腐蚀、承重，符合QB/T 2189-2013 《家具五金 杯状暗铰链》。
6、根据采购人需求进行深化设计。
69 | 床类 | 诊床 | 1900*700*650 | 张 | 规格尺寸：1900*700*650mm（±5mm） | 132
1.面料：医用西皮，具有抗菌防霉性，耐磨易清洁；高弹力海绵，内衬夹板；钢制脚架，壁厚≥1.5mm，金属表面抑菌粉末静电喷涂，结构稳固；
2.结构/配置：五金配件，配可调脚；加强钢架结构
3.五金配件：钢质螺帽、螺丝，表面镀镍。
4.配置：床底配置抽屉柜+掩门柜。
70 |  | 值班床 | 2000*900*2150 | 张 | 规格尺寸：2000*9000*2150mm（±5mm） | 97
1、材质要求
1.框架采用卡式锲入式锁扣连接，所有钢材均采用国家标准钢，经机械臂高频焊接,各钢件经除锈、酸洗、磷化等工序,经防锈处理,外层采用聚脂环氧粉末喷塑,焊接表面波纹均匀,焊接处无夹渣、气孔、焊瘤、焊丝头咬边飞溅，并保证无脱焊、虚焊及焊穿等现象
2、部件规格及材质说明：
2.1床立柱：型材不低于70*70*1.5mm有4条加强筋，增加立柱的强度。
2.2长横梁：型材不低于100*40mm1.5mm有3条加强筋，增加横梁的强度。
2.3短横梁：型材不低于100*40*1.5mm有3条加强筋，增加横梁的强度。
2.4床护栏：圆管Ф22*1.0mm。
2.5床头护栏：中空吹塑塑料板。
2.6床板支撑：方管不低于20*60mm，不低于7根支撑
2.7床梯架：25*25*1.0mm方管。
2.8床梯踏板：钢板厚1.0mm(防滑条纹)冲弧形，防止碰撞受伤。
3、配置PVC床板带透气孔，厚度为16mm.配置椰棕床垫厚度不低于90mm
71 | 茶几、边几、方几类 | 边几 | 400*600*550 | 张 | 1.规格：400*600*550（±5mm） | 15
2.基材：白蜡木水性油漆板，经防潮、防虫、防腐处理，强度高、刚性好、不变形。
3.厚度：台面≥25mm，侧板、门板厚度≥18mm。
4.脚架：白蜡木实木脚架。
5.五金配件：五金配件均经过盐雾测试，确保了其耐腐蚀性能，同时需具备了高标准的承载能力。
6.漆面：采用环保水性漆三底两面。
72 |  | 圆几 | 定制 | 张 | 1.规格：定制 | 2
2.基材：白蜡木水性油漆板，经防潮、防虫、防腐处理，强度高、刚性好、不变形。
3.厚度：台面≥25mm，侧板、门板厚度≥18mm。
4.脚架：白蜡木实木脚架。
5.五金配件：五金配件均经过盐雾测试，确保了其耐腐蚀性能，同时需具备了高标准的承载能力。
6.漆面：采用环保水性漆三底两面。
73 |  | 长几 | 800*500*420 | 张 | 1.规格：800*500*420（±5mm） | 42
2.基材：白蜡木水性油漆板，经防潮、防虫、防腐处理，强度高、刚性好、不变形。
3.厚度：台面≥25mm，侧板、门板厚度≥18mm。
4.脚架：白蜡木实木脚架。
5.五金配件：五金配件均经过盐雾测试，确保了其耐腐蚀性能，同时需具备了高标准的承载能力。
6.漆面：采用环保水性漆三底两面。
74 | 台类 | 清洗工作台 | L*650*1910 | 米 | 1、规格：L*650*L*650*1910（±5mm） | 16.9
2、材料：
(1)材质为304#不锈钢，主体钢板（柜体、层板、背板）厚度≥1.0mm。钢材符合QB/T3826--1999《轻工产品金属镀层和化学处理层的耐腐蚀性试验方法中性盐雾试验(NSS)法》，QB/T3832-1999《轻工产品金属镀层腐蚀试验结果的评价》，耐腐蚀等级10级。
（2）导轨：不锈钢三节阻尼导轨。整体符合QB/T 2454-2013《家具五金抽屉导轨》、不锈钢符合QB/T3826--1999《轻工产品金属镀层和化学处理层的耐腐蚀性试验方法中性盐雾试验(NSS)法》，QB/T3832-1999《轻工产品金属镀层腐蚀试验结果的评价》，耐腐蚀等级10级。
3、整体工艺：
（1）整体采用电阻焊接工艺，无外露焊点，钢板采用激光切割及数控折边成型。表面光滑光洁，光泽保持性强，清晰亮净，抗酸耐碱，耐脏易清洁，在接触人体或收藏物品的部位无毛刺、刃口、棱角。
（2）活动层板四边折弯，可自由调节高度，层板挂钩厚度≥ 2.0mm 不锈钢制作，可自由拆卸，逐级调整高度，层板配加强筋，可承重≥30KG ；
（3）采用双层门板设计；门框加减震垫，关门静音。柜门内置磁吸功能；柜门采用门轴连接方式，门轴连接件直径为≥4.0mm。
（4）采用隐藏式卷边拉手，折弯一体成型。
4、配置：配抽屉、掩门，配置活动层板，承重脚轮，根据采购人需求进行深化设计。
75 |  | 实验边台 | L*750*850 | 米 | 1、规格：L*750*850（±5mm） | 186.99
2、结构：全钢落地结构
3、台面：采用国内≥12.7mm厚双面膜实芯理化板台面，由专业生产厂家用CNC机械加工而成。各项性能满足或优于如下要求：
4、柜体：柜体外壳采用1.0mm优质电解钢板经激光剪裁、定位打孔、后折弯焊接后成型，需酸洗磷化处理等十三道工序处理后经环氧树脂粉末粉末流水线自动喷涂，高温烘烤固化，表面需附着力高、硬度耐腐蚀性极强，外形美观。
5、柜门:制作工艺同柜体，双层门板设计，用1.0mm 电解钢板经激光冲切、折弯成型。所有工件外露部分用满缝焊接经打磨抛光处理，表面光滑不刮手。门面板采用双层结构内外部都经过环氧树脂喷涂中间填充隔音材料。门板配置橡胶缓冲装置。
6、抽屉：抽屉为片装组合双层结构，整体使用用 1.0mm 电解钢板经激光冲切、折弯成型。所有工件外露部分用满缝焊接经打磨抛光处理，表面光滑不刮手。五金配件：轨道采用400mm优质三节轨道；铰链可选用110°优质合金铰链；开合次数能超过十万次以上。
7、边台下座位区配置小抽屉，边部配有抽屉+掩门，掩门内配有可拆卸层板，层板底部配有加强筋。根据采购方需求配置锁具。
8、拉手：采用与抽屉或者柜体一体成型一字型拉手，防腐易清洁。
9、缓冲胶粒：双开式门片间需装设缓冲胶粒，以防止碰撞磨损。
10、可调地脚：采用改性硬聚氯乙烯地脚（可调节 20～40mm），外加防腐伸缩套。要求具有耐腐蚀性高、抗老化性能好、寿命长等优点，特别是防震效果佳，且防腐伸缩套可多层保护地脚，使其免受外部气体腐蚀。
11、插座底盒：采用 1.0mm 厚冷轧钢钢板折弯加工制做，表面脱脂、水洗、酸洗、水洗中和、磷化、水洗等过程后有色粉末静电喷涂。面板采用国标 86 型，220V/10A。插座数量根据采购方需求选定。
76 |  | 实验中央台 | L*1500*850 | 米 | 1、规格：L*1500*850（±5mm） | 55.27
2、结构：全钢落地结构
3、台面：采用国内≥12.7mm厚双面膜实芯理化板台面，由专业生产厂家用CNC机械加工而成。各项性能满足或优于如下要求：
4、柜体：柜体外壳采用1.0mm优质电解钢板经激光剪裁、定位打孔、后折弯焊接后成型，需酸洗磷化处理等十三道工序处理后经环氧树脂粉末粉末流水线自动喷涂，高温烘烤固化，表面需附着力高、硬度耐腐蚀性极强，外形美观。
5、柜门:制作工艺同柜体，双层门板设计，用1.0mm 电解钢板经激光冲切、折弯成型。所有工件外露部分用满缝焊接经打磨抛光处理，表面光滑不刮手。门面板采用双层结构内外部都经过环氧树脂喷涂中间填充隔音材料。门板配置橡胶缓冲装置。
6、抽屉：抽屉为片装组合双层结构，整体使用用 1.0mm 电解钢板经激光冲切、折弯成型。所有工件外露部分用满缝焊接经打磨抛光处理，表面光滑不刮手。五金配件：轨道采用400mm优质三节轨道；铰链可选用110°优质合金铰链；开合次数能超过十万次以上。
7、边台下座位区配置小抽屉，边部配有抽屉+掩门，掩门内配有可拆卸层板，层板底部配有加强筋。根据采购方需求配置锁具。
8、拉手：采用与抽屉或者柜体一体成型一字型拉手，防腐易清洁。
9、缓冲胶粒：双开式门片间需装设缓冲胶粒，以防止碰撞磨损。
10、可调地脚：采用改性硬聚氯乙烯地脚（可调节 20～40mm），外加防腐伸缩套。要求具有耐腐蚀性高、抗老化性能好、寿命长等优点，特别是防震效果佳，且防腐伸缩套可多层保护地脚，使其免受外部气体腐蚀。
11、插座底盒：采用 1.0mm 厚冷轧钢钢板折弯加工制做，表面脱脂、水洗、酸洗、水洗中和、磷化、水洗等过程后有色粉末静电喷涂。面板采用国标 86 型，220V/10A。插座数量根据采购方需求选定。
12、配置：含PP水槽、滴水架
77 |  | 演讲台 | 常规 | 张 | 1.规格：常规 | 7
2.基材（木质部分）：采用ENF级环保中密度纤维板；
3.面材:采用0.6mm厚木皮饰面,木皮宽度≥200mm，纹理自然，颜色一致。
4.封边:四周显露部位采用木皮封边；
5.油漆:采用水性漆或UV漆。
6.胶粘剂：采用环保胶粘剂。
7.根据采购方需求配置缓冲翻盖线盒，预留孔位。
8.根据采购方需求配置置物层和掩门柜。
9.款式按照甲方需求设计。
78 |  | 打包台 | L*650*800 | 张 | 1、规格：L*650*800（±5mm） | 8
2、材料：
(1)材质为304#不锈钢，主体钢板（柜体、层板、背板）厚度≥1.0mm。钢材符合QB/T3826--1999《轻工产品金属镀层和化学处理层的耐腐蚀性试验方法中性盐雾试验(NSS)法》，QB/T3832-1999《轻工产品金属镀层腐蚀试验结果的评价》，耐腐蚀等级10级。
（2）导轨：不锈钢三节阻尼导轨。整体符合QB/T 2454-2013《家具五金抽屉导轨》、不锈钢符合QB/T3826--1999《轻工产品金属镀层和化学处理层的耐腐蚀性试验方法中性盐雾试验(NSS)法》，QB/T3832-1999《轻工产品金属镀层腐蚀试验结果的评价》，耐腐蚀等级10级。
3、整体工艺：
（1）整体采用电阻焊接工艺，无外露焊点，钢板采用激光切割及数控折边成型。表面光滑光洁，光泽保持性强，清晰亮净，抗酸耐碱，耐脏易清洁，在接触人体或收藏物品的部位无毛刺、刃口、棱角。
（2）活动层板四边折弯，可自由调节高度，层板挂钩厚度≥ 2.0mm 不锈钢制作，可自由拆卸，逐级调整高度，层板配加强筋，可承重≥30KG ；
（3）采用双层门板设计；门框加减震垫，关门静音。柜门内置磁吸功能；柜门采用门轴连接方式，门轴连接件直径为≥4.0mm。
（4）采用隐藏式卷边拉手，折弯一体成型。
4、配置：根据采购人需求进行深化设计。
79 |  | 检查台 | 2000*1200*850 | 张 | 1、规格：2000*1200*850（±5mm） | 2
2、材料：
(1)材质为304#不锈钢，主体钢板（柜体、层板、背板）厚度≥1.0mm。钢材符合QB/T3826--1999《轻工产品金属镀层和化学处理层的耐腐蚀性试验方法中性盐雾试验(NSS)法》，QB/T3832-1999《轻工产品金属镀层腐蚀试验结果的评价》，耐腐蚀等级10级。
（2）导轨：不锈钢三节阻尼导轨。整体符合QB/T 2454-2013《家具五金抽屉导轨》、不锈钢符合QB/T3826--1999《轻工产品金属镀层和化学处理层的耐腐蚀性试验方法中性盐雾试验(NSS)法》，QB/T3832-1999《轻工产品金属镀层腐蚀试验结果的评价》，耐腐蚀等级10级。
3、整体工艺：
（1）整体采用电阻焊接工艺，无外露焊点，钢板采用激光切割及数控折边成型。表面光滑光洁，光泽保持性强，清晰亮净，抗酸耐碱，耐脏易清洁，在接触人体或收藏物品的部位无毛刺、刃口、棱角。
（2）活动层板四边折弯，可自由调节高度，层板挂钩厚度≥ 2.0mm 不锈钢制作，可自由拆卸，逐级调整高度，层板配加强筋，可承重≥30KG ；
（3）采用双层门板设计；门框加减震垫，关门静音。柜门内置磁吸功能；柜门采用门轴连接方式，门轴连接件直径为≥4.0mm。
（4）采用隐藏式卷边拉手，折弯一体成型。
4、配置：根据采购人需求进行深化设计。
80 |  | 接收台 | 定制 | 米 | 1、规格：L*600*850（±5mm） | 3.3
2、材料：
(1)材质为304#不锈钢，主体钢板（柜体、层板、背板）厚度≥1.0mm。钢材符合QB/T3826--1999《轻工产品金属镀层和化学处理层的耐腐蚀性试验方法中性盐雾试验(NSS)法》，QB/T3832-1999《轻工产品金属镀层腐蚀试验结果的评价》，耐腐蚀等级10级。
（2）导轨：不锈钢三节阻尼导轨。整体符合QB/T 2454-2013《家具五金抽屉导轨》、不锈钢符合QB/T3826--1999《轻工产品金属镀层和化学处理层的耐腐蚀性试验方法中性盐雾试验(NSS)法》，QB/T3832-1999《轻工产品金属镀层腐蚀试验结果的评价》，耐腐蚀等级10级。
3、整体工艺：
（1）整体采用电阻焊接工艺，无外露焊点，钢板采用激光切割及数控折边成型。表面光滑光洁，光泽保持性强，清晰亮净，抗酸耐碱，耐脏易清洁，在接触人体或收藏物品的部位无毛刺、刃口、棱角。
（2）活动层板四边折弯，可自由调节高度，层板挂钩厚度≥ 2.0mm 不锈钢制作，可自由拆卸，逐级调整高度，层板配加强筋，可承重≥30KG ；
（3）采用双层门板设计；门框加减震垫，关门静音。柜门内置磁吸功能；柜门采用门轴连接方式，门轴连接件直径为≥4.0mm。
（4）采用隐藏式卷边拉手，折弯一体成型。
4、配置：根据采购人需求进行深化设计。
81 | 其他 | 换鞋凳 | 1200*400*420 | 张 | 1.规格：1200*400*420（±5mm） | 73
2.基材采用电解钢板，侧板壁厚不低于1.0mm，门板、层板、背板壁厚不低于1.0mm，表面环保静电粉末喷涂（钢板的喷涂颜色多色可选）；
3.两侧边及顶部采用双层钢板折弯工艺，折弯后两侧边及顶部厚度不超过10mm超薄边设计，经精密模具冲压、折弯成型；踢脚线部分采用≥0.8mm厚304油磨拉丝不锈钢板制作。
4.带掩门柜，便于储物，超纤皮软包座面。
合计 | [5 empty] | 6943.36