## 技术参数
序号 | 产品名称 | 招标技术要求
|  | 规格 | 参数
1 | 安检门 | W1990*D700*H650 | 1.通道尺寸：≥1990mm(高)≥700mm(宽)≥650mm(深)
2.重量：≤80KG，便于移动。工作环境：－20℃～＋55℃
3.外壳防护等级：≥IP53
4.外接电源：AC:187V~242V 47Hz~52Hz 无需调整而能正常工作。
5.开机自检功能：安检门具有自检功能，在开机时应能进行自检并显示左传感器、右传感器、前红外、后红外、系统电源、区位灯、报警声音等工作状态及检测结果。
6.探测灵敏度：符合（I类、II类、III类）要求；报警声音：声压＞130dB（A）；.飞物报警功能：将1毛钱硬币（厚度1.9mm）以不大于1m/s 速度抛过探测区域时，安检门应给出报警指示。
7.探测区域内磁感应强度：在探测区域左右边界各方内150mm形成的区域中，任意一点的磁感应强度都不应超过20μT。
8.整机最大功率：≤10W
9.防震设计：防震设计，在刮风或人为晃动下不会误报警。
10.探测灵敏度范围:防区灵敏度最高可达1-256级。能从低到高方便地调节，并至少覆盖一个检测等级。所有区位都可检测到金属回形针。
11.报警设置：声光同时报警，报警时间、音量、音调可调。
12.面板显示: 5.5寸大液晶电容触屏，内置多种场所推荐探测灵敏度设定数值，一键式按钮。
13.快速设置灵敏度:内存30个用于公检法司等政府机构和场馆、企业等用户所需的标准安检灵敏度和针对各种金属材料的探测程序，用户可通过快速设置功能一键设置。
14.万年历：可显示年、月、日、时、分。
15.频率设置：≥50个可设置。
16.金属含量图形提示功能：当有金属物进入检测区域时，该区域对应的指示灯将点亮。当金属物通过安检门时，门柱灯显示对应区位，显示屏可通过人形图显示金属物位置，通过进度条显示金属含量。
17.通行速度:在探测区内，金属门应能对其所属探测类别的通行速度为0.2m/s～2.0m/s的应报警测试物正确响应并报警。
18.最低探测高度:样机可探测平放置地面上的1毛钱硬币（厚度1.9mm）通过安检门中间位置并给出报警指示。
19.密码授权功能:具有密码权限设置，不同等级的密码拥有不同的设置权限。
20.持续工作时间:安检门能连续工作至少24小时。
21.智能计数功能:安检门应具有计数统计功能，能可靠的记录有效受检人数和发生过报警的人次。100000条超大容量记录信息方便实时查阅。
22.多区位同时报警:33区各探测防区灵敏度可任意调节（具备自适应调节技术），并有高亮度LED报警部位指示（闪烁），精确定位藏匿的违禁品部位。。
25.抗干扰功能:抗干扰功能 针对各种使用环境的电磁干扰，整个系统采用了世界先进的电磁兼容设计，并使用DSP处理器对违禁物品的采样信号进行相关运算和滤波，从而使得整套设备具有极强的电磁抗干扰能力。
26.扩展接口：可预留多个扩展接口、信号输出功能、可连接三辊闸、翼闸、门禁、考勤机、以及需要联动控制的模块。
2 | 金属探测仪 |  | 1.探测性能：:符合GB12899-2018手持式金属探测器通用技术规范，并提供公安部检验报告证明。探测灵敏度:按GB12899-2018手持式金属探测器通用技术规范，T1测试物6cm，T2测试物8cm，T3测试物10cm.
2.外形尺寸：探测器外形尺寸小于等于293mm（长）*67mm（宽）*25mm（高）
3.按键操作功能：应能通过按键实现报警光、报警光加声音、报警光加振动、报警光加声音加振动等报警模式切换。应可一键光机，光机时应有提示音。
4.开关提供功能：电源开关为滑动式开关，具有二个主要功能和三个位置（Power：ON-OFF-（ON）），电源控制方便、灵活、快捷。
5.关机提示声音功能：应可一键关机、关机时应有提示音。
6.报警声音：符合GB12899-2018手持式金属探测距离0.8M处最大声音大于等于93dB。（报警声频率≤2.3khz）
7.辐射磁感应强度：探测器发出的辐射磁场，其辐射磁感应强调在其表面任一点都应小于等于6μT。
8.高温试验:室外型：+70℃±2℃、2h。试验期间功能应正常。
9.低温试验:室外型：-30℃±3℃、2h。试验期间功能应正常。
10.电量检测指示灯（电池电压低于正常工作电压时，听到持续的报警声，绿色READY灯停止闪烁，红色的 ALERT灯发出红光，黄色常亮指示灯可亮起 。
11.微小金属探测功能：0.05g焊锡球为测试物，当手探以1m/s的速度贴着测试物掠过探测器应能报警。小金属探测能力试验：探测器以接近1m/s的速度在测试平面上方0.5m处沿Z轴向下运动，直至接触到测试平面，然后以同样的速度迅速提起回到初试位置。从距Z轴0.5m处开始，沿着Y轴平行的方向从探测器一侧穿过Z轴到另一侧距Z轴0.5m处，3#回形针6CM高度、10#订书针1.5CM高度；3.2CM长的缝衣针4CM高度不出现漏报警或误报警。
12.挂绳强度试验：探测器配套挂绳应能承受大于等于100N拉力强度不断裂。
13.节能模式检查:设备开启后，2分钟不使用应进入休眠模式，在休眠模式下按任意键应自动进入检测模式。
14.电池防反接功能检查：电池反接开机后，手探也不应损坏。更换电池级性后重新开机，手探应能正常使用。
15.抗相互干扰试验：多台探测器相隔距离45CM同时使用应能正常工作。
16.工作电流：工作时最大待机电流≤3mA,灯光+有音≤70MA，灯光≤15MA，灯光+振动≤40MA，灯光+有声+振动≤90MA
17.环境自适应功能：设备开启后，静置于金属上的报警时长超过规定时间后，应不再报警。
18.外壳阻燃测试：非金属外壳设备，其外壳应能阻燃。应符合GB16796-2009中5.6.3的规定。
19.超强抗震：坚固耐用，自由跌落1.5米高度无损伤开机正常使用。
20.整机质量（包含电池）≤250g；
3 | 液体检测仪 |  | 1.可检测容器材质：塑胶/玻璃/金属/陶瓷/纸质(无铝涂层)
2.可选择的检测模式（包括但不限于）：小瓶、普通和特殊瓶
3.检测容积： 3.1塑胶/玻璃容器100～5000m1 3.2金属容器，100～2000m1
4.检测速度： 4.1塑胶/玻璃容器1秒～2秒 4.2金属容器2秒~5秒
5.可检测液态物品容器： 5.1 160mm≤高度≤400mm 5.2 230mm≤直径≤165mm
6.报警（包括但不限于）：声音报警、指示灯报警
7.数据传输（包括但不限于）：USB、网口、WIFI
8.开机时间：≤3.5秒
9.自校验时间：≤2秒
10.最小检测量：≤100ml
11.数据存储量：≥100000条记录
4 | 不锈钢防暴柜 | W1600*D1200*H400 | 1.材质：不锈钢，厚度≥0.8mm（国标）。
2.规格：双门，手动；带玻璃视窗。
3.颜色：蓝色。
4.尺寸：1600*1200*400MM(H*W*D，±5%)。
5.层板:3块层板。
5 | 防暴盾牌 | W900*D500*H5 | 1.材质：聚碳酸酯（PC）
2.规格：长 900mm（±10mm）×宽500mm（±10mm）×厚5mm（±1mm）
3.厚度：4.4mm（±0.1mm）
4.重量：≤3.2kg
5.防护面积：≥0.45㎡; 握把与臂带连接强度≥500N拉力
6.透光率:透明防暴盾版的盾体，其透光率应≥84%
7.耐冲击和穿刺强度：能承受147J动能的冲击和穿刺
8.室内：温度22.温度45%RH，对盾体击打≥2次，样品增多无破碎，无裂纹
6 | T型棍 | W600*D600 | 1.材质：PC
2.结构：T型棍应由棍体及T型端构成，棍体分为握持端和击打端，握持端和T型端为螺纹防滑暗纹，T型端末端应有防脱手结构。
3.颜色：黑色
4. 尺寸：30mm（±2 mm）×600 mm（±10 mm）
5.净重：≤520g
6.刚性性能：对T型棍施加2000N的静压力，保持30s，棍体不应该出现裂纹或断裂，残余变形量≤3.5mm
7.阻燃性能：表面续燃时间应≤5s
8.温度适应性：在55℃温度条件下，不应出现裂纹、断裂，残余变形量≤3mm；在-20℃温度条件下，不应出现裂纹、断裂，残余变形量≤2.5mm；
7 | 电击钢叉 |  | 1. 材质：高强度铝合金
2.尺寸：收缩约≥1.5m，伸长约≥2.3m
3.重量：3.2kg(±0.1kg)
4.管体直径：上直径≥28mm，下直径≥34mm
5.厚度：≥3mm
6.月牙尺寸：开启时≥67cm，闭合时≤39.5cm
7.重量：≥2.5kg
8 | 防暴钢钗 |  | 1.材质结构：钢钗由手柄、主杆、缩杆、叉头和锁合装置等组成。主杆、缩杆和叉头用不锈钢材质。握把手感好，牢固安全
2.重量：≤2kg
3.外观尺寸：外表光滑，不应有尖锐棱角，各连接部位应圆滑、无明显划伤和变形；主杆直径34mm（±1mm）、缩杆直径28mm（±1mm）叉头外圆直径450mm（±10mm）,工作长度≥2200mm,携行长度≤1500mm
4.可靠性和抗折弯能力：钢钗伸缩循环 1000次后和叉杆中点承受500N的横向力作用下，不应该出现裂纹、断裂或拉脱，能正常使用
5.抗破坏性：钢钗工作时，叉头承受1000N的静压力作用时，不应出现变形、脱锁、拉脱现象
6.耐腐蚀性：中性盐雾喷雾周期12h，钢钗耐腐蚀性等级应≥6级
9 | 兜网 |  | 1.材质：杆体不锈钢，手柄采用高强度塑料；
2.不锈钢杆体：外径≥30mm，厚度≥1.5mm；
3.重量：≥3.2kg；
4.收缩长度：≥1m；
5.伸展长度：≥2.5m；
6.特点：当发生突发事件，将不锈钢手柄（两节伸张杆）拉出，拧紧中心部位锁管，即可固定，使用方便、灵活。杆体部分横向可承重≥200斤，纵向用力，重量≥250斤。
10 | 防暴头盔 |  | 1.材质：PC合金
2.产品结构：头盔由工程塑料壳体、佩戴装置等组成
3.重量：≤700g
4.尺码：均码
5.颜色：外表面为瓷白色
6.帽徽：使用99式警用服饰-帽徽，安装位置应符合要求，安装孔间距为22 mm
7.壳体检验：壳体不应有凹痕、碎裂、尖锐角刺等缺陷；
11 | 防割手套 |  | 1.材质：由超高分子量聚乙烯纤维及金属不锈钢丝复合纱制成
2.外观：表面应平整，无线头、破损、缺口、开线、漏针、污渍等缺陷
3.穿戴适应性：手套应易于戴、脱，透气、触感好、手感好，不影响关节弯曲
4.环境适应性能：在放入温度为-20℃±2℃和+55℃±2℃的恒温箱内保持2h,，设定刀口压力为20N，刀片转速为20r/min，进行5次切割，每次割穿发生时，切割周数应≥7周
5.防割性能：在专用防割手套试验机和刀片，设定刀口压力为20N，刀片转速为20r/min，进行5次切割，每次割穿发生时，切割周数应≥7周，耐切割系数应≥2.5
12 | 防刺服 |  | 1.材质：多层超高分子量聚乙烯纤维针刺毡和≥0.8mm厚钢板压制成型
2.重量：≥2.3kg
3.外观要求：防刺服应无裂痕、皱褶、破损、开线、漏针、线头等缺陷；外套颜色为警用蓝色
4.密封性：防刺层应有黑色并且密封不透水，不透光的保护套
5. 防护面积：≥0.3㎡； 防刺性能：在放入常温、低温（-20℃±2℃）和高温（+55℃±2℃）三种恒温箱内，保持4h，以24J±0.5J撞击能量,按0º、45º刺入角有效冲刺防刺服，刀尖不允许穿透防刺服
13 | 防暴腰带 |  | 1.材质：牛津帆布
2.腰带长1.3m（±0.1m）,宽5cm（±0.5cm）
3.颜色：黑色
4.配备至少包含以下卡包（绳索包、对讲机包、喷水包、文件包、手电包、手Q包、手K包、甩棍包）
14 | 口哨 |  | 1.产品材质：铝合金材质 塑料芯
2.产品颜色：黑色、银色、金色
3.产品特点：高分贝大音量、无滚珠设计、小巧易携带
4.产品重量：约10g
15 | 约束带 |  | 1.产品材质：高强度尼龙
2.产品尺寸：长度≥1.4m，≥宽度74mm
3.产品特点：约束力强，不易断裂
4.产品重量：200g（±10g）
16 | 警戒带 |  | 1.材质:加厚帆布
2.款式:手提式，带手摇把手
3.尺寸：长度:≥30m，宽度：≥5cm
4.标识：警戒带上字迹清晰，警示效果好
5.特点：限位推钮设计，方便固定，可随意调节使用长度
17 | 伸缩警戒杆 |  | 1.材质:不锈钢
2.配件:标配底盘+不锈钢杆+伸缩带(每样均1件)
3.总高度:约900mm
4.底盘直径:约350mm
5.伸缩后长度：5米
18 | 辣椒水 |  | 1.材质：304不锈钢。
2.容量：110ml。
3.液体成份：纯植物提取
4.尺寸：高≥15cm宽≥3.5cm
19 | 公网对讲机 |  | 1.有无显示屏：有显示屏；
2.电池容量：≥4000mAh；
3.功能：单模；
4.续航时间≥100小时，充电时间≤2小时；
5.可选运营商：移动，联通，电信；
6.流量卡：带卡，终身免续费；
7.使用距离：国内5000公里以内；
8.电源类型：锂电池；
20 | 强光手电 |  | 1.额定电压:DC3.7V
2.额定容量:≥2200mAh
3.额定功率（LED）:≥3W
4.光源（LED）平均使用寿命:≥100000h
5.连续放电时间:≥8h（强光）/≥16h（工作光
6.充电时间:≤6h
7.电池使用寿命:≥1000（循环）
8.外形尺寸:37×150mm(直径×长度)
9.材质：铝合金 重量:≤0.2kg
10.外壳防护等级:IP68
21 | 手提广播 |  | 1.录音大喇叭。
2.不少于300秒录音，循环播放。
3.USB播放，即插即用（支持WAV,MP3格式）。
4.电池容量：≥1500mAh。
5.蓝牙5.0无线连接。
22 | 不锈钢围栏 |  | 1.材质：304不锈钢。
2.尺寸：1*1.5m。
3.管径：≥32mm。
4.副管间隙：≤15cm。
23 | 消防柜 |  | 1.柜体材质：镀锌板，外喷环氧树脂，带≥32寸显示屏，钢化玻璃视窗；
2.柜体颜色：红色
3.钢板厚度：≥0.9mm；
4.尺寸（长×宽×高）:1800mm*400mm*1500mm（±5%）；
24 | 消防手电筒 |  | 1.档位：强、中、爆闪光三档
2.重量：1000g(±200mm）；外形尺寸：宽130mm (±10mm）×长230mm(±10mm）
3．光通量：≥700Lm 内置锂电规格18650
4.功率≥150W；强光工作时间：≥6h
5.最大射程：≥1500m
6.材质：防爆ABS+铝合金
7. 外壳防护等级：IP48；防水性IP-X4
8. 灯泡：LED
9.充电接口：Type-C充电
25 | 消防头盔 |  | 1. 重量：≤1200g
2.材质：面罩：PPSU特种塑料，抗冲击力，防穿透，耐火焰，佩戴装置可调节；帽壳帽托：尼龙PA66; 缓冲层：聚醚; 披肩：芳纶铝箔布
3.耐燃烧性能：火源离开帽壳后，帽壳火焰≤5s自熄
4.冲击吸收性能：高温、低温、浸水、辐射热预处理，最大冲击力均≤3200N，帽壳、帽托、帽箍与帽壳的连接机构均无明显变形、损坏或断裂；
5.阻燃性能：下颏带、披肩损毁长度均≤40mm，续燃时间均为0s；电绝缘性能：帽壳泄漏电流1mA。
6.面罩透光率：≥80%
7.侧向刚性：帽壳最大变形≤24mm，卸载后变形≤3mm
8.耐穿透性能：钢锥不得穿透头盔与头模产生接触
9.披肩防水性能、耐静水压：≥17kPa
26 | 消防服 |  | 1.面料：纯棉阻燃，四层复合面料（阻燃层、防水透气层、隔热层、舒适层）
2.外观颜色：蓝色
3.质量：≤2.0kg
4.色差：领、袖、袋与前身及其他表面部位色差应 < 4级
5.整体热防护性能TPP值≥30.8cal/cm²;外层阻燃性能：续燃时间0s，经向损毁长度≤30mm、纬向损毁长度≤30mm，不应有熔融、滴落现象；热稳定性能：外层变化率：经向≤1.0%、纬向≤1.0%；防水透气层变化率：经向≤2.0%、纬向≤2.0%；舒适层变化率：经向≤2.0%、纬向≤2.0%，试样表面无变化
6.外层缩水率：外层经向≤1.0%、纬向≤1.0%）；防水透气层变化率：经向≤1.5%、纬向≤1.5%；隔热层变化率：经向≤1.5%、纬向≤1.5%； 断裂强力：外层经向≥1300N、纬向≥1000N ； 舒适层经向≥400N、纬向≥400N
7.撕破强力：外层经向≥200N、纬向≥150N，单位面积质量：外层195 g/㎡（±5g/㎡），隔热层：70 g/㎡（±3.5g/㎡）
8.外观：各部位整烫平服、整洁、无烫黄、水渍、亮光、线头；粘合衬不能有脱胶及渗胶；标签标志位置正确、清晰
9.色牢度：（耐洗沾色、耐水摩擦、光色牢度）≥3级
10.防水透气层：透湿率≥8000g/（m²·24h）
27 | 消防手套 |  | 1.具有反光标志带
2. 面料：外层为芳纶阻燃面料，芳纶阻燃面料，单位面积质量：210g/㎡(±10g/㎡)；手心部位牛皮革单位面积质量：900g/㎡(±80g/㎡)；防水层TPU低透防水袋，单位面积质量：30g/㎡(±5g/㎡）；隔热层芳纶：单位面积质量：150g/㎡(±5g/㎡）
3. 整体热防护等级为二类或三类；性能TPP值≥32cal/cm²；掌心撕破强力:≥100N、刺穿力 ≥60N、割破力≥4N
4.耐静水压性能：防水层和其线缝在静水压7kpa下试验5min后，不出现水滴
5.耐热性能：手套及衬里收缩率≤1%，试样表面无明显变化，且无熔融，脱离和燃烧现象
6. 阻燃性能：外层手掌心面，续燃时间0s,阻燃时间0s，损毁长度≤50mm
7.耐磨性能：二类或三类，循环次数 >2000次
28 | 消防腰带 |  | 1.材质：织带为聚酯纤维（高强度涤纶丝）；金属部件为45#碳钢
2.重量：≥500g
3.正立方向静拉力≥13KN
4.织带宽度70mm（±0.1mm）厚度2.8mm（±0.1mm）；拉环厚度：6.0mm（±0.2mm），带长连续可调，织带为一整根，不得有接缝
5.静负荷性能：安全腰带不应从人体模型上松脱，带扣和调节装置滑移距离不应超过10mm,其安全性能不能有明显损伤
6、耐高温性能：织带和缝线不应出现熔融、焦化现象
29 | 消防鞋 |  | 1.材质：靴化内衬：钢包头，靴面和外底：天然橡胶，内底衬垫：钢中底
2.功能：防滑、防水；靴底耐油性能：7%～8%
3.抗刺穿性能≥1100N
4.电绝缘性能：击穿电压≥5000V，泄漏电流≤2.5mA
5.防砸性能：静压力≥25mm，冲击≥25mm
6.尺码：41-45码
7.重量：≤3 kg
8.隔热性能≤10℃；抗辐射热渗透性能≤18℃
30 | 消防大斧 |  | 1.重量：≤2.5 kg
2.全长：约100cm
3.木柄材质：木柄
4.斧头材质：45#碳结钢
5.斧柄采用木材料，硬度、韧性和耐热性均强于通常采用的高树龄硬质栗子木，并且防滑，不发霉。
31 | 消防斧 |  | 1.破拆自救、具有锯、刀、砍、砸、撬、拆卸螺栓等多种功能（含腰斧套）;
2.材质：优质不锈钢斧头采用3CR13，其余金属材料为优质304#不锈钢;
3.硬度：48～56HRC
4.全长：286mm(±5%)
5.质量：≤0.77kg
32 | 撬棍 |  | 1.材质：优质碳素钢
2.重量：≤1.62kg
33 | 防烟护目镜 |  | 1.聚碳酸酯防化护目镜，4个通风孔的间接通风设计，柔韧的PVC镜体，弹性织物头带。
2.整片式透明聚碳酸脂镜片防护眼镜，匙状眼镜撑脚，一体式聚碳酸脂鼻梁架、防雾、防冲击、防刮擦、可吸收99.9%紫外线。
34 | 水枪枪头 |  | 1.材质：铝合金压铸。
2.规格：65mm接口 喷嘴直径19mm。
3.射程：28.8米。
4.具有开关功能。
35 | 水带 |  | 1.水带符合《消防水带》GB6246-2011标准。
2.水带长度为50米
36 | 灭火毯 |  | 1.材质：玻璃纤维
2.规格：1.5m×1.5m,毯面厚度：≥0.44mm
3.重量：1kg（±0.1kg）
4.操作性能：取出所用力≤60N，展开时间≤4s
5.材料性能：断裂强力：经向≥2000N，纬向≥1500N；阻燃性能：续燃时间0s；绝缘性能：≥550 MΩ，耐高温：≥550℃ 在进行高温性能试验后，应无熔化、烧焦、现象。
6.灭火性能：应能扑灭F类火。
37 | 呼救器 |  | 1.质量：≤220g
2.静止时间：30s（±2s）；预警时间15s（±2s）；报警声级强度≥100dB；连续报警时间＞360min；电源连续使用≥24h； 发光亮度：在0℃、+45℃、-45℃三种温度下，亮度分别≥6000cd/m2 、 ≥700cd/m2 、≥500cd/m2
3.三种报警功能：预报警、自动报警、手动报警；同时具备低电压告警功能；绝缘性能：＞550MΩ
4.转换开关：应设置“关-手动—自动”转换开关，转换灵活可靠、紧固耐用，并有防误动作结构
5.具有环境方位指示功能
6.防爆标志：Ex ib II B T3 Gb
7.防水性能：在水深1.5m的容器内2h，应无水渗入，呼救器应能正常工作
38 | 头灯 |  | 1.随头盔配置佩戴式防爆照明电筒
2.防护等级：IP68，LED光源，功率≥1W，
3.可充电锂电池，强光≥4小时，工作光≥8小时。。
39 | 30米逃生安全绳 |  | 1.长度：≥30米（FZL-S-Q9.5）
2.材料名称:涤纶工业长丝
3.绳索结构：绳芯14股，并行排列;绳皮40股，交叉编织;绳芯内编有一根印有生产者名称、宽度3m、贯穿全绳的信息条。
4.直径9.5±0.2mm，破断强度≥31kN，延伸率≤5%，抗滑移性能≤4mm。
40 | 散光棒 | W520*D300 | 1.材质：PC灯体
2.款式：充电式
3.尺寸：300mm（±10mm）*520mm（±10mm）
4.发光：LED灯管
5.可视距离：≥500m（黑暗环境）
6.配件：金属腰扣、吊绳、防滑手柄
41 | 破窗锤 |  | 1.材料：钨钢锤尖，不锈钢锤头，铝合金锤身
2.硬度：钨钢洛氏≥92HRA
3.尺寸：≥16cm*8cm
4.重量：≥200g
5.功能：破窗、平锤、割刀三合一
6.性能：耐热、耐磨、耐腐蚀、硬度高、韧性好
42 | 应急药箱 |  | 1.材质：铝合金框架和abs面料，加厚环保PP材质托盘
2.双安全锁配置，可手提 可肩背
3.尺寸：40.5*22*23CM
4.颜色：银色
43 | 消防扳手 |  | 1.材料：铸钢
2.规格：10寸，总长≥250mm
3.开口尺寸：≥28mm
4.重量：480g（±20g）
44 | 过滤式消防自救呼吸器 |  | 1.产品部必须符合国标GB 1976.7-2012《建筑火灾逃生避难器材第7部分:过滤式消防自救呼吸器》；
2.产品型号:TZL30；
3.佩戴质量(g）：≤350；一氧化碳防护性能：在额定防护时间内，任何单个5min 过程中,一氧化碳透过浓度的时间加权平均值≤100mL/m³；吸气温度≤50℃，吸气阻力≤650Pa，呼气阻力≤250Pa；滤烟性能（%）≥99；
4.所有金属零件应经过耐腐蚀处理，其表面应无龟裂、皱折、毛刺等缺陷。
5.橡胶材料不应出现明显的变形、破损，粘附、龟裂、硬化以及其他异常现象；
6.所有可能接触到火焰的材料均不应出现持续燃烧、熔融等现象，不应对人体产生附加的伤害；
7.呼吸器应密封包装，包装材料应有足够的牢度，在进行抗跌落、抗穿孔、撕裂性能试验后，不应出现损坏现象。
45 | 手提式灭火器（MF/ABCE5） |  | （1）符合GB4531-2023/CNCA-C18-02:2024/CCCF-CCC-Ⅲ（C/0）执行标准。
（2）规格：MF/ABCE5 ，干粉灭火剂、ABC-NH₄H₂PO₄(75%)+(NH₄)₂SO₄(15%)、磷酸二氢铵75%、硫酸铵15%
（3）灭火级别及种类：3A/89B/C/E
（4）灭火器总重量：≥7.5KG
（5）使用温度：-20℃~+55℃
46 | 2*5kg灭火器箱 |  | 1.产品：2*4干粉灭火器箱
2.材质：铁皮厚度≥1mm,转角圆角
3.箱脚高5CM可放2具5KG ABC灭火器
4.颜色：红色
5.外观：设有“灭火器箱”和“火警119”中英文字样
47 | 手提式二氧化碳灭火器 |  | （1）符合GB4351-2023,CNCA-C18-02:2024,TFRI-CCC-II: 2024执行标准。
（2）规格：MT/BE5
（3）灭火级别及种类：34B C E
（4）灭火器总重量：≥14.75KG
（5）使用温度：-20℃~+55℃
48 | 2*5kg二氧化碳灭火器箱 |  | 1.产品：2*5kg二氧化碳灭火器箱
2.材质：铁皮，厚度≥1mm，转角圆角
3.箱脚高5CM可放2具5KG 二氧化碳灭火器
4.颜色：红色
5.外观：设有“灭火器箱”和“火警119”中英文字样
49 | 水基灭火器 |  | （1）符合GB4351-2023/CNCA-C18-02:2024/CCCF-CCC-Ⅲ（C/0）执行标准。
（2）规格：MS/ABEF6
（3）灭火级别及种类：2A/70B/E/25F
（4）灭火器总重量：≥7.5KG
（5）使用温度：+5℃~+60℃
（6）水系灭火剂S-3-AB
（7）20℃喷射性能：有效喷射时间≥58s、喷射滞后时间≤0.3s，喷射剩余率≤2.5%；工作压力：≥1.2MPA；
（8）存放密封性：年泄漏率不应大于工作压力的1%
50 | 七氟丙烷灭火器 |  | 1.产品型号：MJZ/6
2.灭火器充装质量：6kg，
3.筒体材质：碳钢
4.工作温度范围：0℃～50℃，贮存压力：1.6Mpa（+20℃）， 工作压力2.5MPa（+50℃）；充装密度：≤1000kg/m3
5.强度要求：应无渗漏、外观变形或损坏等缺陷
6.密封要求：各连接部位应无气泡泄漏
7.喷射性能：喷射时间≤10s，全淹没灭火性能-B类/A类检验，灭火时间≤10s，喷射放至火焰熄灭的时间为≤12s
8.悬挂支架承载：承受3倍灭火装置总质量，不得产生变形或脱落等现象
51 | 24KG手推式二氧化碳灭火器（带推车） |  | 符合：GB8109-2023《推车式灭火器》；CNCA-C18-02:2024《强制性产品认证实施规则 灭火器产品》；TFRI-CCC-Ⅲ:2024《强制性产品认证实施细则 灭火器产品》规定要求。
1、型号规格：MTT/BE24（筒体材质：碳钢）
2.灭火剂充装量： 24 kg，充装密度≤0.6kg/L
3.组件：带推车
4.喷射软管：长度≥4.0m
5.灭火剂：充装的二氧化碳灭火剂含量≥99.5%
6.使用温度范围：-10℃～+60℃；
7.灭火级别和灭火种类：89B，E
8.阀门和瓶口：瓶口内径≥25mm；阀门与瓶体的连接应可靠，经水压试验，不应有渗漏、脱落及明显的变形等缺陷
9.行驶性能：推车在推行中与地面最低间距应≥100mm；在竖直存放时，车架应稳固支撑于地面；推行时，把手上施加的力应≤400N；保险解脱力≥40N 且≤100N；存放密封性：年泄漏量≤1%
10.20℃喷射性能：有效喷射时间≥34s、工作压力：≥5.7MPA；使用温度范围喷射滞后时间≤0.5s，喷射剩余率≤10%；
52 | 正压式消防空气呼吸器 |  | 1.产品符合XF 124-2013《正压式消防空气呼吸器》标准要求
2.供气方式：正压式
3.额定工作压力：30MPa（±5%）
4.气瓶容积：6.8L（±5%）
5.呼气阻力：≤1000Pa
6.报警压力：5.5±0.5MPa
7.吸气阻力：≤500Pa
8.吸入气体中二氧化碳含量：≤1%
9.参考使用时间：≥68min（使用时间按中等劳动强度，呼吸量30升/分钟计算）
10.报警发声声级：＞90dB
11.适用环境温度：-30℃-+60℃
12.储存温度范围：5℃-25℃
13.防爆标志：ExiallCT3
14.外壳防护等级：≥IP67
15.PTT开关寿命：≥1000000次
53 | 逃生缓降器 |  | 1.符合国家标准GB21976.2-2012；
2.使用高度：30M；
3.使用载荷：35-100KG；
4.整机强度≥3800N；
5.安全带强度≥3800N；
6.标准规定速度：0.16M/S-1.5M/S；
7.每次降载人数：1人（可循环进行）
54 | 便捷式液压剪扩钳（一套） |  | 1.剪扩器与手动泵集成一体，无需外接动力源，具备剪切、分离、夹持等多种功能；
2.刀具采用了进口钢材，机体材料采用轻质高强度铝合金材料，表面陶瓷化处理；剪扩刀头和泵体间可360度旋转，适应不同场合和角度救援；
3.产品符合GB/T 17906-2021《消防应急救援装备液压破拆工具通用技术条件》的规定；
4.外观：破拆工具的外表面应光滑平整，无毛刺及加工缺陷，金属件表面应进行防腐蚀处理，且质量（kg）≤9.5；剪切能力≥φ25mm（圆钢）/10mm（板材）；
5.扩张力≥32kN,额定工作压力70≥MPa,最大剪切力≥160kN
55 | 手动破拆 |  | 1.高强度工具钢制造，可破门撬锁，凿穿砖石及混凝土结构墙壁。
2.整套工具包括：伸缩冲击杆、金属切断器、长扁凿、短扁凿、长尖凿、短尖凿、平凿、破锁锤等8件套。
3.配备标准工具箱。
4.单件手动破拆工具质量及长度要求 4.1 伸缩冲击杆： 长度650(±5）mm ，质量≤5kg； 4.2 金属切割器： 长度300(±5）mm ，质量≤1.5kg； 4.3 长扁凿： 长度450(±5）mm ，质量≤1.5kg； 4.4 短扁凿： 长度280(±5）mm ，质量≤1kg； 4.5 长尖凿： 长度500(±5）mm ，质量≤1.5kg； 4.6 短尖凿： 长度300(±5）mm ，质量≤1kg； 4.7 破锁锤： 长度300(±5）mm ，质量≤2kg； 4.8 平凿： 长度450(±5）mm ，质量≤1.5kg。
56 | 多功能挠钩 |  | 1.整套包括（包括但不限于）：
消防木榔头、消防锹、消防爪耙、链刀锯、消防剪、单爪挠钩、双爪无头挠钩、双爪钩耙、双爪挠钩、消防斧、延长杆、手柄
2.杆柄由高强度（拉伸强度≥100MPa）的绝缘材料精制而成。
3.采用多节组合式。
4.在杆柄通用的基础上，可灵活派生出十余类破拆救援工具。
5.本套产品由≥10件杆头、≥2根杆柄和≥10个缩节组成。
6.外观结构要求： 6.1不应有裂纹、毛刺、磕碰损伤等影响操作和性能的缺陷； 6.2铸件表面应无裂纹、气孔、缩孔、沙眼等缺陷。单件手动破拆工具质量≤10kg。
57 | 消防普通折叠担架 |  | 1.布面材料：加厚帆布面料
2.布面颜色：蓝色
3.滚轮： 2个
4.保险带：2条
5.展开尺寸（长×宽×高）：2.0m*0.47m
58 | 消防沙箱一 | W600*D400*H400 | 1.尺寸：60*40*40cm（±5%）
2.材质：冷轧钢板
59 | 消防沙箱二 | W400*D400*H200 | 1.尺寸：40*40*20cm（±5%）
2.材质：冷轧钢板
60 | 防汛沙袋 |  | 1.材质：加厚帆布
2.颜色：军绿色
3.尺寸：67*26.5cm（±5%）
4.沙袋口为抽绳封口，需另配灭火沙
61 | 消防铲 |  | 1.主体材质：铝
2.形状：尖锹
3.把柄材质：铁
4.锹形状：尖头
5.全长：102cm 柄直径3.5cm 厚度1.5mm（±5%）
62 | 分体式雨衣 |  | 1.材质：150牛津布，PVC涂层；
2.规格：塑料扣，帽子无内衬，可隐藏，松紧袖口，绿色网格内衬，后背有透气孔，2.5公分高亮反光条；
3.商品尺码：M、L、XL、2XL、3XL、4XL
4.颜色：荧光绿
63 | 水鞋 |  | 1.鞋底材质：PVC注胶底
2.面料：PVC塑胶
3.内里：优质内衬布
4.规格：跟高3.5cm，筒高45cm
64 | 救援三角架 |  | 1.工作高度：214cm（完全展开,±5%）134cm（完全收缩,±5%）
2.铝合金支架工作负荷：≥500kg,支架阻断力：≥22KN
3.绞盘工作负荷：约500kg，绞盘阻断力：≥2600磅
4.额定载荷：≥180kg，手动柄力≥500N
65 | 救生圈 |  | 1.材质：高密度聚乙烯
2.芯材：硬质聚氨脂泡沫塑
3.颜色：橙色
4.浮力：14.5kg,漂浮24h以上。
5.外观：平滑，无毛刺无变形。
6.抗拉强度：悬挂90kg重物，30㎜圈体无永久性变形。
66 | 水上救生绳 |  | 1.尺码：30m；
2.用途：救生圈和救生用的绳索，可配在小船上，救生浮上，救生筏上等；
3.颜色：橘红；
4.基本配置：绳+环+钩+浮环
67 | 救生衣 |  | 1.采用聚乙烯泡沫填充 400D防水布，优质轻体浮水材料 前后反光片：4片
2.配口哨：1只
68 | 三防应急柜（厚度1.0） | W600*D1200*H400 | 1.尺寸：1600*1200*400。
2.1.0mm加厚箱体。
3.材质：SPCC冷轧钢板+3C认证钢化防爆玻璃。
4.手柄采用人体工学设计，优质锌合金外壳，层板可调节。
69 | 危化学品防爆柜 |  | 1.尺寸：60加仑（按采购人要求定制交货）
2.产品材质：双层加厚冷轧钢板+38mm防火隔层
3.采用避火透气孔，加粗双锁，琴式铰链，防漏液槽
4.根据储存液体可定制不同颜色
70 | 防化服套装 |  | 1.材质：聚乙烯涂层+双组分纷粘无纺布
2.防多种无机液体化学品，酸和碱
3.多层阻隔布料，适合易爆区 EN1149-5
4.含2300防护服，防尘毒半面罩，防化靴
71 | 白棉手套 | W600*D400*H400 | 1.功能: 劳保手套 防割 吸汗;
2.材质: 纯棉;
3.长度 :20CM
72 | 防爆围栏 |  | 1.外围栏高度为160mm，内径为700mm，围栏断面结构由外至内依次为：1层浸胶机织布+35层聚乙烯浸胶片+23层聚乙烯纤维毡+2层聚乙烯浸胶板+1层浸胶机织布，外围栏质量为5.0kg。
2.内围栏高度为310mm，内径为440mm，围栏断面结构由外至内依次为：1层浸胶机织布+80层聚乙烯浸胶片+50层聚乙烯纤维毡+3层聚乙烯浸胶板+1层浸胶机织布，内围栏质量为12.6kg。
73 | 防爆罐 |  | 1.材质：由壁厚≥16mm的高强度、耐冲击容器板和由锅底缓冲成型容器板无缝焊接探伤制作而成。
2.外直径：630MM±5mm。
3.内直径：598MM±5mm。
4.总高度：总高775MM±5mm。
5.总重量：≤275KG。
6.防爆能力：能抵御1. 5kg TNT炸药的爆炸能量并能容纳所有横向爆炸破片，外罐罐体完整，无裂纹，罐体无掉块。
7.产品责任保险：500万。
8.执行标准：《GA 871-2010防爆罐》。