## 技术参数
序号 | 产品名称 | 招标技术要求
参数
1 | 医废转运车 | 1.结构：采用不锈钢材质，容量大于700L，载重量不低于200kg；车身设计顶部投放口和侧边取物口分开，具有防止液体泄漏的功能。 ；
|  | 2.一体化设计：集成平板电脑、电子秤、嵌入式打印机、视频系统、动力系统、面部识别系统、扫描枪等配件。 | 2.重量：≤80KG，便于移动。工作环境：－20℃～＋55℃
|  | 3.视频系统：前后置摄像头，后置摄像头可远程控制做360度旋转；收集过程和行车影像可自动录像并上传云端；可远程查看30天视频记录。 | 3.外壳防护等级：≥IP53
|  | 4.动力系统：智能医废收集车正常工作不低于24小时；动力工作时间不低于8小时。设备载重200KG，坡度≤15°时设备正常工作。 | 4.外接电源：AC:187V~242V 47Hz~52Hz 无需调整而能正常工作。
|  | 5.智能电子秤：采用托盘称重方式，量程不低于80Kg 。 | 5.开机自检功能：安检门具有自检功能，在开机时应能进行自检并显示左传感器、右传感器、前红外、后红外、系统电源、区位灯、报警声音等工作状态及检测结果。
|  | 6.平板电脑：四核处理器1.8G/2G＋8G存储／wifi+4G模块／10寸显示屏，触屏操作。 | ▲6.探测灵敏度：符合（I类、II类、III类）要求；报警声音：声压＞130dB（A）；.飞物报警功能：将1毛钱硬币（厚度1.9mm）以不大于1m/s 速度抛过探测区域时，安检门应给出报警指示。
|  | 7.锁控系统：可远程控制门锁开闭状态，异常情况能够报警。 | 7.探测区域内磁感应强度：在探测区域左右边界各方内150mm形成的区域中，任意一点的磁感应强度都不应超过20μT。
|  | 8.定位系统：利用RFID和GPS技术实现室内室外定位，绘制车辆运行轨迹。 | 8.整机最大功率：≤10W
|  | 9.面部识别：通过双目技术，实现人脸识别、认证。 | 9.防震设计：防震设计，在刮风或人为晃动下不会误报警。
|  | 10.扫描枪：有线无线两用，误码率不高于5%。 | 10.探测灵敏度范围:防区灵敏度最高可达1-256级。能从低到高方便地调节，并至少覆盖一个检测等级。所有区位都可检测到金属回形针。