## 报价单
办公家具报价单
公司名称： |  |  |  | 日期：
联系人及联系方式：
序号 | 产品名称 | 规格 | 参数 | 单位 | 单价（元） | 备注
一、桌台类
1 | 办公卡位 | 1400*1400*1200 | 1.基材：屏风框架采用铝合金，厚度为≥1.2mm，由厚屏风+薄屏风组成；屏风面板采用0.8mm厚钢板，表面静电粉末喷涂，搭配钢化玻璃；台面板材采用25mm厚E0级或以上实木多层板（胶合板），表面三聚氰胺贴面，具有易清洗、防划痕等特性。 2.工艺：金属表面经脱脂、水洗、酸洗、水洗中和等过程后，经环氧树脂有色粉末静电喷涂，在高温烘箱内固定成光滑表面。 3.功能配置：带一体式阻尼铝合金翻盖线盖+键盘架+活动三抽柜，配置床柜+折叠床。三抽柜及床柜采用0.8mm冷轧钢板，柜身成型采用薄边折边工艺；其抽屉配三节导轨，抽屉面板采用双层钢板制作，配有联动锁具。钢板最低抽屉配有安全轮。配插座，包含不少于三个五孔插座、弱电插口（根据现场线路及采购方需求配置），要求隐藏式走线。折叠床软垫为海棉配布面,厚度不低于30mm，平铺后要求平整、饱满，床架体为钢架,钢管的壁厚不小于1.2mm，配静音、坚固耐用滑轮。 4.五金配件：采用三节路轨，内扣式隐藏拉手，配联动锁。 | 张
2 | 办公桌1 | 1400*1400*750 | 1.基材：采用25mm厚E0级或以上实木多层板（胶合板），表面三聚氰胺贴面，具有易清洗、防划痕等特性。 2.封边：2mm厚同色ABS封边条封边。 3.脚架由钢制方管制成，壁厚1.5mm以上。采用高温粉体涂装，涂漆厚度不得低于60um；附着力不低于2级，耐腐蚀：无气泡产生、无锈迹、剥落、起皱、变色和失光现象。 4.配置：带一体式阻尼铝合金翻盖线盖+底盒+活动三抽柜（采用0.8mm冷轧钢板，柜身成型采用薄边折边工艺；其抽屉配三节导轨，抽屉面板采用双层钢板制作，配有联动锁具。钢板最低抽屉配有安全轮。），带桌屏或落地围合屏风）。配插座，包含不少于三个五孔插座、弱电插口，要求隐藏式走线。 | 张
3 | 办公桌2 | 1400*600*750 | 1.基材：板材采用25mm厚E0级或以上实木多层板（胶合板），表面三聚氰胺贴面，具有易清洗、防划痕等特性。 2.封边：2mm厚同色ABS封边条封边。 3.脚架由钢制方管制成，壁厚1.5mm以上。采用高温粉体涂装，涂漆厚度不得低于60um；附着力不低于2级，耐腐蚀：无气泡产生、无锈迹、剥落、起皱、变色和失光现象。 4.配置：带一体式阻尼铝合金翻盖线盖+底盒+活动三抽柜（采用0.8mm冷轧钢板，柜身成型采用薄边折边工艺；其抽屉配三节导轨，抽屉面板采用双层钢板制作，配有联动锁具。钢板最低抽屉配有安全轮。）配置合金线盒，带桌屏。配插座，包含不少于三个五孔插座、弱电插口（根据现场线路及采购方需求配置），要求隐藏式走线。 | 张
4 | 餐桌1 | 1200*700*750 | 1.基材：台面采用≥12mm厚的岩板，底部单贴多层板（三聚氰胺浸渍纸贴面多层板+封边）基板粘合而成；实木底脚采用红橡木加工，表面本色清漆，通过焊接钢管连接加固（壁厚≥1.5mm厚），喷涂纯白亚光 2.油漆：采用环保水性油漆，经过三底两面油漆工序，木纹纹理清晰，色泽均匀、光滑耐用。油漆表面无尘粒、气泡、渣点、边缘及立面无流挂等现象。 3.配件：尼龙脚垫。防滑耐磨，不易脱落。 | 张
5 | 餐桌2 | 1600*800*750 | 1.基材：台面采用≥12mm厚的岩板，底部单贴多层板（三聚氰胺浸渍纸贴面多层板+封边）基板粘合而成；实木底脚采用红橡木加工，表面本色清漆，通过焊接钢管连接加固（壁厚≥1.5mm厚），喷涂纯白亚光 2.油漆：采用环保水性油漆，经过三底两面油漆工序，木纹纹理清晰，色泽均匀、光滑耐用。油漆表面无尘粒、气泡、渣点、边缘及立面无流挂等现象。 3.配件：尼龙脚垫。防滑耐磨，不易脱落。 | 张
6 | 会议桌1 | 5000*2200*750 | 1.贴面材料：采用AAA 0.6-0.8mm厚实木木皮饰面,木皮宽度≥200mm，纹理自然，无节疤、腐朽、裂纹、虫眼、夹皮变色等缺陷，双面光滑平直，颜色、厚度均匀。 2.封边:台面边缘采用实木封边工艺，封边与贴面同色木材，严密、平整，与整块板材严丝合缝，不允许脱胶或表面有污渍；木材含水率8-16%,走线孔内缘及隐蔽部位全部做封边处理。 3.基材：采用E0级中密度纤维板，台面厚度≥50mm。 4.油漆：采用环保水性漆，半开放/封闭漆工艺。经3次底漆、2次面漆以上喷涂制作而成，涂膜外观平整光滑，遮盖力好，硬度高，耐水性强不起皱。 5.桌上配集成插座（五孔插座可选配USB、VGA、HDMI等数据接口及智能化会议系统）。 | 张
7 | 会议桌2 | 6000*2400*750 | 1.贴面材料：采用AAA 0.6-0.8mm厚实木木皮饰面,木皮宽度≥200mm，纹理自然，无节疤、腐朽、裂纹、虫眼、夹皮变色等缺陷，双面光滑平直，颜色、厚度均匀。 2.封边:台面边缘采用实木封边工艺，封边与贴面同色木材，严密、平整，与整块板材严丝合缝，不允许脱胶或表面有污渍；木材含水率8-16%,走线孔内缘及隐蔽部位全部做封边处理。 3.基材：采用E0级中密度纤维板，台面厚度≥50mm。 4.油漆：采用环保水性漆，半开放/封闭漆工艺。经3次底漆、2次面漆以上喷涂制作而成，涂膜外观平整光滑，遮盖力好，硬度高，耐水性强不起皱。 5.桌上配集成插座（五孔插座可选配USB、VGA、HDMI等数据接口及智能化会议系统）。 | 张
8 | 会议桌3 | 2400*800*750 | 1.贴面材料：采用天然木木皮，木皮厚为0.6～1.0(mm) 2.封边：封边与贴面相同的同色木材。 3.基材：采用E1级中密度纤维板。 4.油漆：UV面漆(哑光漆涂饰保护) 5.台架：采用金属台脚支撑框架，设计美观具有一定 的稳固性。 6.根据甲方需求，配合走线及开孔设计。成品台面 41MM | 张
9 | 会议桌4 | 2000*800*750 | 1.贴面材料：采用天然木木皮，木皮厚为0.6～1.0(mm) 2.封边：封边与贴面相同的同色木材。 3.基材：采用E1级中密度纤维板。 4.油漆：UV面漆(哑光漆涂饰保护) 5.台架：采用金属台脚支撑框架，设计美观具有一定 的稳固性。 6.根据甲方需求，配合走线及开孔设计。成品台面 42MM | 张
10 | 会议桌5 | 3200*1500*750 | 1.贴面材料：采用天然木木皮，木皮厚为0.6～1.0(mm) 2.封边：封边与贴面相同的同色木材。 3.基材：采用E1级中密度纤维板。 4.油漆：UV面漆(哑光漆涂饰保护) 5.台架：采用金属台脚支撑框架，设计美观具有一定 的稳固性。 6.根据甲方需求，配合走线及开孔设计。成品台面 43MM | 张
11 | 会议桌7 | 3800*1600*750 | 1.贴面材料：采用天然木木皮，木皮厚为0.6～1.0(mm) 2.封边：封边与贴面相同的同色木材。 3.基材：采用E1级中密度纤维板。 4.油漆：UV面漆(哑光漆涂饰保护) 5.台架：采用金属台脚支撑框架，设计美观具有一定 的稳固性。 6.根据甲方需求，配合走线及开孔设计。成品台面 44MM | 张
12 | 升降阅片桌 | 1600*700*750/1100 | 一、主要材料说明： 1、全部E0级实木颗粒板基材，台面板厚25mm； 2、钢脚为电动升降款式 二、五金配件： 1、铝合金毛刷线盒盖、防滑脚垫等； 三、工艺说明： 1、全自动PVC封边条封边工艺：台面板厚2.0mm； 2、钢脚采用焊接、精细打磨成型，抗菌粉末静电喷涂。 | 张
13 | 雾化桌 | 700*610*1600 | 1、材质：台面为E1级刨花板，木纹饰面。 2、配件：优质五金配件，塑料脚垫。不含平板电脑及设置带 | 张
14 | 阅览桌 | 1500*600*750 | 1、材质：实木台面采用三合一技术压制而成； 2、桌脚选用优质白蜡木实木制作，表面经多次打磨环保油漆覆盖。 | 张
15 | 条桌1 | 1200*650*750 | 1、材质：台面级多层板基材，表面贴防火防水装饰板，四周经多次打磨油漆防水封边；台架选用优质钢管。 | 张
16 | 诊桌 | 1400*1400*750 | 1.材质： 1.1、台面：采用≥25厚环保E0级实木多层板。面贴三聚氰胺装饰纸木纹饰面，耐磨，防污，易清洁； 1.2、封边：采用≥2.0mm厚ABS封边条，热熔胶全自动封边机完成封边。 1.3、钢架脚：采用≥1.5mm厚冷轧钢板，表面静电粉末喷涂通过模具成型工字形钢脚，经剪板、开槽、折弯成型等工艺流程。 2.结构：全木制副柜。副柜侧板、背板，门板、层板厚度均≥18mm实木多层板。配有五金一体式线盒，配插座，包含不少于三个五孔插座、弱电插口（根据现场线路及采购方需求配置）。 3.五金配件：采用三节路轨、阻尼液压缓冲门铰和锁具。 4.配置：打印机柜+抽屉柜+掩门柜+主机柜+木挡板。 | 张
17 | 摆药台 | 1000*600*1650 | 1、基材：采用优质冷轧钢板，侧板厚度0.8mm，底板、背板、顶板厚度0.8mm； 2、贴面：环氧树脂静电粉末喷涂：表面采用环保室内型环氧树脂静电粉末喷涂，颜色可根据采购方要求定制，喷涂层厚度≥75μm； 3、结构/配置：下柜内置双层结构，层板厚度25mm，层板需有不低于1条加强筋；上层层架可活动调节高低。 4、五金：采用优质缓冲铰链。 5.大理石台面 | 组
18 | 班台1 | 1400*1300*750 | 1.基材：采用E0级实木多层板（胶合板），贴面封边采用实木木皮，木皮厚度≥0.6mm，宽度≥200mm；木皮与封边拼接紧密，线条均匀整齐，转角过度顺畅，整套产品或同批产品木材纹理，颜色基本一致。封边颜色与木皮一致，经倒角圆滑、经精修边。 2.功能配置：配多功能翻盖式集成电源，包含五孔插座、USB插座、弱电插口（根据现场线路及采购方需求配置）；带副柜（配置掩门柜或抽屉柜或空格柜，根据采购方需求深化）。桌下带有油漆饰面前挡板。 3.油漆：采用环保水性漆（包括底漆和面漆），三底两面工艺，经防虫、防腐等化学处理。油漆表面无尘粒、气泡、渣点、边缘及立面无流挂等现象。 4.胶粘剂：木质部件胶粘剂采用环保水基型胶粘剂。 5.五金配件：三节缓冲导轨、阻尼缓冲铰链，无锈蚀，配置锁具。 | 张
19 | 班台2 | 1600*1300*750 | 1.基材：采用E0级实木多层板（胶合板），贴面封边采用实木木皮，木皮厚度≥0.6mm，宽度≥200mm；木皮与封边拼接紧密，线条均匀整齐，转角过度顺畅，整套产品或同批产品木材纹理，颜色基本一致。封边颜色与木皮一致，经倒角圆滑、经精修边。 2.功能配置：配多功能翻盖式集成电源，包含五孔插座、USB插座、弱电插口（根据现场线路及采购方需求配置）；带副柜（配置掩门柜或抽屉柜或空格柜，根据采购方需求深化）。桌下带有油漆饰面前挡板。 3.油漆：采用环保水性漆（包括底漆和面漆），三底两面工艺，经防虫、防腐等化学处理。油漆表面无尘粒、气泡、渣点、边缘及立面无流挂等现象。 4.胶粘剂：木质部件胶粘剂采用环保水基型胶粘剂。 5.五金配件：三节缓冲导轨、阻尼缓冲铰链，无锈蚀，配置锁具。 | 张
20 | 班台3 | 1800*1300*750 | 1.基材：采用E0级实木多层板（胶合板），贴面封边采用实木木皮，木皮厚度≥0.6mm，宽度≥200mm；木皮与封边拼接紧密，线条均匀整齐，转角过度顺畅，整套产品或同批产品木材纹理，颜色基本一致。封边颜色与木皮一致，经倒角圆滑、经精修边。 2.功能配置：配多功能翻盖式集成电源，包含五孔插座、USB插座、弱电插口（根据现场线路及采购方需求配置）；带副柜（配置掩门柜或抽屉柜或空格柜，根据采购方需求深化）。桌下带有油漆饰面前挡板。 3.油漆：采用环保水性漆（包括底漆和面漆），三底两面工艺，经防虫、防腐等化学处理。油漆表面无尘粒、气泡、渣点、边缘及立面无流挂等现象。 4.胶粘剂：木质部件胶粘剂采用环保水基型胶粘剂。 5.五金配件：三节缓冲导轨、阻尼缓冲铰链，无锈蚀，配置锁具。 | 张
21 | 不锈钢器械打包台 | 1000*600*850 | 1.材质：采用SUS304不锈钢板材，台面板用国标1.0mm，侧板、门板、层板、底板、抽面板用国标1.0mm，加强管料用国标1.0mm； 2.结构/配置： 2.1整柜分上下两层结构，上层为大抽屉，抽屉装三折导轨，下层分左右对开掩门，门内各配一块活动层板，上下均分； 2.2台面为双层结构，内嵌12mm厚多层实芯夹板，再用加强管固定，最后封不锈钢封板，台面整体能承重耐压性好，可减少撞击时发出的响声； 2.3柜门、抽屉面为双层结构,柜门带缓冲功能； 3.五金配件：配有三节路轨、拉手、门铰；抽屉及门板配嵌入式标签卡槽，配锁具。 4.工艺：所有工件经数控激光切割、模具冲压、数控折弯、亚弧焊接、机器打磨、抛光、拉丝而成。 | 张
22 | 采血副台 | 1000*600*750 | 1.基材：台面采用12mm厚医用亚克力人造石（开口方便垃圾投放）；防腐、防酸碱、防污、耐用、耐热、耐撞，密度硬度高且耐磨性好，长时间使用仍可确保亮丽如新。柜体、门板采用≥1.0mm厚冷轧钢板，经加工成型，表面采用环氧树脂静电粉末喷涂。 2.五金配件：缓冲液压式门铰、三合一偏心连接件、防锈易消毒型拉手，,配置活动尼龙脚轮。 | 张
23 | 工作台 | L*750D*850H | 1.材质：台面采用12mm厚理化板。边缘双层加厚，具有抗紫外线、防潮性、抗冲击性、防火性、抗菌性、耐腐蚀、耐剧烈温差、耐污染，耐辐射热，耐刻划，易清洁等特点。柜体为模块化组合结构，采用≥1.0mm冷轧钢板，表面经酸洗、磷化防锈及静电处理，并喷涂环氧树脂粉末。底部配有304#不锈钢踢脚线。 2.门板：采用≥1.0mm冷轧钢板，喷涂环氧树脂粉末，门面板为双层结构，内外部都经过环氧树脂喷涂中间填充隔音材料；门板内含填充材料起到静音作用。 3.抽屉: 抽屉采用≥1.0mm冷轧钢板，喷涂环氧树脂粉末，抽屉面板为双层结构。 4.试剂架：功能柱采用金属材料，厚≥1.2mm，层板采用钢制材料，壁厚≥1.0mm。层板可以无限制任意调整高度；每层承重为50kg。表面处理采用静电粉末喷涂。 5.配件：缓冲不锈钢门铰、三节路轨、一字折弯斜拉手、试剂架、PP水盆、三叉水龙头；试剂架。门及抽屉上配置标签卡槽。 6.配置：PVC给排水管路，下柜内含检修门；可根据客户需求增加工作位并带检修口； 7.洗眼器：洗眼喷头：采用ABS材质与铜镶件模铸一体成型制作，内装起泡器，具有过滤泡棉及防尘功能，上面防尘盖平常可防尘，使用时可随时被水冲开，并降低突然打开时短暂的高水压，避免冲伤眼睛； 8.三角电源钢制支架，不含86面板，电源多个。 | 米
24 | 讲台 | 常规 | 1.基材：选用E0级中密度纤维板。 2.贴面材料：采用AAA 0.6-0.8mm厚实木木皮饰面,木皮宽度≥200mm，纹理自然，无节疤、腐朽、裂纹、虫眼、夹皮变色等缺陷，双面光滑平直，颜色、厚度均匀。颜色一致。 3.采用环保水性漆，半开放/封闭漆工艺。经3次底漆、2次面漆以上喷涂制作而成，涂膜外观平整光滑，遮盖力好，硬度高，耐水性强不起皱。 4.台面前端带围挡；带前挡板。 | 张
25 | 控制台 | 1300*800*750 | 1、柜体：采用符合环保标准的实木颗粒板，面贴三聚氰胺装饰纸木纹饰面，耐磨，防污，易清洁； 2、封边条：采用2.0mm加厚PVC封边条，装饰同时有效降低甲醛释放量； 3、功能：配主机柜、三抽柜； 4、配置：铝合金拉手、叶片转舌锁、阻尼导轨、不锈钢门铰等。 | 个
26 | 实验水池边台 | L*750*850 | 1.材质：台面采用12mm厚理化板。边缘双层加厚，具有抗紫外线、防潮性、抗冲击性、防火性、抗菌性、耐腐蚀、耐剧烈温差、耐污染，耐辐射热，耐刻划，易清洁等特点。柜体为模块化组合结构，采用≥1.0mm冷轧钢板，表面经酸洗、磷化防锈及静电处理，并喷涂环氧树脂粉末。底部配有304#不锈钢踢脚线。 2.门板：采用≥1.0mm冷轧钢板，喷涂环氧树脂粉末，门面板为双层结构，内外部都经过环氧树脂喷涂中间填充隔音材料；门板内含填充材料起到静音作用。 3.抽屉: 抽屉采用≥1.0mm冷轧钢板，喷涂环氧树脂粉末，抽屉面板为双层结构。 4.试剂架：功能柱采用金属材料，厚≥1.2mm，层板采用钢制材料，壁厚≥1.0mm。层板可以无限制任意调整高度；每层承重为50kg。表面处理采用静电粉末喷涂。 5.配件：缓冲不锈钢门铰、三节路轨、一字折弯斜拉手、试剂架、PP水盆、三叉水龙头；试剂架。门及抽屉上配置标签卡槽。 6.配置：PVC给排水管路，下柜内含检修门；可根据客户需求增加工作位并带检修口； 7.洗眼器：洗眼喷头：采用ABS材质与铜镶件模铸一体成型制作，内装起泡器，具有过滤泡棉及防尘功能，上面防尘盖平常可防尘，使用时可随时被水冲开，并降低突然打开时短暂的高水压，避免冲伤眼睛； 8.三角电源钢制支架，不含86面板，电源多个。 | 米
27 | 实验中央台 | L*1500*850 | 1.材质：台面采用12mm厚理化板。边缘双层加厚，具有抗紫外线、防潮性、抗冲击性、防火性、抗菌性、耐腐蚀、耐剧烈温差、耐污染，耐辐射热，耐刻划，易清洁等特点。柜体为模块化组合结构，采用≥1.0mm冷轧钢板，表面经酸洗、磷化防锈及静电处理，并喷涂环氧树脂粉末。底部配有304#不锈钢踢脚线。 2.门板：采用≥1.0mm冷轧钢板，喷涂环氧树脂粉末，门面板为双层结构，内外部都经过环氧树脂喷涂中间填充隔音材料；门板内含填充材料起到静音作用。 3.抽屉: 抽屉采用≥1.0mm冷轧钢板，喷涂环氧树脂粉末，抽屉面板为双层结构。 4.试剂架：功能柱采用金属材料，厚≥1.2mm，层板采用钢制材料，壁厚≥1.0mm。层板可以无限制任意调整高度；每层承重为50kg。表面处理采用静电粉末喷涂。 5.配件：缓冲不锈钢门铰、三节路轨、一字折弯斜拉手、试剂架、PP水盆、三叉水龙头；试剂架。门及抽屉上配置标签卡槽。 6.配置：PVC给排水管路，下柜内含检修门；可根据客户需求增加工作位并带检修口； 7.洗眼器：洗眼喷头：采用ABS材质与铜镶件模铸一体成型制作，内装起泡器，具有过滤泡棉及防尘功能，上面防尘盖平常可防尘，使用时可随时被水冲开，并降低突然打开时短暂的高水压，避免冲伤眼睛； 8.三角电源钢制支架，不含86面板，电源多个。 | 米
28 | 圆茶几 | 直径550*500H | 1.基材：采用E0级实木多层板（胶合板），经防潮、防虫、防腐处理，强度高、刚性好、不变形。台面厚度为25mm。 2.面材：采用三聚氰胺浸渍纸饰面。 3.封边:采用环保2mm厚ABS封边条，所有边缘及线孔均封边，封边倒角圆滑、经精修边，压力均匀、稳定，封边平顺，无明显胶线、无脱胶、爆边。 4.钢制脚架，脚架结构合理，保证连接牢固，无晃动，不倾翻；表面清洁、均匀、无油脂，无裂缝、叠缝，在接触人体或收藏物品的部位无毛刺、刃口、棱角。 | 张
29 | 长茶几 | 1200*600*430 | 1.基材：采用国标E0级实木多层板（胶合板）基材，台面厚度为≥25mm。 2.工艺：饰面采用天然木皮贴面，木皮厚度≥0.6mm；台面实木封边，木皮与封边拼接紧密，线条均匀整齐，转角过度顺畅，整套产品或同批产品木材纹理，颜色基本一致。 3.脚架：红橡木实木脚架，表面水性漆涂饰。 4.油漆：采用环保水性漆（包括底漆和面漆），三底两面工艺，经防虫、防腐等化学处理。油漆表面无尘粒、气泡、渣点、边缘及立面无流挂等现象。 | 张
二、椅凳类
1 | 班前椅 | 常规 | 1.基材：座面椅背均为头层牛皮，经液态浸色及防潮、防污等工艺处理，纹路细致、色泽均匀。车缝线路均匀、线条顺畅、针距均匀，扪面整体感观流畅，转角平滑；采用原生环保海绵，柔软性能好、软硬适中，回弹性能好，椅架采用国标环保E0级弯曲木胶合板，厚度≥12mm，压铸铝合金或钢制脚架（根据空间及采购方配置固定脚或者活动脚架+PU尼龙脚轮）。 2.配置：铝合金压铸扶手，头层牛皮扶手面。 | 张
2 | 班椅 | 常规 | 1.基材：座面、椅背、头枕均为头层牛皮，经液态浸色及防潮、防污等工艺处理，纹路细致、色泽均匀。车缝线路均匀、线条顺畅、针距均匀，扪面整体感观流畅，转角平滑；采用原生环保海绵，软硬适中，回弹性能好，椅架采用国标环保E0级弯曲木胶合板，厚度≥14mm。压铸铝合金五星脚架，底部带有PU万向轮。 2.功能：3段以上锁定同步倾仰机构，侧可调操作杆，操作简单方便，可调整后仰弹力，采用三级气压棒，气压棒行程为≥60mm。 3.配置：铝合金压铸固定扶手支架，头层牛皮扶手面。 | 张
3 | 办公椅 | 常规 | 1.靠背面料：高弹网布；座面：面覆透气网布，内衬高弹定型泡棉；背框、座框：尼龙注塑成型框架，抗冲击、防老化；椅架：尼龙一体成型五星脚,半径350MM；扶手：升降扶手，PU扶手面盖；五星脚：深灰色尼龙五星脚架；脚轮：PU尼龙脚轮,直径不小于50mm，耐磨度高。 2.功能配置：带头枕；可力度调节，带倾仰锁定机构。可旋转、可升降。 | 张
4 | 餐椅 | 620*660*1070 | 1.基材：塑料靠背；座板采用18mm实木多层板贴防火板；椅架采用≥Φ12mm钢管（壁厚≥1.5mm厚或实心钢管）； 2.工艺：椅架表面喷涂粉末涂料；表面光滑光洁，光泽保持性强，清晰亮净，抗酸耐碱，耐脏易清洁，在接触人体或收藏物品的部位无毛刺、刃口、棱角。金属表面处理：表面脱脂、水洗、酸洗、水洗中和等过程后，经环氧树脂有色粉末静电喷涂，在高温烘箱内固定成光滑表面。 3.配置：软脚垫，防滑耐磨，不易脱落；椅架底部螺丝需有塑料装饰盖帽。 | 张
5 | 操作圆椅 | 常规 | 1.材质： 1.1、座垫、靠背为医疗专用PU一体发泡成型，耐磨易清洁。 1.2、座垫能均匀承托负重，反复坐压不变形、不塌陷，厚实座包； 1.3、三级气压棒；外管壁厚不低于1.2mm，杆芯壁厚不低于2.0mm；密封性能好，升降顺畅； 1.4、铝合金压铸成型五星脚； 2.功能：带尼龙轮。座椅可升降、可旋转。 | 张
6 | 患者椅 | 常规 | 1.座面、靠背采用医疗专用超纤皮饰面，耐磨易清洁。 2.海绵：采用原生环保海绵，柔软性能好、软硬适中，回弹性能好，密度座位大于25kg/m3，其它部位大于20kg/m3。 3.脚架：采用红橡木实木制作。木材经防腐防虫防潮等技术处理，木材含水率符合标准要求，不使用虫蚀、腐朽材，木材四面刨光处理，采用框架榫卯结构，结合部位无松动。 4.采用环保水性漆，半开放/封闭漆工艺。经3次底漆、2次面漆以上喷涂制作而成，涂膜外观平整光滑，遮盖力好，硬度高，耐水性强不起皱。 | 张
7 | 会议椅 | 常规 | 1.靠背面料：高弹网布；座面：面覆透气阻燃布，内衬高弹定型泡棉；背框：尼龙注塑成型框架，抗冲击、防老化； 2.椅架：弓形脚架，壁厚≥2mm，带防滑耐磨软垫；扶手：PU扶手面盖。配有腰靠。 | 张
8 | 陪护椅 | 折叠： 620*680*970 打开：650*610*1900 | 1.材质： 1.1整体支架采用加厚钢架，壁厚≥2mm，烤漆工艺，表面光滑耐腐蚀； 1.2坐垫靠背：表面采用医用抗菌超纤皮，包裹加厚海绵，整体符合人体工程学设计； 2.结构：方便折叠，展开为陪护床；前脚配置防滑脚垫，后轮配置静音移动轮。折叠操作方便，防夹设计。 | 张
9 | 培训椅 | 常规 | 1.坐垫采用B1级防火绒布，防潮、防污等工艺处理. 2.靠背外框采用尼龙塑料，内框采用弹性PP内框，高弹性椅座及椅背，整体人体工程学设计，钢管支撑四脚、壁厚≥1.5mm。尼龙塑料扶手,可向上90°翻转扶手。 3.阻燃海绵：环保高回弹一次成型阻燃海绵,泡沫塑料密度（座面）≥30kg/m³，表面涂有防止老化变形的保护膜,海绵色泽均匀、无刺激性气味。 4.椅座底框：尼龙塑料模具成型，预留孔位与坐垫连接；座面前段圆弧曲线，符合人体工程学，舒缓腿部压力；座板可翻转 5.静电喷塑：采用喷涂粉末，高温固化而成。 6.活动脚轮:采用PU+尼龙玻璃纤维。 | 张
10 | 三人候诊椅 | 三人位 | 1.基材：座椅背采用环保聚氨酯发泡成型，内含加厚钢架高温固定挤压并填充位合成PU板，颜色可根据现场及采购需求选择。横梁采用铝合金一体成型或冷轧钢管，厚≥3.0mm，两端配PP胶塞。扶手采用加厚铝合金压铸成型扶手。脚架采用加厚铝合金一体压铸铝合金脚架，配置可拆卸静音防滑式不锈钢脚垫，内含防滑塑料胶垫。 2.工艺：金属表面经脱脂、水洗、酸洗、水洗、中和、磷化、水洗、高压冲洗、烘干后使用环氧树脂喷涂塑粉进行喷涂高温固化。 | 张
11 | 成人输液椅 | 800*700*980，坐面深500mm | 1、优质超纤皮面料，表面无色差、龟裂、破损；2、实木框架，采用含水率低于9%的优质硬木木方及5mm以上多层夹板；3、采用高回弹裁切海绵；4、功能上全部根据力学、人体学原理设计；5、实木扶手，环保清漆涂饰；可旋转，可放置水杯；配置输液杆。 | 张
12 | 儿童输液椅 | 1230*700*1200 | 1、材质；刨花板基材贴三胺纸，带高密度西皮软包； 2.304不锈钢输液杆。 | 张
13 | 休闲椅 | 常规 | 1.座面、靠背采用医疗专用超纤皮饰面，耐磨易清洁。 2.海绵：采用原生环保海绵，柔软性能好、软硬适中，回弹性能好，密度座位大于25kg/m3，其它部位大于20kg/m3。 3.脚架：采用红橡木实木制作。木材经防腐防虫防潮等技术处理，木材含水率符合标准要求，不使用虫蚀、腐朽材，木材四面刨光处理，采用框架榫卯结构，结合部位无松动。 4.采用环保水性漆，半开放/封闭漆工艺。经3次底漆、2次面漆以上喷涂制作而成，涂膜外观平整光滑，遮盖力好，硬度高，耐水性强不起皱。 | 张
14 | 折叠椅 | 常规 | 1、优质面料饰面 2、靠背PA+GF材质 3、扶手PA+GF材质 4、坐棉采用高密度泡棉 5、钢架横梁和直管均采用1.5厚表面黑色砂纹喷涂处理 6、坐壳采用PP+GF材质 7、坐木板采用抛压成型多层环保夹板 8、整椅座板可以翻转，钢架可以折叠 | 张
15 | 诊椅 | 400*500*600 | 1.靠背面料：高弹网布；座面：面覆透气网布，内衬高弹定型泡棉；背框、座框：尼龙注塑成型框架，抗冲击、防老化；椅架：尼龙一体成型五星脚,半径350MM；扶手：升降扶手，PU扶手面盖；五星脚：深灰色尼龙五星脚架；脚轮：PU尼龙脚轮,直径不小于60mm，耐磨度高。 2.功能配置：带倾仰锁定机构，可力度调节。可旋转、可升降。带腰靠。 | 张
16 | 助手椅 | 常规 | 1.优质西皮，手感幼滑、柔软，纹理细腻； 2.选用密度高于30#的高密度海绵，弹性好，不易变形； 3.优质电镀圆盘脚架，经过高温弱碱浸蚀，酸洗，浸锌等多层工艺而成，防止锈蚀，耐磨，抗腐蚀性强。 | 张
17 | 换鞋凳 | 1800*400*350 | 1、材质：1.5mm厚金属管架，表面抑菌粉末静电喷涂处理，优质西皮软包，40#高密度海棉； 2、配件：塑料脚垫； 3、功能：软硬适中，回弹性良好，不易变形。 | 张
18 | 雾化凳 | 400*500*790 | 1、椅架采用进口原生PP(聚丙烯)材料一体注塑成型，具有无毒，无味，耐酸，耐碱等特性，坐垫采用优质高密度海板，优质布艺饰面，坐感舒适。 | 张
19 | 沙发1 | 单人位 | 1、面料：采用优质皮质面料，透气强，柔软且富有韧性，厚度适中，手感良好； 2、海绵：采用高回弹聚胺脂定型海棉，密度高，软硬适中，回弹性好，不含氟氨化合物，无甲醛及二甲苯等异味； 3、框架：选用上等的实木方，材质坚硬、刚性强、含水率符合国家标准，防腐、防虫永不变形。 4、脚架：采用优质实木脚架 | 张
20 | 沙发2 | 双人位 | 1、面料：采用优质皮质面料，透气强，柔软且富有韧性，厚度适中，手感良好； 2、海绵：采用高回弹聚胺脂定型海棉，密度高，软硬适中，回弹性好，不含氟氨化合物，无甲醛及二甲苯等异味； 3、框架：选用上等的实木方，材质坚硬、刚性强、含水率符合国家标准，防腐、防虫永不变形。 | 张
21 | 沙发3 | 三人位 | 1、面料：采用优质皮质面料，透气强，柔软且富有韧性，厚度适中，手感良好； 2、海绵：采用高回弹聚胺脂定型海棉，密度高，软硬适中，回弹性好，不含氟氨化合物，无甲醛及二甲苯等异味； 3、框架：选用上等的实木方，材质坚硬、刚性强、含水率符合国家标准，防腐、防虫永不变形。 | 张
22 | 组合沙发 | 2200*1200*800 | 1、面料：采用优质皮质面料，透气强，柔软且富有韧性，厚度适中，手感良好； 2、海绵：采用高回弹聚胺脂定型海棉，密度高，软硬适中，回弹性好，不含氟氨化合物，无甲醛及二甲苯等异味； 3、框架：选用上等的实木方，材质坚硬、刚性强、含水率符合国家标准，防腐、防虫永不变形。 4、脚架：选用优质钢制脚架 | 张
三、床类
1 | 单人床 | 900*2000*880 | 1、材质：采用E0级刨花板，PVC及实木封边。实木木皮贴面，木皮厚度大于0.6mm； 2、床屏：面料为超纤革，内部为高回弹海绵； 3、配件：ø15mm大床连接件，结构稳固，塑料脚钉； 4、含200mm高棕垫。 | 张
2 | 理疗床 | 1800*600*650 | 1、框架：采用优质实木支撑，坚固耐用。 2、软包：选用优质多层实木板为基材，外部包裹优质医用皮面料，防腐蚀，耐酸碱内填充优质高密度海绵 ，软硬适中弹性好； 3、带层板，可任意放置物品。头部头枕可上下调节； | 张
3 | 双人床 | 1800*2000*1000 | 1、材质：采用E0级刨花板，PVC及实木封边。实木木皮贴面，木皮厚度大于0.6mm； 2、床屏：面料为超纤革，内部为高回弹海绵； 3、配件：ø15mm大床连接件，结构稳固，塑料脚钉； 4、含200mm高棕垫。 | 张
4 | 午休床 | 常规 | 1.基材：折叠床软垫为海棉配布面,厚度不低于30mm，海绵采用密度大于55号的一次性成型阻燃海绵。床体为钢架,钢管的壁厚不下于1.2mm。 2.三折或四折床，可收藏，使用时易展开，静音、坚固耐用带滑轮。平铺后要求平整。 | 张
5 | 诊疗床 | 1900*620*670 | 1、材质：优质西皮皮质，易清洁，40#高弹力海绵，优质夹板内衬；1.2mm厚金属脚架和拉杆，结构稳固； 2、配件：优质五金配件，配可调脚； 3、金属表面抑菌粉末静电喷涂。 | 张
6 | 值班床(双层) | 2000*1000*2000 | 1.基材：整体采用松木原木制作，木纹纹理清晰自然，高温烘干处理后有效防霉；立柱截面≥60*80mm，横梁≥30*120mm；护栏采用松木实木，厚度不低于30mm；床护栏竖料采用≥45*25mm，侧梯料采用：≥50*30mm。床板使用≥15mm厚松木实木床板（双面刨光）、护栏以及爬梯均由木材构成。床担（龙骨）:不少于5根，采用实木，截面尺寸不低于30mm*40mm； 2.工艺：木材充分烘干，保证含水率符合要求；木材无明显节子、虫眼，不得使用腐朽材，木制件外观达到国家合格标准。 3.安全尺寸要求：床的各部位尺寸及安全要求符合国家相关标准。尺寸要求：安全栏板缺口长：500~600 mm ；扶梯净宽：≥350mm，扶梯梯蹬净间距：300~340 mm，梯蹬宽度：≥50 mm；床褥的最大厚度应在床的相应位置标上永久性警示线，显示床褥上表面的最大高度，永久性警示线到安全栏板的顶边距离：≥200 mm。 4.配置：上下铺均配环保棕榈芯床垫，天然椰棕无胶压制而成，床垫厚度≥50mm，外包三维针织布料。 | 张
四、柜子类
1 | 保险柜 | 600*900*1800 | 1.材质：全钢柜体，壁厚不低于1.5mm，一体成型。锁具经过国家保密科技测评中心检测认证。全钢锌合金实心锁芯。 2.功能：密码款，内部结构根据需求深化。 | 个
2 | 标本柜 | 900*500*2000 | 1、材质：立柱为1.5mm厚金属管材，层板为0.8mm厚优质电解钢板； 2、配置：可根据物品存放的需要调节层板高度； 3、金属表面抑菌粉末静电喷涂。 | 组
3 | 病理密集柜 | 4500D×2200H | 1.框架式结构，主要部件有底框、立柱、顶板、搁板、挂板、 挡板、侧护板、上下护板、标签框、门板等，用卡榫及螺栓进行组合。安装完成后应为一独立而稳定坚固之构造，各部件不得有松动或脱落之可能。 2.所有材料均为冷轧钢板。底盘≥2.5mm，立柱≥1.5mm，搁板≥1.0mm，顶板≥1.0mm，门板、侧板≥1.0mm。经酸洗、磷化，防腐防锈处理。 3.侧护板采用一段式弧形侧面板。架体为5-6层，架体为两柱式。喷涂面色泽一致，均匀光滑，无划伤，颜色可选。架体材料采用符合有关标准要求厚度及强度的性能极为良好的钢材。 4.密集架搁板通过三次折弯高度25mm，每片搁板可任意调节高度。 5.架顶设有防尘装置，底梁上安装放倾倒装置，防止架体倾倒，并设有防鼠装置，应具有良好的防尘、防震、防光、防潮、防鼠、防火功能。 6.密封：列与列之间装有15mm特种抗老化PVC磁封条，形成两列间的全封闭。 7.传动轴、链条、滚轮等传动机构配合精度高，定位可靠。传动轻便灵活，摇力轻，运行平衡，性能达到和超过国家标准。 8.单臂式摇手柄，自动挂挡，停用后手柄可自动停于垂直位置，摇动任意一列均不会带动其它把手转动。每列均装有制动装置，操作方便，制动可靠使用存取安全。 | m³
4 | 玻片柜 | 800*400*1800 | 1.材质：柜体采用双面镀锌电解钢板，柜体、侧板、顶板、门板钢板厚度≥1.0mm，表面光滑、平整，不易损伤。表面颜色靓丽，采用静电抗菌粉末喷涂处理，具有环保、抑菌、防锈、耐腐蚀、绝缘性高、附着力强、耐摩擦等技术特点。 2.配有多个抽屉，抽屉门板配有标签框。 | 个
5 | 茶水柜 | 800*600*850 | 1.基材：采用国标E0级实木多层板（胶合板）基材，顶板、层板厚度为≥25mm，侧板≥18mm、门板≥16mm、背板≥9mm； 2.工艺：饰面采用天然木皮贴面，木皮厚度≥0.6mm；木皮封边,表面平整，木皮与封边拼接紧密，线条均匀整齐，转角过度顺畅，整套产品或同批产品木材纹理，颜色基本一致。 3.功能配置：上方带档条，下方配掩门柜及抽屉柜，如采用玻璃门，需为钢化玻璃带3c标识，内部配置不少于1块层板。 4.胶黏剂：选用环保热熔胶，粘性强，久不分层，具有防水性、防潮性、耐油性、耐撞性等特点。 5.五金配件：采用五金配件，无锈蚀，具有足够的承载能力、耐腐蚀能力。采用阻尼缓冲铰链、三节导轨。 | 张
6 | 储物柜 | 900*400*2000 | 1.基材：整体采用双面电解钢板，侧板、顶板、底板及门板钢板厚度≥1.0mm，其余部位钢板厚度≥0.8mm； 2.工艺：侧板、顶板、底板及门板表面镀锌工艺，经过冲压、折弯、焊接等工艺制成，其它部位表面采用环保环氧树脂静电粉末喷涂或木纹转印工艺，颜色可根据采购方要求定制； 3.功能配置：多门结构，根据采购方需求配置门的数量及大小，门上配置标签卡槽及锁具（根据采购方需求配置）； 4.五金配件：门轴连接方式。 | 组
7 | 床头柜 | 500*450*500 | 1、贴面板材：采用优质三聚氰胺纸 ,甲醛释放限量符合国家标准， 2、基材：采用通过国家技术标准的优质环保刨花板。确保甲醛排放达安全水平，经过防潮、防虫、防腐的化学处理，强度高，刚性好，不变形不开裂； 3、粘合剂：优质乳胶, 4、封边用材：2mm厚PVC胶边，优质热熔胶， 5、品牌优质五金配件； | 个
8 | 带操作台治疗柜 | L*600*2100 | 1.材质： 1.1主材：背架主龙骨1.5mm厚。侧板、顶板、底板及门板采用≥1.0mm的双面电解钢板，表面镀锌工艺，经过冲压、折弯、焊接等工艺制成，其它部位采用≥0.8mm双面电解钢板，表面高温静电喷涂环氧树脂粉末，颜色根据科室需求定制木纹转印，踢脚线部分采用0.8mm厚304油磨拉丝不锈钢板制作； 1.2台面采用材质为医用级复合亚克力人造石，材料厚度1.2cm，台面贴膜保护；耐酸耐碱，抗污染不渗透、不变形不上色、无缝隙易清洁打理，耐磨、耐刮损、耐冲击、耐高温、抗紫外线、抗污垢、防火、防静电，具有阻燃性、无毒等技术特点，符合医院高标准的环境卫生要求。 1.3结构：操作柜结构含下柜、台面、背板架、上柜组成； 2.配置：整体含上中下柜，配置多种功能柜：双玻吊柜、双门双抽地柜、双门双锁柜、三抽柜、水槽柜、脚踏式或膝碰式垃圾桶柜（根据采购方需求配置）。背板加装可拆卸层板，抽屉及门板配嵌入式标签卡槽，上下柜内都有可调节层板，上柜门采用回字纹设计；吊柜采用背架安装形式，避免损坏墙体和非承重墙的问题；隐藏式走线系统，用电安全。 3.五金配件：配有拉手、锁具采用叶片转舌锁并配置缓冲三节静音阻尼导轨、304不锈钢缓冲阻尼铰链；配置不锈钢水槽，壁厚不低于1.0mm，配置不锈钢水龙头，上水及下水配件（根据现场出水点位配置）。踢脚采用SUS304不锈钢板材，距地20cm，符合医院存放药品院感要求。 4.工艺：所有工件经数控激光切割、模具冲压、数控折弯、焊接、机器打磨而成，再经表洗、彩磷、清洗、烘干、静电喷涂、高温固化、安装而成；功能颜色根据临床科室定制。 | 米
9 | 单面药柜带地柜 | 700*500*1800 | 1.材质：主要材料说明：侧板、顶板、底板及门板采用≥1.0mm的双面电解钢板，表面镀锌工艺，经过冲压、折弯、焊接等工艺制成，其它部位采用≥0.8mm双面电解钢板，台面：12mm医用级复合亚克力台面。 2.结构/配置： 2.1.整柜分上下两层结构； 上部为三层空格柜，中间为操作平台，下部为抽屉掩门柜。 2.2.柜门、抽屉面为双层结构,柜门带缓冲功能；配有拉手、锁具采用叶片转舌锁，并配置缓冲三节静音阻尼导轨、 缓冲铰链。 2.4.配置：抽屉及门板配嵌入式标签卡槽，下柜内有可调节层板。 3.工艺/其它说明：所有工件经数控激光切割、模具冲压、数控折弯、焊接、机器打磨而成，再经表洗、彩磷、清洗、烘干、静电喷涂、高温固化、安装而成； | 个
10 | 双面药柜带地柜 | 700*1000*1800 | 1.材质：主要材料说明：侧板、顶板、底板及门板采用≥1.0mm的双面电解钢板，表面镀锌工艺，经过冲压、折弯、焊接等工艺制成，其它部位采用≥0.8mm双面电解钢板，台面：12mm医用级复合亚克力台面。 2.结构/配置： 2.1.整柜分上下两层结构； 上部为三层空格柜，中间为操作平台，下部为抽屉掩门柜。 2.2.柜门、抽屉面为双层结构,柜门带缓冲功能；配有拉手、锁具采用叶片转舌锁，并配置缓冲三节静音阻尼导轨、 缓冲铰链。 2.4.配置：抽屉及门板配嵌入式标签卡槽，下柜内有可调节层板。 3.工艺/其它说明：所有工件经数控激光切割、模具冲压、数控折弯、焊接、机器打磨而成，再经表洗、彩磷、清洗、烘干、静电喷涂、高温固化、安装而成； | 个
11 | 防护用品柜 | 2400*500*2000 | 1.基材：整体采用双面电解钢板，底板、顶板、侧板、层板、门板钢板厚度≥1.0mm厚，其余部位钢板厚度≥0.8mm；全钢制门或钢化玻璃门（采用钢化玻璃带3c标识），由采购方选定，颜色根据采购方需求选定（可选木纹转印）； 2.工艺：整体采用电阻焊接工艺，门采用双层加工工艺，门板背面全封闭结构； 3.功能配置：柜体上部分为玻璃掩门柜（配置可调节层板1块，层板需有不低于1条加强筋），中间配置抽屉，下部配置脚踏式垃圾柜。 4.五金配件：采用缓冲铰链、折叠机械锁具；抽屉及门板配嵌入式标签卡槽。 | 个
12 | 更衣柜 | 900*550*2000 | 1.基材：整体采用双面电解钢板，侧板、顶板、底板及门板钢板厚度≥1.0mm，，其余部位钢板厚度≥0.8mm； 2.工艺：侧板、顶板、底板及门板表面镀锌工艺，经过冲压、折弯、接等工艺制成，其它部位表面采用环保环氧树脂静电粉末喷涂或木纹转印工艺，颜色可根据采购方要求定制； 3.功能配置：更衣柜分为上下两门，门上配置标签卡槽及透气孔，内部分别配置挂衣杆，固定层板，按照甲方需求组合。 4.五金配件：采用的阻尼铰链，具有阻尼缓慢回拉功能；带锁具。 | 组
14 | 精麻毒药柜 | 1060*865*1650 | 1、优质冷轧钢板，双层防火结构 2、功能：精密电子密码锁、双人双锁、 | 个
15 | 器械柜 | 900*500*2000 | 1、材质：0.8mm厚优质304#不锈钢，表面抛光处理； | 个
16 | 口腔边柜 | L*600*850 | 1、柜体：采用厚度≥1.0mm的电解钢板制作； 2、涂层：采用防腐抗菌喷涂粉末； 3、覆面：采用复合亚克力人造石，厚度≥12mm； 4、五金配件：采用导轨；采用铰链。 | 米
17 | 危化品柜 | 1500*860*1650 | 1.柜体采用冷轧钢板，全部钢板厚度≥1.0mm，表面光滑、平整，不易损伤。表面颜色靓丽，具有环保、抑菌、防锈、耐腐蚀、绝缘性高、附着力强、耐摩擦等技术特点。 2.304不锈钢铰链，耐腐蚀、承重、经久耐用； 3.内带4块可移动层板，双层门板工艺，配置安全锁； | 个
18 | 文件矮柜 | 800*400*1100 | 1.柜体、顶板、侧板、层板、门板采用厚度≥1.0mm厚双面电解钢板；框体外框采用薄边边框工艺； 2.板材：台面采用≥18mm厚E0级实木多层板，防腐等化学处理，强度高、刚性好、不易变形、比重合理，达到国家握钉力测试标准。甲醛释放量符合国家标准，苯、甲苯、二甲苯和乙苯的含量符合国家标准要求； 3.多层板表面三聚氰胺贴面，具有易清洗、防划痕等特性。边部采用2mm厚同色PVC封边条封边。 4.结构：掩门柜，内含两件活动层板，层板需有不少于于一条加强筋。 5.五金配件：缓冲铰链，配置锁具。 | 个
20 | 文件柜 | 900*400*2000 | 1.采用双面电解钢板，侧板、门板、顶板、底板、层板钢板厚度≥0.8mm，环氧树酯高温喷涂、烤漆，喷涂后具有耐腐蚀、防火、防潮等功能； 2.金属表面防锈预处理，采用抗菌环氧树脂粉末，高温静电喷粉处理，不脱色； 3.上柜为玻璃门，双开门带抠手，带钥匙锁，内配活动层板（层间距约300mm），层板底部配加强筋，可随意调节高度。 | 组
21 | 医用治疗柜 | L*800*750 | 1.台面采用医用复合亚克力人造石，高温易做造型，其材料厚度≥1.2cm，耐酸耐碱，抗污染不渗透、不变形不上色、无缝隙易清洁打理，耐磨、耐刮损、耐冲击、耐高温、抗紫外线、抗污垢、防火、防静电，具有阻燃性、无毒等技术特点，符合医院高标准的环境卫生要求。 2.柜体采用双面镀锌电解钢板，钢板厚度≥1.0mm，表面光滑、平整，不易损伤。表面颜色靓丽，具有环保、抑菌、防锈、耐腐蚀、绝缘性高、附着力强、耐摩擦等技术特点。 3.配置：配置多种功能柜：双门双抽地柜、双门双锁柜、三抽柜、水槽柜（根据采购方需求配置）、脚踏式或膝碰式垃圾桶柜（根据采购方需求配置，垃圾盖采用工程ABS材料，坚固耐用，耐消毒、耐腐蚀、易打理）。抽屉及门板配嵌入式标签卡槽，柜内有可调节层板。 4.五金配件：配有拉手、锁具采用叶片转舌锁并配置缓冲三节静音阻尼导轨、304不锈钢缓冲阻尼铰链；配置不锈钢水槽，壁厚不低于1.0mm，配置不锈钢水龙头，上水及下水配件（根据现场出水点位及采购方需求配置）。踢脚采用SUS304不锈钢板材，距地20cm，符合医院存放药品院感要求。 5.工艺：所有工件经数控激光切割、模具冲压、数控折弯、焊接、机器打磨而成，再经表洗、彩磷、清洗、烘干、静电喷涂、高温固化、安装而成；功能颜色根据临床科室定制。 | 米
22 | 展示柜 | 900*400*2000 | 1.采用电解钢板，柜体钢板厚度≥1.0mm，环氧树酯高温喷涂、烤漆，喷涂后具有耐腐蚀、防火、防潮等功能； 2.涂层外观均匀度、结晶致密性、附着力、机械强度、耐磨性和防锈性能更优异；环氧树脂粉末：采用抗菌粉末，高温静电喷粉处理，不脱色； 3.金属表面防锈预处理工艺； 4.全玻璃门，双开门带抠手，带钥匙锁，内配活动层板，层板底部配加强筋，可随意调节高度。 | 个
23 | 中药柜（带台面） | 1500*600*2000 | 1.材质：侧板、顶板、底板及门板采用≥1.0mm的双面电解钢板，表面镀锌工艺，经过冲压、折弯、焊接等工艺制成，其它部位采用≥0.8mm双面电解钢板。表面静电粉末喷涂工艺，可根据科室需求定制木纹转印工艺。 2.结构/配置： 2.1双面药柜，为多层、多门结构（根据科室需求定制）；门板正面配有标签插槽，方便更换药品标签； 2.2整柜储药量大，主要存储各种药剂； 2.3配置：主柜、门板以及台面； 3.工艺/其它说明：所有工件经数控激光切割、模具冲压、数控折弯、焊接、机器打磨而成，再经表洗、彩磷、清洗、烘干、静电喷涂、高温固化、安装而成，颜色、整体结构及各储物单元的尺寸根据采购方需求深化。 | 个
五、架子类
1 | 不锈钢货架 | 1000*600*1800 | 1.采用304不锈钢制作，厚度≥1.0mm； 2.组合式结构； 3.标配5间层板，亦可根据实际使用情况增减层板数量。底部配有尼龙脚垫。 | 个
2 | 货架 | 1000*500*2000 | 1.基材：整体采用电解钢制作；立柱壁厚≥1.5mm，横梁规格壁厚≥1.5mm。立柱底部配有防护套，层板采用≥1.0mm厚的钢板； 2.工艺：电解钢板整板剪裁采用数控剪板机进行裁剪，成品分解后的各部分通过激光焊接技术，激光切割及数控折边成型。表面光滑光洁，光泽保持性强，清晰亮净，抗酸耐碱，耐脏易清洁，在接触人体或收藏物品的部位无毛刺、刃口、棱角；表面采用环保室内型环氧树脂静电粉末喷涂；活动层板四边折弯，可自由调节高度，层板挂钩采用 2.0mm 厚钢板制作，可自由拆卸，逐级调整高度；层板底部配加强筋，单件层板及层板挂钩承重≥100KG； 3.结构：组合式结构，节省运输成本； 4.配置：标配5间层板，亦可根据实际使用情况增减层板数量。 | 个
3 | 书架 | 1000*500*2000 | E1级刨花板，木纹饰面 | 个
4 | 西药货架 | 1500*800*2000 | 1.基材：立柱为1.5mm厚钢管，其余部分为1.0mm厚电解钢板；表面高温静电粉末喷涂。 2.配件：每层均配置标签槽，底部配调节脚； 3.功能：可根据存放药品的不同种类分类存放，不同的药品之间配有活动隔板，后端上药，前端取药，符合药品进销存先进先出的管理原则。 | 个
六、其他类
1 | 患者脚踏 | 常规 | 1.材质：1.2mm厚304#不锈钢，表面抛光处理，焊点光滑，结构稳固； 2.配件：塑料脚套，防止划伤地面； | 个
2 | 脚踩人字梯 | 五层 | 1.不锈钢； 2.防滑脚垫。 | 个