## Sheet1
序号 | 产品名称 | 招标技术要求
|  | 规格 | 参数
1 | 10人位圆形岩板实木餐桌 | D*1800 | 桌面规格：直径1800mm 桌面为雪山石亮面岩板制作，底部垫多层实木板贴木皮，表面喷环保性油漆。 转盘为黑色岩板制作。内配电动桌电机； 桌脚为多层实木板贴木皮，表面喷环保性油漆。
2 | 14寸打蛋器 | 14寸； | 1.规格：14寸； 2.采用不锈钢材质、加粗钢线；
3 | 16寸打蛋器 | 16寸； | 1.规格：16寸； 2.采用不锈钢材质、加粗钢线；
4 | 18KW单头单尾炒炉 | 1000*1100*800+440 | 1.整体外壳采用优质不锈钢制作，炉台面304不锈钢，厚1.25mm(±10%)，其他侧板不锈钢，厚1.0mm(±10%)。 2.电功率：18KW/380V。 3.磁控火力开关≥5档，火力均匀分布。 4.配置防爆防水φ400微晶锅，配置1个φ500双耳铁锅，配置1个水龙头。 5.采用最高60MHZ的高速数字CPU处理器，可靠性高的IGBT模块，可启动多达30种保护功能，故障率低，寿命长。 6.强磁线盘组件，磁强分布均匀、发热均匀、不偏火、不烧线盘。 7.以数字形式直观显示当前档位对应的功率，以数字形式直观显示累计用电量。 8.具备故障中文代码显示，包括：无锅、干烧、电源故障、启动异常、线盘故障、主机高温、负载故障、驱动异常、通讯故障。 9.整机外壳十项精巧防护设计，倒角折边嵌合，散热风道细密隔网处理，有效防水、防油、防虫。
5 | 18KW单头汤炉 | 650*750*500+770 | 1.整体外壳采用优质不锈钢制作，炉台面304不锈钢，厚1.25mm(±10%)，其他侧板不锈钢，厚1.0mm(±10%)。 2.电功率：18KW/380V。 3.磁控火力开关≥5档，火力均匀分布。 4.配置防爆防水φ428复合微晶板，配置1个φ500*500mmH复合底汤桶，配置1个水龙头。 5.采用最高60MHZ的高速数字CPU处理器，可靠性高的IGBT模块，可启动多达30种保护功能，故障率低，寿命长。 6.强磁线盘组件，磁强分布均匀、发热均匀、不偏火、不烧线盘。 7.以数字形式直观显示当前档位对应的功率，以数字形式直观显示累计用电量。 8.具备故障中文代码显示，包括：无锅、干烧、电源故障、启动异常、线盘故障、主机高温、负载故障、驱动异常、通讯故障。 9.整机外壳十项精巧防护设计，倒角折边嵌合，散热风道细密隔网处理，有效防水、防油、防虫。
6 | 20人位圆形实木餐桌 | D*3380 | 桌面规格：直径3380mm 桌面为多层实木板贴木皮，表面喷环保性油漆。 内配电动桌电机； 桌脚为多层实木板贴木皮，表面喷环保性油漆。
7 | 25KW双头蒸炉 | 1800*1100*800+470 | 1.整体外壳采用优质不锈钢制作，炉台面304不锈钢，厚1.25mm(±10%)，其他侧板201不锈钢，厚1.0mm(±10%)。 2.电功率：25KW*2/380V。 3.磁控火力开关≥5档，火力均匀分布。 4.电磁感应加热，火力大，蒸汽充足。 5.采用最高60MHZ的高速数字CPU处理器，可靠性高的IGBT模块，可启动多达30种保护功能，故障率低，寿命长。 6.强磁线盘组件，磁强分布均匀、发热均匀、不偏火、不烧线盘。 7.以数字形式直观显示当前档位对应的功率，以数字形式直观显示累计用电量。 8.具备故障中文代码显示，包括：无锅、干烧、电源故障、启动异常、线盘故障、主机高温、负载故障、驱动异常、通讯故障。 9.整机外壳十项精巧防护设计，倒角折边嵌合，散热风道细密隔网处理，有效防水、防油、防虫。
8 | 3.5KW立式四头煲仔炉 | 800*760*800 | 1.整体外壳采用优质不锈钢制作，炉台面304不锈钢，厚1.5mm(±10%)，其他侧板201不锈钢，厚1.0mm(±10%)。 2.电功率：3.5KW*4/380V。 3.磁控火力开关≥9档，火力均匀分布。 4.配置防爆防水φ300*300微晶板，下连柜门。 5.采用最高60MHZ的高速数字CPU处理器，可靠性高的IGBT模块，可启动多达30种保护功能，故障率低，寿命长。 6.强磁线盘组件，磁强分布均匀、发热均匀、不偏火、不烧线盘。 7.具备定时功能，具备4个常用记忆按键。 8.整机外壳十项精巧防护设计，倒角折边嵌合，散热风道细密隔网处理，有效防水、防油、防虫。
9 | 304不锈钢面盆 | 400mm | 1.规格：400mm（±10%）； 2.采用食品级304不锈钢制品；
10 | 304不锈钢面盆 | 500mm | 1.规格：500mm（±10%）； 2.采用食品级304不锈钢制品；
11 | 304不锈钢面盆 | 600mm | 1.规格：600mm（±10%）； 2.采用食品级304不锈钢制品；
12 | 304餐盘 | 355*255*30mm | 1.规格：355*255*30mm（±10%）； 2.采用食品级304不锈钢制品；
13 | 304冲孔蒸包盘 | 600*400*48 | 采用食品级304不锈钢制品；
14 | 304方头筷子 | 230mm | 1.规格：230mm（±10%）； 2.采用食品级304不锈钢制品；
15 | 304方形留样盒 | 120*120*50mm | 1.规格：120*120*50mm（±10%）； 2.采用食品级304不锈钢制品；
16 | 304份数盘连盖 | 535*325*100 | 采用食品级304不锈钢制品；
17 | 304面碗 | 160mm | 1.尺寸：160mm（±10%）； 2.采用食品级304不锈钢制品；
18 | 304汤桶 | 300*300mm | 1.规格：300*300mm（±10%）； 2.采用食品级304不锈钢制品；
19 | 304汤桶 | 400*400mm | 1.规格：400*400mm（±10%）； 2.采用食品级304不锈钢制品；
20 | 304汤桶 | 500*500mm | 1.规格：500*500mm（±10%）； 2.采用食品级304不锈钢制品；
21 | 304汤碗 | 115mm | 1.规格：115mm（±10%）； 2.采用食品级304不锈钢制品；
22 | 304条更 | 185mm | 1.规格：185mm（±10%）； 2.采用食品级304不锈钢制品；
23 | 304味盅带盖 | 160mm | 1.规格：160mm（±10%）； 2.采用食品级304不锈钢制品；
24 | 304味盅带盖 | 180mm | 1.规格：180mm（±10%）； 2.采用食品级304不锈钢制品；
25 | 304味盅带盖 | 200mm | 1.规格：200mm（±10%）； 2.采用食品级304不锈钢制品；
26 | 304蒸饭盘 | 600*400*48 | 采用食品级304不锈钢制品；
27 | 4人位岩板实木餐桌 | 1300*750*750 | 桌子规格：1300*750*750mm(±10%) 1、台面：整体采用实木面板贴岩板制作，实木面厚度≥20mm，岩板面厚度≥11mm，任意材长1m范围内活结、死结的个数≤6，纹理自然，榫卯结构；所有接触面光滑平整，倒圆角打磨，无毛刺。 2、脚架：实木台脚≥50mm*30mm，桌腿中间采用木横档框保证桌子的稳定性，具有美观效果。 3、油漆：采用环保水性漆（包括底漆和面漆），三底两面工艺，经防虫、防腐等化学处理。
28 | 6KW台式扒炉 | 600*650*350+30 | 1、整体外壳采用优质不锈钢制作，炉台面304不锈钢，厚1.5mm(±10%)，其他侧板201不锈钢，厚1.0mm(±10%)。 2、功率：6kW/220V。 3、磁控火力开关≥9档，电磁感应加热，精钢扒板。 4、具备变频动态定温功能，恒温输出；具备定时、预约功能。 5、显示故障中文代码，包括：无锅、干烧、电源故障、启动异常、线盘故障、主机高温、负载故障、驱动异常、通讯故障。
29 | 6人位岩板实木餐桌 | 2000*750*750 | 桌子规格：2000*750*750mm(±10%) 1、台面：整体采用实木面板贴岩板制作，实木面厚度≥20mm，岩板面厚度≥11mm，任意材长1m范围内活结、死结的个数≤6，纹理自然，榫卯结构；所有接触面光滑平整，倒圆角打磨，无毛刺。 2、脚架：实木台脚≥50mm*30mm，桌腿中间采用木横档框保证桌子的稳定性，具有美观效果。 3、油漆：采用环保水性漆（包括底漆和面漆），三底两面工艺，经防虫、防腐等化学处理。
30 | 饼盆车 | 470*620*1730mm | 1、470*620*1730mm(±10%) 2、采用201不锈钢支撑架，配万向活动轮
31 | 不锈钢案板台 | 1800*760*800 | 1.台脚采用304#50×50×1.2mm 不锈钢方通； 2.横通采用304#32×32×1.0mm ； 3.台面衬15mm木板，配黑胶垫；
32 | 不锈钢案板台 | 1800*760*800+100*20 | 1.台脚采用304#50×50×1.2mm 不锈钢方通； 2.横通采用304#32×32×1.0mm ； 3.台面衬15mm木板，配黑胶垫；
33 | 不锈钢案板台 | 1800*800*800 | 1.台脚采用304#50×50×1.2mm 不锈钢方通； 2.横通采用304#32×32×1.0mm ； 3.台面衬15mm木板，配黑胶垫；
34 | 不锈钢饼盆车 | 460*650*1800 | 1.侧板采用304#1.0mm 不锈钢板； 2.门板采用304#1.0mm不锈钢板； 3.采用万向轮，两个带刹车；
35 | 不锈钢巢斗 | 180mm | 1.规格：180mm（±10%）； 2.采用优质不锈钢制品；
36 | 不锈钢大单星盆台 | 1000*760*800+100*20 | 1.台面采用304#1.2mm厚不锈钢板； 2.星盆斗采用304#1.2mm厚不锈钢板； 3.台脚采用304#38×38×1.2mm不锈钢方通； 4.横通采用304#25×25×1.0mm； 5.配合金可调性子弹脚； 6.每个星盆斗配水龙头2个；
37 | 不锈钢大单星盆台 | 1200*900*800+100*20 | 1.台面采用304#1.2mm厚不锈钢板； 2.星盆斗采用304#1.2mm厚不锈钢板； 3.台脚采用304#38×38×1.2mm不锈钢方通； 4.横通采用304#25×25×1.0mm； 5.配合金可调性子弹脚； 6.每个星盆斗配水龙头2个；
38 | 不锈钢单孔收污台 | 700*760*800+100*20 | 1.台面采用304#1.5mm厚不锈钢板； 2.层板采用304#1.0mm不锈钢板； 3.台脚采用304#38×38×1.2mm不锈钢方通； 4.配合金可调性子弹脚；
39 | 不锈钢单通工作柜 | 1100*760*800+100*20 | 1.台面采用304#1.5mm厚不锈钢板； 2.侧板采用304#1.0mm不锈钢板； 3.门板采用304#0.9mm不锈钢板； 4.层板采用304#1.0mm不锈钢板； 5.配重力可调脚；
40 | 不锈钢单通工作柜 | 1400*700*800 | 1.台面采用304#1.5mm厚不锈钢板； 2.侧板采用304#1.0mm不锈钢板； 3.门板采用304#0.9mm不锈钢板； 4.层板采用304#1.0mm不锈钢板； 5.配重力可调脚；
41 | 不锈钢单通工作柜 | 1500*700*800 | 1.台面采用304#1.5mm厚不锈钢板； 2.侧板采用304#1.0mm不锈钢板； 3.门板采用304#0.9mm不锈钢板； 4.层板采用304#1.0mm不锈钢板； 5.配重力可调脚；
42 | 不锈钢单通工作柜 | 1600*700*800 | 1.台面采用304#1.5mm厚不锈钢板； 2.侧板采用304#1.0mm不锈钢板； 3.门板采用304#0.9mm不锈钢板； 4.层板采用304#1.0mm不锈钢板； 5.配重力可调脚；
43 | 不锈钢单通工作柜 | 1600*760*800+100*20 | 1.台面采用304#1.5mm厚不锈钢板； 2.侧板采用304#1.0mm不锈钢板； 3.门板采用304#0.9mm不锈钢板； 4.层板采用304#1.0mm不锈钢板； 5.配重力可调脚；
44 | 不锈钢单通工作柜 | 1650*700*800+100*20 | 1.台面采用304#1.5mm厚不锈钢板； 2.侧板采用304#1.0mm不锈钢板； 3.门板采用304#0.9mm不锈钢板； 4.层板采用304#1.0mm不锈钢板； 5.配重力可调脚；
45 | 不锈钢单通工作柜 | 1800*700*800+100*20 | 1.台面采用304#1.5mm厚不锈钢板； 2.侧板采用304#1.0mm不锈钢板； 3.门板采用304#0.9mm不锈钢板； 4.层板采用304#1.0mm不锈钢板； 5.配重力可调脚；
46 | 不锈钢单通工作柜 | 1800*760*800 | 1.台面采用304#1.5mm厚不锈钢板； 2.侧板采用304#1.0mm不锈钢板； 3.门板采用304#0.9mm不锈钢板； 4.层板采用304#1.0mm不锈钢板； 5.配重力可调脚；
47 | 不锈钢单通工作柜 | 1800*760*800+100*20 | 1.台面采用304#1.5mm厚不锈钢板； 2.侧板采用304#1.0mm不锈钢板； 3.门板采用304#0.9mm不锈钢板； 4.层板采用304#1.0mm不锈钢板； 5.配重力可调脚；
48 | 不锈钢单星洁具柜连架 | 1200*550*550 | 1.台面采用304#1.2mm厚不锈钢板， 2.星盆斗采用304#1.0mm厚不锈钢板； 3.侧板采用304#1.0mm不锈钢板； 4.门板采用304#0.9mm不锈钢板； 5.配合金可调性子弹脚； 6.每个星盆斗配水龙头一个；
49 | 不锈钢单星盆台 | 700*700*800+100*20 | 1.台面采用304#1.5mm厚不锈钢板； 2.星盆斗采用304#1.0mm厚不锈钢板； 3.台脚采用304#38×38×1.2mm不锈钢方通； 4.横通采用304#25×25×1.0mm； 5.配合金可调性子弹脚，每个星盆斗配水龙头一个；
50 | 不锈钢单星盆台 | 700*760*800+100*20 | 1.台面采用304#1.5mm厚不锈钢板； 2.星盆斗采用304#1.0mm厚不锈钢板； 3.台脚采用304#38×38×1.2mm不锈钢方通； 4.横通采用304#25×25×1.0mm； 5.配合金可调性子弹脚，每个星盆斗配水龙头一个；
51 | 不锈钢单星剖鱼台 | 1200*760*800+100*20 | 1.台面采用304#1.5mm 厚不锈钢板； 2.星盆斗采用1.0mm厚不锈钢板； 3.台脚采用304#38×38×1.2mm) 不锈钢方通； 4.横通采用304#25×25×1.0mm ； 5.配合金可调性子弹脚； 6.每个星盆斗配水龙头一个；
52 | 不锈钢挡鼠板 | 1000*600*20 | 1.采用304#1.0mm厚不锈钢板；
53 | 不锈钢挡鼠板 | 1200*600*20 | 1.采用304#1.0mm厚不锈钢板；
54 | 不锈钢挡鼠板 | 1500*600*20 | 1.采用304#1.0mm厚不锈钢板；
55 | 不锈钢挡鼠板 | 1800*600*20 | 1.采用304#1.0mm厚不锈钢板；
56 | 不锈钢份数盆 | 260*320*100mm | 1、260*320*100mm(±10%) 2、采用304不锈钢一次冲压成型，带盖
57 | 不锈钢份数盆 | 530*320*100mm | 1、530*320*100mm(±10%) 2、采用304不锈钢一次冲压成型，带盖
58 | 不锈钢封墙钢 | L=1500 | 1.采用304#0.9mm厚不锈钢板；
59 | 不锈钢封墙钢 | L=1900 | 1.采用304#0.9mm厚不锈钢板；
60 | 不锈钢封墙钢 | L=3400 | 1.采用304#0.9mm厚不锈钢板；
61 | 不锈钢封墙钢 | L=3600 | 1.采用304#0.9mm厚不锈钢板；
62 | 不锈钢封墙钢 | L=3700 | 1.采用304#0.9mm厚不锈钢板；
63 | 不锈钢封墙钢 | L=5500 | 1.采用304#0.9mm厚不锈钢板；
64 | 不锈钢封墙钢 | L=7900 | 1.采用304#0.9mm厚不锈钢板；
65 | 不锈钢工作台（连电扒炉） | 1000*760*600mm | 1、1000*760*600mm(±10%) 2、采用304不锈钢板，面板厚1.2mm(±0.1mm)，面底加13mm(±10%)夹板支撑并覆防潮膜，配面扒炉（长度730mm(±10%)） 3、采用38*38*1.0mm(±10%)不锈钢支撑腿，带全钢可调脚
66 | 不锈钢工作台（连电扒炉） | 700*760*600mm | 1、700*760*600mm(±10%) 2、采用304不锈钢板，面板厚1.2mm(±0.1mm)，面底加13mm(±10%)夹板支撑并覆防潮膜，配电扒炉 3、采用38*38*1.0mm(±10%)不锈钢支撑腿，带全钢可调脚
67 | 不锈钢挂墙吊柜（带锁） | 1200*350*600 | 1.侧板采用304#1.0mm不锈钢板； 2.门板采用304#1.0mm不锈钢板； 3.层板及底板采用304#1.0mm不锈钢板； 4.超过1800mm则须做四扇门，中间加支撑；
68 | 不锈钢挂墙双层板 | 1500*350*600 | 1.层板采用304#1.2mm厚不锈钢板； 2.超过1600mm长多加一块三角码；
69 | 不锈钢挂墙双层板 | 1800*300*600 | 1.层板采用304#1.2mm厚不锈钢板； 2.超过1600mm长多加一块三角码；
70 | 不锈钢挂墙双层板 | 1800*350*600 | 1.层板采用304#1.2mm厚不锈钢板； 2.超过1600mm长多加一块三角码；
71 | 不锈钢挂墙双层板 | 900*350*600 | 1.层板采用304#1.2mm厚不锈钢板； 2.超过1600mm长多加一块三角码；
72 | 不锈钢挂墙双星洗手星 | 900*450*230 | 1.台面采用304#1.2mm厚不锈钢板； 2.星盆斗采用304#1.0mm厚不锈钢板； 3.每个星盆斗配感应水龙头一个； 4.配挂墙干手器一台
73 | 不锈钢挂墙洗手星 | 450*450*230 | 1.台面采用304#1.2mm厚不锈钢板； 2.星盆斗采用304#1.0mm厚不锈钢板； 3.每个星盆斗配感应水龙头一个； 4.配挂墙干手器一台
74 | 不锈钢挂墙洗手星 | 450*450*250+100*20 | 1.台面采用304#1.2mm厚不锈钢板； 2.星盆斗采用304#1.0mm厚不锈钢板； 3.每个星盆斗配感应水龙头一个； 4.配挂墙干手器一台
75 | 不锈钢洁碟台连茜架 | 1050*760*800+100*20 | 1.台面采用304#1.5mm厚不锈钢板； 2.台脚采用304#38×38×1.2mm不锈钢方通； 3.配合金可调性子弹脚；
76 | 不锈钢洁碟台连茜架 | 1200*760*800+100*20 | 1.台面采用304#1.5mm厚不锈钢板； 2.台脚采用304#38×38×1.2mm不锈钢方通； 3.配合金可调性子弹脚；
77 | 不锈钢浸泡池 | 1200*800*800+100*20 | 1.台面采用304#1.2mm厚不锈钢板； 2.星盆斗采用304#1.2mm厚不锈钢板； 3.台脚采用304#38×38×1.2mm不锈钢方通； 4.横通采用304#25×25×1.0mm； 5.配合金可调性子弹脚； 6.每个星盆斗配水龙头2个；
78 | 不锈钢浸泡池 | 1500*800*800 | 1.台面采用304#1.2mm厚不锈钢板； 2.星盆斗采用304#1.2mm厚不锈钢板； 3.台脚采用304#38×38×1.2mm不锈钢方通； 4.横通采用304#25×25×1.0mm； 5.配合金可调性子弹脚； 6.每个星盆斗配水龙头两个；
79 | 不锈钢九格更衣柜（带锁） | 900*400*1800 | 1.侧板采用201#1.0mm不锈钢板； 2.门板采用201#0.9mm不锈钢板； 3.层板采用201#1.0mm不锈钢板；
80 | 不锈钢炉拼板 | 250*1250 | 1.台面采用304#1.5mm厚不锈钢板；
81 | 不锈钢炉拼台 | 350*1250*800+440 | 1.台面采用304#1.5mm厚不锈钢板； 2.侧板采用304#1.0mm不锈钢板； 3.配合金可调性子弹脚；
82 | 不锈钢码斗 | 160mm | 1.规格：160mm（±10%）； 2.采用优质不锈钢制品；
83 | 不锈钢码斗 | 180mm | 1.规格：180mm（±10%）； 2.采用优质不锈钢制品；
84 | 不锈钢码斗 | 200mm | 1.规格：200mm（±10%）； 2.采用优质不锈钢制品；
85 | 不锈钢米面架 | 1200*600*200 | 1.立柱采用304#38×38×1.2mm厚不锈钢方通； 2.横柱用304#38×25×1.0mm厚不锈钢方通； 3.横条用304#25×13×0.8mm不锈钢方通； 4.配合金可调性子弹脚；
86 | 不锈钢米面架 | 1200*600*250 | 1.立柱采用304#38×38×1.2mm厚不锈钢方通； 2.横柱用304#38×25×1.0mm厚不锈钢方通； 3.横条用304#25×13×0.8mm不锈钢方通； 4.配合金可调性子弹脚；
87 | 不锈钢米面架 | 1500*600*250 | 1.立柱采用304#38×38×1.2mm厚不锈钢方通； 2.横柱用304#38×25×1.0mm厚不锈钢方通； 3.横条用304#25×13×0.8mm不锈钢方通； 4.配合金可调性子弹脚；
88 | 不锈钢面粉车 | 550*550*600 | 1.壳体采用304#1.0mm 厚不锈钢板； 2.采用万向轮，两个带刹车；
89 | 不锈钢牛角罩 | 600*160*1800 | 1.采用304#1.0mm厚不锈钢板；
90 | 不锈钢拼板 | 300*760*40 | 1.台面采用304#1.5mm厚不锈钢板制作，
91 | 不锈钢三星盆台 | 1800*760*800+100*20 | 1.台面采用304#1.5mm厚不锈钢板； 2.星盆斗采用304#1.0mm厚不锈钢板； 3.台脚采用304#38×38×1.2mm不锈钢方通； 4.横通采用304#25×25×1.0mm； 5.配合金可调性子弹脚，每个星盆斗配水龙头一个；
92 | 不锈钢双层工作台 | 1000*700*800+100*20 | 1.台面采用304#1.5mm厚不锈钢板，台面衬木板； 2.层板采用304#1.0mm不锈钢板； 3.台脚采用304#38×38×1.2mm不锈钢方通； 4.配合金可调性子弹脚；
93 | 不锈钢双层工作台 | 1000*760*800 | 1.台面采用304#1.5mm厚不锈钢板； 2.层板采用304#1.0mm不锈钢板； 3.台脚采用304#38×38×1.2mm不锈钢方通； 4.配合金可调性子弹脚；
94 | 不锈钢双层工作台 | 1000*800*800 | 1.台面采用304#1.5mm厚不锈钢板； 2.层板采用304#1.0mm不锈钢板； 3.台脚采用304#38×38×1.2mm不锈钢方通； 4.配合金可调性子弹脚；
95 | 不锈钢双层工作台 | 1100*760*800+100*20 | 1.台面采用304#1.5mm厚不锈钢板； 2.层板采用304#1.0mm不锈钢板； 3.台脚采用304#38×38×1.2mm不锈钢方通； 4.配合金可调性子弹脚；
96 | 不锈钢双层工作台 | 1150*760*800+100*20 | 1.台面采用304#1.5mm厚不锈钢板，台面衬木板； 2.层板采用304#1.0mm不锈钢板； 3.台脚采用304#38×38×1.2mm不锈钢方通； 4.配合金可调性子弹脚；
97 | 不锈钢双层工作台 | 1200*760*800 | 1.台面采用304#1.5mm厚不锈钢板； 2.层板采用304#1.0mm不锈钢板； 3.台脚采用304#38×38×1.2mm不锈钢方通； 4.配合金可调性子弹脚；
98 | 不锈钢双层工作台 | 1200*760*800+100*20 | 1.台面采用304#1.5mm厚不锈钢板； 2.层板采用304#1.0mm不锈钢板； 3.台脚采用304#38×38×1.2mm不锈钢方通； 4.配合金可调性子弹脚；
99 | 不锈钢双层工作台 | 1200*800*800+100*20 | 1.台面采用304#1.5mm厚不锈钢板； 2.层板采用304#1.0mm不锈钢板； 3.台脚采用304#38×38×1.2mm不锈钢方通； 4.配合金可调性子弹脚；
100 | 不锈钢双层工作台 | 1250*760*800 | 1.台面采用304#1.5mm厚不锈钢板； 2.层板采用304#1.0mm不锈钢板； 3.台脚采用304#38×38×1.2mm不锈钢方通； 4.配合金可调性子弹脚；
101 | 不锈钢双层工作台 | 1500*760*800+100*20 | 1.台面采用304#1.5mm厚不锈钢板； 2.层板采用304#1.0mm不锈钢板； 3.台脚采用304#38×38×1.2mm不锈钢方通； 4.配合金可调性子弹脚；
102 | 不锈钢双层工作台 | 1600*760*800+100*20 | 1.台面采用304#1.5mm厚不锈钢板，台面衬木板； 2.层板采用304#1.0mm不锈钢板； 3.台脚采用304#38×38×1.2mm不锈钢方通； 4.配合金可调性子弹脚；
103 | 不锈钢双层工作台 | 1800*600*800 | 1.台面采用304#1.5mm厚不锈钢板； 2.层板采用304#1.0mm不锈钢板； 3.台脚采用304#38×38×1.2mm不锈钢方通； 4.配合金可调性子弹脚；
104 | 不锈钢双层工作台 | 1800*800*800 | 1.台面采用304#1.5mm厚不锈钢板，台面衬木板； 2.层板采用304#1.0mm不锈钢板； 3.台脚采用304#38×38×1.2mm不锈钢方通； 4.配合金可调性子弹脚；
105 | 不锈钢双层工作台 | 250*760*800+100*20 | 1.台面采用304#1.5mm厚不锈钢板； 2.层板采用304#1.0mm不锈钢板； 3.台脚采用304#38×38×1.2mm不锈钢方通； 4.配合金可调性子弹脚；
106 | 不锈钢双层工作台 | 330*760*800+100*20 | 1.台面采用304#1.5mm厚不锈钢板； 2.层板采用304#1.0mm不锈钢板； 3.台脚采用304#38×38×1.2mm不锈钢方通； 4.配合金可调性子弹脚；
107 | 不锈钢双层工作台 | 450*760*800+100*20 | 1.台面采用304#1.5mm厚不锈钢板； 2.层板采用304#1.0mm不锈钢板； 3.台脚采用304#38×38×1.2mm不锈钢方通； 4.配合金可调性子弹脚；
108 | 不锈钢双层工作台 | 470*820*800 | 1.台面采用304#1.5mm厚不锈钢板； 2.层板采用304#1.0mm不锈钢板； 3.台脚采用304#38×38×1.2mm不锈钢方通； 4.配合金可调性子弹脚；
109 | 不锈钢双层工作台 | 550*760*600+100*20 | 1.台面采用304#1.5mm厚不锈钢板， 2.台脚采用304#38×38×1.2mm不锈钢方通； 3.横桶采用304#25×25×1.0mm不锈钢方通； 4.配合金可调性子弹脚；
110 | 不锈钢双层工作台 | 550*820*800+100*20 | 1.台面采用304#1.5mm厚不锈钢板； 2.层板采用304#1.0mm不锈钢板； 3.台脚采用304#38×38×1.2mm不锈钢方通； 4.配合金可调性子弹脚；
111 | 不锈钢双层工作台 | 600*650*800+100*20 | 1.台面采用304#1.5mm厚不锈钢板，台面衬木板； 2.层板采用304#1.0mm不锈钢板； 3.台脚采用304#38×38×1.2mm不锈钢方通； 4.配合金可调性子弹脚；
112 | 不锈钢双层工作台 | 700*760*600+100*20 | 1.台面采用304#1.5mm厚不锈钢板， 2.台脚采用304#38×38×1.2mm不锈钢方通； 3.横桶采用304#25×25×1.0mm不锈钢方通； 4.配合金可调性子弹脚；
113 | 不锈钢双层工作台 | 700*760*600+100*20 | 1.台面采用304#1.5mm厚不锈钢板； 2.层板采用304#1.0mm不锈钢板； 3.台脚采用304#38×38×1.2mm不锈钢方通； 4.配合金可调性子弹脚；
114 | 不锈钢双层工作台 | 750*900*600 | 1.台面采用304#1.5mm厚不锈钢板，台面衬木板； 2.层板采用304#1.0mm不锈钢板； 3.台脚采用304#38×38×1.2mm不锈钢方通； 4.配合金可调性子弹脚；
115 | 不锈钢双层工作台 | 770*820*800+100*20 | 1.台面采用304#1.5mm厚不锈钢板，台面衬木板； 2.层板采用304#1.0mm不锈钢板； 3.台脚采用304#38×38×1.2mm不锈钢方通； 4.配合金可调性子弹脚；
116 | 不锈钢双层工作台 | 800*760*800+100*20 | 1.台面采用304#1.5mm厚不锈钢板； 2.层板采用304#1.0mm不锈钢板； 3.台脚采用304#38×38×1.2mm不锈钢方通； 4.配合金可调性子弹脚；
117 | 不锈钢双层工作台 | 875*760*800+100*20 | 1.台面采用304#1.5mm厚不锈钢板； 2.层板采用304#1.0mm不锈钢板； 3.台脚采用304#38×38×1.2mm不锈钢方通； 4.配合金可调性子弹脚；
118 | 不锈钢双层工作台 | 900*550*800 | 1.台面采用304#1.5mm厚不锈钢板，台面衬木板； 2.层板采用304#1.0mm不锈钢板； 3.台脚采用304#38×38×1.2mm不锈钢方通； 4.配合金可调性子弹脚；
119 | 不锈钢双层工作台 | 900*750*800+100*20 | 1.台面采用304#1.5mm厚不锈钢板，台面衬木板； 2.层板采用304#1.0mm不锈钢板； 3.台脚采用304#38×38×1.2mm不锈钢方通； 4.配合金可调性子弹脚；
120 | 不锈钢双层工作斩台 | 1200*760*800+100*20 | 1.台面采用304#1.5mm厚不锈钢板，台面衬木板； 2.层板采用304#1.0mm不锈钢板； 3.台脚采用304#38×38×1.2mm不锈钢方通； 4.配合金可调性子弹脚；
121 | 不锈钢双层工作斩台 | 1500*760*800+100*20 | 1.台面采用304#1.5mm厚不锈钢板，台面衬木板； 2.层板采用304#1.0mm不锈钢板； 3.台脚采用304#38×38×1.2mm不锈钢方通； 4.配合金可调性子弹脚；
122 | 不锈钢双层工作斩台 | 1550*760*800+100*20 | 1.台面采用304#1.5mm厚不锈钢板，台面衬木板； 2.层板采用304#1.0mm不锈钢板； 3.台脚采用304#38×38×1.2mm不锈钢方通； 4.配合金可调性子弹脚；
123 | 不锈钢双层工作斩台 | 1600*760*800+100*20 | 1.台面采用304#1.5mm厚不锈钢板，台面衬木板； 2.层板采用304#1.0mm不锈钢板； 3.台脚采用304#38×38×1.2mm不锈钢方通； 4.配合金可调性子弹脚；
124 | 不锈钢双层工作斩台 | 1600*800*800 | 1.台面采用304#1.5mm厚不锈钢板，台面衬木板； 2.层板采用304#1.0mm不锈钢板； 3.台脚采用304#38×38×1.2mm不锈钢方通； 4.配合金可调性子弹脚；
125 | 不锈钢双层工作斩台 | 1800*760*800+100*20 | 1.台面采用304#1.5mm厚不锈钢板，台面衬木板； 2.层板采用304#1.0mm不锈钢板； 3.台脚采用304#38×38×1.2mm不锈钢方通； 4.配合金可调性子弹脚；
126 | 不锈钢双层工作斩台 | 700*760*800+100*20 | 1.台面采用304#1.5mm厚不锈钢板，台面衬木板； 2.层板采用304#1.0mm不锈钢板； 3.台脚采用304#38×38×1.2mm不锈钢方通； 4.配合金可调性子弹脚；
127 | 不锈钢双层工作斩台 | 750*760*800+100*20 | 1.台面采用304#1.5mm厚不锈钢板，台面衬木板； 2.层板采用304#1.0mm不锈钢板； 3.台脚采用304#38×38×1.2mm不锈钢方通； 4.配合金可调性子弹脚；
128 | 不锈钢双层工作斩台 | 850*760*800+100*20 | 1.台面采用304#1.5mm厚不锈钢板，台面衬木板； 2.层板采用304#1.0mm不锈钢板； 3.台脚采用304#38×38×1.2mm不锈钢方通； 4.配合金可调性子弹脚；
129 | 不锈钢双层工作斩台 | 900*760*800+100*20 | 1.台面采用304#1.5mm厚不锈钢板； 2.层板采用304#1.0mm不锈钢板； 3.台脚采用304#38×38×1.2mm不锈钢方通； 4.配合金可调性子弹脚；
130 | 不锈钢双格收污台 | 1500*760*800 | 1.台面采用304#1.5mm厚不锈钢板； 2.台脚采用304#38×38×1.2mm不锈钢方通； 3.配合金可调性子弹脚；
131 | 不锈钢双通荷台柜 | 1800*800*800 | 1.台面采用304#1.5mm厚不锈钢板； 2.侧板采用304#1.0mm不锈钢板； 3.门板采用304#0.9mm不锈钢板； 4.层板采用304#1.0mm不锈钢板； 5.配重力可调脚；
132 | 不锈钢双星盆台 | 1200*760*800+100*20 | 1.台面采用304#1.5mm厚不锈钢板； 2.星盆斗采用304#1.0mm厚不锈钢板； 3.台脚采用304#38×38×1.2mm不锈钢方通； 4.横通采用304#25×25×1.0mm； 5.配合金可调性子弹脚，每个星盆斗配水龙头一个；
133 | 不锈钢双星收污碟台 | 1800*760*800+100*20 | 1.台面采用304#1.5mm厚不锈钢板， 2.星盆斗采用1.0mm厚不锈钢板； 3.台脚采用304#38×38×1.2mm不锈钢方通； 4.横通采用304#25×25×1.0mm； 5.配合金可调性子弹脚； 6.每个星盆斗配水龙头一个；
134 | 不锈钢双星污碟台 | 1200*760*800+100*20 | 1.台面采用304#1.5mm厚不锈钢板， 2.星盆斗采用1.0mm厚不锈钢板； 3.台脚采用304#38×38×1.2mm不锈钢方通； 4.横通采用304#25×25×1.0mm； 5.配合金可调性子弹脚； 6.配水龙头一个；
135 | 不锈钢四层冲孔板架 | 1200*500*1500 | 1.立柱采用304#38×38×1.2mm厚不锈钢方通； 2.层板采用304#1.0mm不锈钢板； 3.配合金可调性子弹脚；
136 | 不锈钢四层冲孔板架 | 1500*500*1500 | 1.立柱采用304#38×38×1.2mm厚不锈钢方通； 2.层板采用304#1.0mm不锈钢板； 3.配合金可调性子弹脚；
137 | 不锈钢四层管式层架 | 1200*500*1500 | 1.立柱采用304#38×38×1.2mm厚不锈钢方通， 2.横柱用304#38×25×1.0mm厚不锈钢方通； 3.横条用304#25×13×0.8mm不锈钢方通， 4.配合金可调性子弹脚；
138 | 不锈钢四层管式层架 | 1500*500*1500 | 1.立柱采用304#38×38×1.2mm厚不锈钢方通， 2.横柱用304#38×25×1.0mm厚不锈钢方通； 3.横条用304#25×13×0.8mm不锈钢方通， 4.配合金可调性子弹脚；
139 | 不锈钢台面拼板 | 200*900*40 | 1.台面采用304#1.2mm厚不锈钢板；
140 | 不锈钢台面拼板 | 800*400*40 | 1.台面采用304#1.2mm厚不锈钢板；
141 | 不锈钢物斗 | 320mm | 1.规格：320mm（±10%）； 2.采用优质不锈钢制品；
142 | 不锈钢物斗 | 360mm | 1.规格：360mm（±10%）； 2.采用优质不锈钢制品；
143 | 不锈钢物斗 | 380mm | 1.规格：380mm（±10%）； 2.采用优质不锈钢制品；
144 | 不锈钢蒸包盘 | 600*400*48mm | 1、600*400*48mm(±10%) 2、采用304不锈钢冲压成型，加厚
145 | 不锈钢蒸饭盘 | 600*400*48mm | 1、600*400*48mm(±10%) 2、采用304不锈钢冲压成型，加厚
146 | 炒菜勺 | 12两 | 1.规格：12两（±10%）； 2.采用优质不锈钢制品；
147 | 承炉工作台 | 650*760*500mm | 1、650*760*500mm(±10%) 2、采用304不锈钢板，面板厚1.2mm(±0.1mm)，面底加13mm(±10%)夹板支撑并覆防潮膜 3、采用38*38*1.0mm(±10%)不锈钢支撑腿，带全钢可调脚
148 | 承炉工作台 | 700*760*600mm | 1、700*760*600mm(±10%) 2、采用304不锈钢板，面板厚1.2mm(±0.1mm)，面底加13mm(±10%)夹板支撑并覆防潮膜 3、采用38*38*1.0mm(±10%)不锈钢支撑腿，带全钢可调脚
149 | 承炉工作台 | 750*800*500mm | 1、750*800*500mm(±10%) 2、采用304不锈钢板，面板厚1.2mm(±0.1mm)，面底加13mm(±10%)夹板支撑并覆防潮膜 3、采用38*38*1.0mm(±10%)不锈钢支撑腿，带全钢可调脚
150 | 厨房散件
151 | 厨房设备灭火装置 | W230*H620mm | 1、宽230*高620mm(±10%) 2、系统装置包括:控制箱、管路、喷嘴探测器、易熔连接片、金属拉索、滑轮三通、滑轮弯头
152 | 大炒勺 | 190mm | 1.规格：190mm（±10%）； 2.采用优质不锈钢制品；
153 | 大锅盖 | 850mm | 1.尺寸：850mm（±10%）； 2.采用优质不锈钢制品；
154 | 大号刮皮刀 | 大号 | 1.规格：大号（±10%）； 2.采用优质不锈钢制品；
155 | 大汤勺 | 600mm | 1.规格：600mm（±10%）； 2.采用优质不锈钢制品；
156 | 单门保洁柜 | 570*480*1860mm | 1、570*480*1860mm(±10%) 2、采用热风循环，功率1.05KW/220V(±10%)
157 | 单门发酵柜 | 530*750*1825mm | 1、530*750*1825mm(±10%) 2、采用不锈钢柜身，功率2.62KW/220V(±10%)
158 | 单门食具柜 | 650*670*1980 | 1.壳体采用不锈钢制作； 2.容积：360L； 3.消毒方式：热风循环高温消毒； 4.功率：2.2KW/220V；
159 | 单门消毒柜 | 650*670*1980 | 1.壳体采用不锈钢制作； 2.容积：360L； 3.消毒方式：热风循环高温消毒； 3.功率：2.2KW/220V；
160 | 单星大盆台 | 1000*760*810mm | 1、1000*760*810mm(±10%) 2、采用304不锈钢板，面板厚1.2mm(±0.1mm)，星盆板厚1.0mm(±0.1mm) 3、采用38*38*1.0mm(±10%)不锈钢支撑腿，带全钢可调脚
161 | 单星加大盆台 | 1200*800*810mm | 1、1200*800*810mm(±10%) 2、采用304不锈钢板，面板厚1.2mm(±0.1mm)，星盆板厚1.0mm(±0.1mm) 3、采用38*38*1.0mm(±10%)不锈钢支撑腿，带全钢可调脚
162 | 单星盆台 | 700*600*810mm | 1、700*600*810mm(±10%) 2、采用304不锈钢板，面板厚1.2mm(±0.1mm)，星盆板厚1.0mm(±0.1mm) 3、采用38*38*1.0mm(±10%)不锈钢支撑腿，带全钢可调脚
163 | 单星盆台 | 700*760*810mm | 1、700*760*810mm(±10%) 2、采用304不锈钢板，面板厚1.2mm(±0.1mm)，星盆板厚1.0mm(±0.1mm) 3、采用38*38*1.0mm(±10%)不锈钢支撑腿，带全钢可调脚
164 | 挡鼠板连不锈钢滑轨 | 1000*600mm | 1、1000*600mm(±10%) 2、采用201不锈钢挡鼠板，厚0.9mm(±0.1mm)，二侧带不锈钢滑轨
165 | 挡鼠板连不锈钢滑轨 | 1200*600mm | 1、1200*600mm(±10%) 2、采用201不锈钢挡鼠板，厚0.9mm(±0.1mm)，二侧带不锈钢滑轨
166 | 挡鼠板连不锈钢滑轨 | 1500*600mm | 1、1500*600mm(±10%) 2、采用201不锈钢挡鼠板，厚0.9mm(±0.1mm)，二侧带不锈钢滑轨
167 | 低温冷库 | 2700*3100*2600
168 | 低温冷库 | 3600*2050*2600
169 | 电八头煲仔炉 | 1600*800*800mm | 1、1600*800*800mm(±10%) 2、不锈钢板面板厚1.2mm(±0.1mm)，功率8*3.5KW(±10%)
170 | 电扒炉 | 600*550*350mm | 1、600*550*350mm(±10%) 2、不锈钢板面板厚1.2mm（±0.1mm），功率5KW(±10%)
171 | 电保温汤饭桶车 | D=520*820mm | 1、直径520*820mm(±10%) 2、采用不锈钢制造，带盖，配万向活动轮
172 | 电保温汤饭桶车（方形） | 600*600*810mm | 1、600*600*810mm(±10%) 2、采用304不锈钢板，车身厚0.9mm(±0.1mm)，配不锈钢内胆。配万向活动轮
173 | 电饼铛 | 660*820*920 | 1.全不锈钢机身； 2.功率：380V/5KW。
174 | 电饼铛 | 660*820*920 | 1.全不锈钢机身； 3.功率：380V/5KW。
175 | 电磁炒灶 | 2000*1100*800+400）mm | 1、2000*1100*（800+400）mm(±10%) 2、采用304不锈钢板，面板1.2mm(±0.1mm)，功率（20+15）KW/380V(±10%)
176 | 电磁单头汤炉 | 650*750*500mm | 1、650*750*500mm(±10%) 2、不锈钢板面板1.2mm(±0.1mm)，功率15KW/380V(±10%)
177 | 电磁双头矮汤炉 | 1300*750*500+770 | 1.功率:15kw*2/380v； 2.最小功率:2.5kw； 3.加热直径:428/380mm；
178 | 电磁摇摆汤锅 | 1250*900*900 | 1.壳体采用不锈钢制作； 2.功率:18kw/380v； 3.容量：150L；
179 | 电热肠粉炉 | 800*760*810mm | 1、800*760*810mm(±10%) 2、采用304不锈钢板，面板厚1.2mm(±0.1mm)，围身厚0.9mm(±0.1mm)，功率9KW/380V(±10%) 3、采用38*38*1.0mm(±10%)不锈钢支撑腿，带全钢可调脚
180 | 电热冲孔保温柜 | 1800*760*800 | 1.台面采用304#1.5mm厚不锈钢板， 2.侧板采用304#1.0mm不锈钢板； 3.门板与背板采用304#0.9mm不锈钢板； 4.层板及底板采用304#1.0mm不锈钢板； 5.带自动进水及缺水保护装置，配温控系统； 6.功率:6KW/220V，不含GN盆； 7.配重力可调脚；
181 | 电热七星保温炉 | 800*760*800 | 1.台面采用304#1.5mm厚不锈钢板， 2.侧板采用304#1.0mm不锈钢板； 3.门板采用304#0.9mm不锈钢板； 4.带自动进水及缺水保护装置，配温控系统； 5.功率:9KW/380V； 6.配重力可调脚； 7.配合金可调性子弹脚；
182 | 电热双头煮面炉 | 1400*760*800 | 1.台面采用304#1.5mm厚不锈钢板， 2.侧板采用304#1.0mm不锈钢板； 3.门板采用304#0.9mm不锈钢板； 4.带自动进水及缺水保护装置，配温控系统； 5.功率:2*9KW/380V； 6.配重力可调脚；
183 | 电热四格暖汁柜 | 800*760*800 | 1.台面采用304#1.5mm厚不锈钢板， 2.侧板采用304#1.0mm不锈钢板； 3.门板与背板采用304#0.9mm不锈钢板； 4.层板及底板采用304#1.0mm不锈钢板； 5.带自动进水及缺水保护装置，配温控系统； 6.功率:4KW/220V，不含GN盆； 7.配重力可调脚；
184 | 电热铁板烧 | 1000*760*800 | 1.台面材质：台面304#不锈钢板，厚1.5mm±10% ，铁板烧部分采用钢铁板，厚度不少于20mm，一体成型，不锈钢机身，功率8kw/380v。
185 | 电三门海鲜蒸柜 | 1200*900*1850 | 1.外壳采用不锈钢材质； 2.功率：36KW/380V；
186 | 碟碗茜 | 500*500*100mm | 1、500*500*100mm(±10%) 2、采用塑料制品
187 | 豆浆机 | 420*460*800 | 1.输入功率：3kw； 2.制浆时间：65分钟； 3.容量:22L;
188 | 多功能切菜机 | 1200*600*1300 | 1.产量：800-1000KG/H 2.电机功率：220V,1.5KW 3.输送带宽度：120mm 4.压菜带高度：100mm 5.球茎类入料口直径：120mm 6.机重：150KG
189 | 法兰、吊码、三脚码 | 30*30 | 1.规格：30*30； 2.采用国标角铁；
190 | 反边大炒锅 | φ900 | 采用生铁制品
191 | 防火阀 | 根据现场定制 | 1.规格：现场定制； 2.温度：150℃；
192 | 分菜夹 | 10寸 | 1.规格：10寸（±10%）； 2.采用食品级304不锈钢制品；
193 | 风幕机 | 1200*180*249mm | 1、1200*180*249mm(±10%) 2、功率：0.18kw(±10%)，风量2800/3400m³/h(±10%)
194 | 风幕机 | L=1000 | 1.风速：11m/s， 2.风量: 1800m³/H； 2.功率：130w/220v；
195 | 风幕机 | L=1000 | 1.风速：11m/s， 2.风量: 1800m³/H； 3.功率：130w/220v；
196 | 风幕机 | L=1200mm | 1、长1200mm(±10%) 2、贯流式，风速7/11m/s
197 | 风幕机 | L=1500 | 1.风速：11m/s， 2.风量: 2800m³/H； 2.功率：280w/220v；
198 | 风幕机 | L=1500 | 1.风速：11m/s， 2.风量: 2800m³/H； 3.功率：280w/220v；
199 | 风幕机 | L=1500mm | 1、长1500mm(±10%) 2、贯流式，风速7/11m/s
200 | 风幕机 | L=1800 | 1.风速：11m/s； 2.风量: 3600m³/H； 3.功率：200w/220v；
201 | 风幕机 | L=1800mm | 1、长1800mm(±10%) 2、贯流式，风速7/11m/s
202 | 感应式双星洗手盆连烘手机 | 920*445*255mm | 1、920*445*255mm(±10%) 2、采用304不锈钢板，星盆面板厚1.0mm(±0.1mm)，围身厚0.9mm(±0.1mm)，一次冲压成型洗手盆斗厚0.6mm(±0.1mm)
203 | 感应式洗手盆连烘手机 | 460*445*255mm | 1、460*445*255mm(±10%) 2、采用304不锈钢板，星盆面板厚1.0mm(±0.1mm)，围身厚0.9mm(±0.1mm)，一次冲压成型洗手盆斗厚0.6mm(±0.1mm)
204 | 钢菜壳 | 300mm | 1.规格：300mm（±10%）； 2.采用优质不锈钢制品；
205 | 高温冷库 | 2700*2700*2600
206 | 高温冷库 | 3600*2050*2600
207 | 高压冲地装置 | L=10m | 1、长度10m(±10%) 2、挂墙式，带伸缩管
208 | 高压花洒龙头 | 150mm | 1.规格：座台式； 2.座台式单孔单温高压花洒、黄铜铸造表面抛光镀铬处理； 3.150mm±5%长的墙上托架，工作高度：980mm±10%，进水口配有止回阀， 防止回水倒流，接水口口径为1/2"外螺纹；
209 | 更衣柜 | 900*420*1800mm | 1、900*420*1800mm(±10%) 2、采用冷轧钢板外壳，六门，带锁
210 | 更衣柜 | 900*420*1800mm | 1、900*420*1800mm(±10%) 2、采用冷轧钢板外壳，六门，带锁
211 | 工作台雪柜 | 1500*760*810mm | 1、1500*760*810mm(±10%) 2、冷藏型，直冷
212 | 工作台雪柜 | 1800*760*810mm | 1、1800*760*810mm(±10%) 2、冷藏型，直冷
213 | 骨刀 | 1号 | 1.规格：1号； 2.采用马氏体型不锈钢；
214 | 挂墙开水器连支架 | 446*400*880 | 1.功率:9KW/380V； 2.容量：50L； 3.产水量：95L/H；
215 | 挂墙开水器连支架 | 446*400*880 | 1.功率:9KW/380V； 3.容量：50L； 4.产水量：95L/H；
216 | 光刀 | 12寸 | 1.规格：12寸； 2.采用马氏体不锈钢材质；
217 | 光刀 | 14寸 | 1.规格：14寸； 2.采用马氏体不锈钢材质；
218 | 光吸 | 12头 | 1.规格：12头； 2.采用不锈钢材质；
219 | 锅架 | 280mm | 1.规格：280mm（±10%）； 2.采用优质不锈钢制品；
220 | 和面机 | 550*830*1050 | 1、容量：面粉重量半包、12.5KG；面团重量：20KG 2、电压：380V/50Hz(3N,PE), 功率; 2.2kw 3、重量：180kg； 4、尺寸O.D：550*830*1050mm； 5、机身平稳、不变形，高精度加工； 6、加厚型不锈钢搅拌桶，不会因为焊接而变形； 7、进口马达，双动双速力度强劲（慢速和快速）； 8、搅拌均匀，面团面筋上、中、下一致； 9、操作安全、简单，清洁方便； 10、工作时间短，节省资源，可设置：手动、自动完成搅拌； 11、种类：封闭式、优点：和面时减少面粉飞扬（双马达）； 12、不锈钢护栏式、优点：可视和面全程（单马达）。（11、12客户可选）
221 | 红木通锤 | 大号 | 1.规格：大号； 2.采用乌檀木制作；
222 | 红色柄菜刀 | 1号 | 1.规格：1号； 2.采用马氏体型不锈钢；
223 | 红色柄切片刀 | 1号 | 1.规格：1号； 2.采用马氏体型不锈钢；
224 | 护角条 | L=1500 | 1.采用304#1.0mm厚不锈钢板；
225 | 花嘴 | 24头 | 1.规格：24头； 2.采用不锈钢材质；
226 | 活动医用保温餐盒专用车 | 1050*660*950 | 1.规格：1200*640*1300mm(±10%) 2.采用304不锈钢板，柜身及层板厚0.9mm(±0.1mm)，采用双层门板。采用双层板保温，内填保温材料，顶部带304不锈钢围栏 3.配双掩门，内分多层，配304不锈钢层网 4.配电热控制系统，带数显装置
227 | 绞切肉机 | 420*590*710mm | 1、420*590*710mm(±10%) 2、功率：1.1KW(±10%)，标配切肉厚度：3.5mm(±10%)，工作效率：切片量：200kg/h(±10%)，绞肉量：180kg/h(±10%)。可拆式全不锈钢配件
228 | 绞切肉机 | 700*530*800 | 1.壳体采用不锈钢制作； 2.功率：1.1kw+0.75kw/220v； 3.生产能力：150~380KG/h；
229 | 搅拌机 | 740*640*1080 | 1、规格：40升（标配1桶1球1扇）；尺寸：740*640*1080mm； 2、电压：220V/380V/50Hz（三相)，功率：1.25KW;重量：165KG； 3、速度：采用三挡排速齿轮传动；机器设计精密，搅拌均匀，打入气泡量更多； 4、进口马达、传动配件国内组装，噪音小，耐用性高； 5、操作简单省力，打蛋桶定位销定位。配备固定搅拌缸以及安全设置；配备过载保护装置； 6、摇杆摆动滑块上升下降，操作简单；
230 | 洁具柜连拖把池 | 1200*550*1800mm | 1、1200*550*1800mm(±10%) 2、采用304不锈钢板，柜身厚厚0.9mm(±0.1mm)，拖把池厚1.0mm，配不锈钢挂架、清洁盒，柜身开孔
231 | 开水器连挂墙架 | D=0.9mm | 1、9KW/380V(±10%) 2、采用304不锈钢挂架，厚0.9mm(±0.1mm)
232 | 烤盘 | 600*400*48mm | 1、600*400*48mm(±10%) 2、采用铝烤盘
233 | 烤盘 | 600*400*48mm | 1.规格：600*400*48mm（±10%）； 2.采用方条包边工艺，不粘款；
234 | 可调式四层层架 | 1200*500*1500mm | 1、1200*500*1500mm(±10%) 2、采用304不锈钢冲孔层板，厚1.0mm(±0.1mm) 3、采用304不锈钢板厚1.0mm(±0.1mm)折成异形支架，带可调脚
235 | 可调式四层层架 | 1500*500*1500mm | 1、1500*500*1500mm(±10%) 2、采用304不锈钢冲孔层板，厚1.0mm(±0.1mm) 3、采用304不锈钢板厚1.0mm(±0.1mm)折成异形支架，带可调脚
236 | 可调式四层层架 | 1500*500*1500mm | 1、1500*500*1500mm(±10%) 2、采用304不锈钢冲孔层板，厚1.0mm(±0.1mm) 3、采用304不锈钢板厚1.0mm(±0.1mm)折成异形支架，带可调脚
237 | 筷子保洁箱 | 600*460*360mm | 1、600*460*360mm(±10%) 2、功率330W(±10%)，容量100L(±10%)
238 | 篮传式洗碗机 | 1100*750*1450 | 1、洗碗机由入口、主洗、漂洗、出口等部分组成； 2、机器传送速度 3 挡可调； 3、主洗、漂洗区长度 1100mm； 4、机器入口高度 420mm， 入口宽度 510mm； 5、整机采用电路板控制、自动进水、自动加热， 操作简单， 简单易学。 6、整机材料采用优质不锈钢， 材料厚度： 箱体厚度：1.5mm、机架厚度：2.0mm、外罩板厚度：1.0mm 7、基本参数 电加热外形尺寸： 1100*750*1450 mm 蒸汽加热外形尺寸： 1100*770*1800mm 洗涤筐尺寸 ：500*500*100 mm 清洗量： 180 筐/小时。 清洗温度： 55-60℃。 漂洗温度： 82℃以上。 蒸汽耗量 ：50Kg/h 进汽压力 ：0.3-0.4Mpa 耗水量： 260-300L/H 进水压力： 0.15-0.4Mpa 进水管径： 6 分 漂洗加热功率： 36KW 洗碗机加热方式： 电加热型 总功率：47/53KW
239 | 篮传式洗碗机 | 1550*860*1423 | 1、洗碗机由入口、主洗、双道漂洗、出口等部分组成； 2、机器传送速度3挡可调； 3、入口区长度250mm,主洗区长度800mm，漂洗区长度500mm； 4、机器入口高度420mm，入口宽度505mm； 5、整机由多个可拆卸模块组合而成。 6、整机采用机械控制、自动进水、自动加热，操作简单，简单易学。 7、整机材料采用优质不锈钢，材料厚度： 箱体厚度：1.5mm、机架厚度：2.0mm、外罩板厚度：1.0mm 8、基本参数 外形尺寸：1550x860x1423mm 清洗量： 200筐/小时。 清洗温度： 55-60℃。 漂洗温度： 82℃以上。 蒸汽耗量 ：50Kg/h 进汽压力 ：0.3-0.4Mpa 耗水量：350-400L/H。 进水压力：0.15-0.4Mpa 进水管径：6分 漂洗加热功率：36KW 洗碗机加热方式：电加热型 总功率47/53KW
240 | 凉网 | 600*400mm | 1.规格：600*400mm（±10%）； 2.采用不锈钢材质；
241 | 留样雪柜(带锁） | 620*580*1850mm | 1、620*580*1850mm(±10%) 2、冷藏型，玻璃门，风直冷
242 | 漏壳 | 300mm | 1.规格：300mm（±10%）； 2.采用优质不锈钢制品；
243 | 炉台面板 | 350*1250mm | 1、350*1250mm(±10%) 2、采用304不锈钢板，面板厚1.2mm(±0.1mm)，前封及背板身0.9mm(±0.1mm)
244 | 绿色柄菜刀 | 1号 | 1.规格：1号； 2.采用马氏体型不锈钢；
245 | 绿色柄切片刀 | 1号 | 1.规格：1号； 2.采用马氏体型不锈钢；
246 | 毛刷去皮机 | 1270*700*1100 | 1.使用电源：380v ； 2.机重：180kg； 3.产量：400-500kg/hr； 4.功率:0.75kw；
247 | 米面架 | 1200*600*300mm | 1、1200*600*300mm(±10%) 2、采用304不锈钢层板，厚1.0mm(±0.1mm) 3、不锈钢30*30mm(±10%)方通支架
248 | 密胺餐具柜 | 1220*610*1915 | 1.壳体采用不锈钢制作； 2.容积：660L； 3.功率：1.8KW/220V；
249 | 面点间烘焙器具
250 | 面粉筛 | 300mm | 1.规格：300mm（±10%）； 2.采用不锈钢材质；
251 | 面粉筛 | 350mm | 1.规格：350mm（±10%）； 2.采用不锈钢材质；
252 | 面棍 | 300mm | 1.规格：300mm（±10%）； 2.采用乌檀木制作；
253 | 灭火系统 | 单瓶组 | 1.采用食用油专用灭火药剂灭火 2.灭火药剂无毒，无污染，无腐蚀性 3.灭火药剂有效期为3年 4.容量：单瓶组11.5L、双瓶组23L 5.灭火剂管道压力1.2MPa，贮气瓶12MPa 6.单瓶组喷嘴数量≤10 7.双瓶组喷嘴数量≥11≤18 8.感温器动作温度183°C±5°C；
254 | 灭火系统 | 双瓶组 | 1.采用食用油专用灭火药剂灭火 2.灭火药剂无毒，无污染，无腐蚀性 3.灭火药剂有效期为3年 4.容量：单瓶组11.5L、双瓶组23L 5.灭火剂管道压力1.2MPa，贮气瓶12MPa 6.单瓶组喷嘴数量≤10 7.双瓶组喷嘴数量≥11≤18 8.感温器动作温度183°C±5°C；
255 | 灭蝇灯 | 395*120*290mm | 1、395*120*290mm(±10%) 2、粘捕式灭蝇灯，带接蝇槽
256 | 木柄铲刀 | 大号 | 1.规格：大号； 2.采用不锈钢、防滑木柄；
257 | 木柄曲铲刀 | 大号 | 1.规格：大号； 2.采用不锈钢、防滑木柄；
258 | 排油烟风管 | 根据现场定制 | 1.规格：现场定制； 2.采用1.0mm~1.2mm(±0.1mm）不锈钢板满焊制作；
259 | 拼板 | 240*760mm | 1、240*760mm(±10%) 2、采用304不锈钢板，面板厚1.2mm(±0.1mm)
260 | 拼板 | 350*760mm | 1、350*760mm(±10%) 2、采用304不锈钢板，面板厚1.2mm(±0.1mm)
261 | 拼板 | 450*700mm | 1、450*700mm(±10%) 2、采用304不锈钢板，面板厚1.2mm(±0.1mm)
262 | 拼板 | 450*760mm | 1、450*760mm(±10%) 2、采用304不锈钢板，面板厚1.2mm(±0.1mm)
263 | 切肉片丝机 | 520*530*900 | 1.产量：500~600kg/hr； 2.机重：80kg； 3.电源：380V ； 4.功率：1.1kW；
264 | 全钢打饭勺 | 200*80mm | 1.规格：200*80mm（±10%）； 2.采用食品级304不锈钢制品；
265 | 全钢汤菜勺 | 350*90mm | 1.规格：350*90mm（±10%）； 2.采用食品级304不锈钢制品；
266 | 燃气大鸡眼煲汤炉连炉拼台 | 1300*1050*550+250 | 1.炉面采用304#1.5mm厚不锈钢板； 2.围板采用304#1.0mm不锈钢板； 3.炉架使用40×40×4mm角钢，Φ38mm炉脚高度可调整； 4.配安全制；
267 | 燃气单头大炒炉 | 1100*1250*800+440 | 1.炉面采用304#1.5mm厚不锈钢板； 2.围板采用304#1.0mm不锈钢板； 3.背板采用304#1.0mm不锈钢板； 4.台面衬板、炉膛使用2.0mm普通钢板，炉架使用40×40×4mm角钢，Φ50mm炉脚高度可调整； 5.前去水槽配活动式隔渣槽盖 6.配摇摆龙头, 配鼓风机 7.配自动点火及安全制；
268 | 燃气单头单尾小炒炉 | 1100*1250*800+440 | 1.炉面采用304#1.5mm厚不锈钢板； 2.围板采用304#1.0mm不锈钢板； 3.背板采用304#1.0mm不锈钢板； 4.台面衬板、炉膛使用2.0mm普通钢板，炉架使用40×40×4mm角钢，Φ50mm炉脚高度可调整； 5.前去水槽配活动式隔渣槽盖 6.配摇摆龙头, 配鼓风机 7.配自动点火及安全制；
269 | 燃气三门海鲜蒸柜 | 910*910*1800 | 1.外壳架采用304#1.2mm厚不锈钢板； 2.炉身采用304#1.0mm不锈钢板； 3.密式隔热门带旋转压锁； 4.门框带密封隔热胶条； 5.控制开关，热交换式,设有缺水保护装置； 6.配自动点火及安全制；
270 | 燃气双门蒸饭柜 | 1150*950*1800 | 1.外壳架采用304#1.2mm厚不锈钢板； 2.炉身采用304#1.0mm不锈钢板； 3.密式隔热门带旋转压锁； 4.门框带密封隔热胶条； 5.控制开关，热交换式,设有缺水保护装置； 6.不含蒸饭盘； 7.配自动点火及安全制；
271 | 燃气双头大炒炉 | 2200*1250*800+440 | 1.炉面采用304#1.5mm厚不锈钢板； 2.围板采用304#1.0mm不锈钢板； 3.背板采用304#1.0mm不锈钢板； 4.台面衬板、炉膛使用2.0mm普通钢板，炉架使用40×40×4mm角钢，Φ50mm炉脚高度可调整； 5.前去水槽配活动式隔渣槽盖 6.配摇摆龙头, 配鼓风机 7.配自动点火及安全制；
272 | 燃气双头双尾小炒炉 | 2200*1250*800+440 | 1.炉面采用304#1.5mm厚不锈钢板； 2.围板采用304#1.0mm不锈钢板； 3.背板采用304#1.0mm不锈钢板； 4.台面衬板、炉膛使用2.0mm普通钢板，炉架使用40×40×4mm角钢，Φ50mm炉脚高度可调整； 5.前去水槽配活动式隔渣槽盖 6.配摇摆龙头, 配鼓风机 7.配自动点火及安全制；
273 | 燃气四头煲仔炉 | 800*800*800 | 1.台面采用304#1.5mm厚不锈钢板， 2.围板采用304#1.2mm不锈钢板； 3.背板采用304#1.2mm不锈钢板； 4.使用梅花炉头，配备火种掣,Φ50mm炉脚高度可调整；
274 | 燃气四头煲仔炉 | 800*800*800+440 | 1.台面采用304#1.5mm厚不锈钢板， 2.围板采用304#1.2mm不锈钢板； 3.背板采用304#1.2mm不锈钢板； 4.使用梅花炉头，配备火种掣,Φ50mm炉脚高度可调整；
275 | 三层餐车 | 900*550*900mm | 1、900*550*900mm(±10%) 2、采用304不锈钢板，层板厚0.9mm(±0.1mm)，配万向活动轮，带二个刹车
276 | 三层六盘电烤箱 | 1310*1170*1760 | 1、放置方法;400x600mm烤盘； 2、电压：380V/50Hz三相四线+地线，功率：19.5KW； 3、重量：570kg； 4、尺寸O.D:1310*1170*1760mm 内膛尺寸I.D:890*750*230mm； 5、瑞典进口电热丝，火力均匀，寿命更长； 6、系统：采用高智能微电脑控制技术，温控精度高，设置操作简单； 7、采用进口镀铝板，达到欧盟CE食品级，无害，耐高温不变形； 8、采用加厚保温层，进口保温棉、高温抗分解，绝缘性好，耐热性强，抗腐蚀性好，机械强度高，减少能耗； 9、按键（微电脑）式面板控制，数字显示，简单易懂，一目了然，可储存数据。
277 | 纱门饼盆柜 | 540*700*1800mm | 1、540*700*1800mm(±10%) 2、采用304不锈钢板，柜身厚0.9mm，门内层板厚0.9mm(±0.1mm) 3、采用直径50*1.2mm(±10%)不锈钢支撑腿，带全钢可调脚
278 | 商用电蒸柜 | 650*820*1850mm | 1、650*820*1850mm (±10%) 2、采用304不锈钢板，上柜身侧板厚1.0mm(±0.1mm)，炉身、门板、背板厚0.9mm(±0.1mm)，整机额定功率16kW（±0.5kW） 3、配置多功能控制器，蒸煮时间定时可调，可选择蒸饭、面、菜多种模式，炉架采用430不锈钢1.45mm(±0.1mm)铆接制作，配蒸汽发生器，采不锈钢发热管
279 | 商用电煮锅（汤面炉） | 1200*760*810mm | 1、1200*760*810mm(±10%) 2、采用304不锈钢板，面板厚1.2mm(±0.1mm)，围身厚0.9mm(±0.1mm)，功率2*9KW/380V(±10%)，配十二格冲孔面板 3、采用38*38*1.0mm(±10%)不锈钢支撑腿，带全钢可调脚
280 | 实木椅子 | 常规 | 椅子为橡木实木制作，表面喷环保性油漆。
281 | 收碟台 | 1200*650*400mm | 1、1200*650*400mm(±10%) 2、采用304不锈钢板，面板厚1.2mm(±0.1mm)，面底加13mm(±10%)夹板支撑并覆防潮膜 3、采用38*38*1.0mm(±10%)不锈钢支撑腿，带全钢可调脚
282 | 收污台柜连车 | 700*650*900mm | 1、700*650*900mm(±10%) 2、采用304不锈钢板，面板厚1.2mm(±0.1mm)，围身厚0.9mm(±0.1mm)，配塑料垃圾桶车
283 | 双层玻璃罩 | 1400*400*750mm | 1、1400*400*750mm(±10%) 2、采用304不锈钢板，层板厚0.9mm(±0.1mm)，上层板底配保温灯 3、采用不锈钢支架，配透明玻璃
284 | 双层玻璃罩 | 1500*400*750mm | 1、1500*400*750mm(±10%) 2、采用304不锈钢板，层板厚0.9mm(±0.1mm)，上层板底配保温灯 3、采用不锈钢支架，配透明玻璃
285 | 双层玻璃罩 | 1800*400*750mm | 1、1800*400*750mm(±10%) 2、采用304不锈钢板，层板厚0.9mm(±0.1mm)，上层板底配保温灯 3、采用不锈钢支架，配透明玻璃
286 | 双层斩台工作台 | 1000*760*810mm | 1、1000*760*810mm(±10%) 2、采用304不锈钢板，面板厚1.2mm(±0.1mm)，面底加13mm(±10%)夹板支撑并覆防潮膜，层板厚0.9mm(±0.1mm) 3、采用38*38*1.0mm(±10%)不锈钢支撑腿，带全钢可调脚
287 | 双层斩台工作台 | 1050*760*810mm | 1、1050*760*810mm(±10%) 2、采用304不锈钢板，面板厚1.2mm(±0.1mm)，面底加13mm(±10%)夹板支撑并覆防潮膜，层板厚0.9mm(±0.1mm) 3、采用38*38*1.0mm(±10%)不锈钢支撑腿，带全钢可调脚
288 | 双层斩台工作台 | 1100*760*810mm | 1、1100*760*810mm(±10%) 2、采用304不锈钢板，面板厚1.2mm(±0.1mm)，面底加13mm(±10%)夹板支撑并覆防潮膜，层板厚0.9mm(±0.1mm) 3、采用38*38*1.0mm(±10%)不锈钢支撑腿，带全钢可调脚
289 | 双层斩台工作台 | 1350*760*810mm | 1、1350*760*810mm(±10%) 2、采用304不锈钢板，面板厚1.2mm(±0.1mm)，面底加13mm(±10%)夹板支撑并覆防潮膜，层板厚0.9mm(±0.1mm) 3、采用38*38*1.0mm(±10%)不锈钢支撑腿，带全钢可调脚
290 | 双层斩台工作台 | 1400*760*810mm | 1、1400*760*810mm(±10%) 2、采用304不锈钢板，面板厚1.2mm(±0.1mm)，面底加13mm(±10%)夹板支撑并覆防潮膜，层板厚0.9mm(±0.1mm) 3、采用38*38*1.0mm(±10%)不锈钢支撑腿，带全钢可调脚
291 | 双层斩台工作台 | 1500*760*810mm | 1、1500*760*810mm(±10%) 2、采用304不锈钢板，面板厚1.2mm(±0.1mm)，面底加13mm(±10%)夹板支撑并覆防潮膜，层板厚0.9mm(±0.1mm) 3、采用38*38*1.0mm(±10%)不锈钢支撑腿，带全钢可调脚
292 | 双层斩台工作台 | 600*800*810mm | 1、600*800*810mm(±10%) 2、采用304不锈钢板，面板厚1.2mm(±0.1mm)，面底加13mm(±10%)夹板支撑并覆防潮膜，层板厚0.9mm(±0.1mm) 3、采用38*38*1.0mm(±10%)不锈钢支撑腿，带全钢可调脚
293 | 双层斩台工作台 | 650*760*810mm | 1、650*760*810mm(±10%) 2、采用304不锈钢板，面板厚1.2mm(±0.1mm)，面底加13mm(±10%)夹板支撑并覆防潮膜，层板厚0.9mm(±0.1mm) 3、采用38*38*1.0mm(±10%)不锈钢支撑腿，带全钢可调脚
294 | 双层斩台工作台 | 750*700*810mm | 1、750*700*810mm(±10%) 2、采用304不锈钢板，面板厚1.2mm(±0.1mm)，面底加13mm(±10%)夹板支撑并覆防潮膜，层板厚0.9mm(±0.1mm) 3、采用38*38*1.0mm(±10%)不锈钢支撑腿，带全钢可调脚
295 | 双层斩台工作台 | 750*760*810mm | 1、750*760*810mm(±10%) 2、采用304不锈钢板，面板厚1.2mm(±0.1mm)，面底加13mm(±10%)夹板支撑并覆防潮膜，层板厚0.9mm(±0.1mm) 3、采用38*38*1.0mm(±10%)不锈钢支撑腿，带全钢可调脚
296 | 双层斩台工作台 | 800*760*810mm | 1、800*760*810mm(±10%) 2、采用304不锈钢板，面板厚1.2mm(±0.1mm)，面底加13mm(±10%)夹板支撑并覆防潮膜，层板厚0.9mm(±0.1mm) 3、采用38*38*1.0mm(±10%)不锈钢支撑腿，带全钢可调脚
297 | 双层斩台工作台 | 900*700*810mm | 1、900*700*810mm(±10%) 2、采用304不锈钢板，面板厚1.2mm(±0.1mm)，面底加13mm(±10%)夹板支撑并覆防潮膜，层板厚0.9mm(±0.1mm) 3、采用38*38*1.0mm(±10%)不锈钢支撑腿，带全钢可调脚
298 | 双门保洁柜 | 1155*480*1860mm | 1、1155*480*1860mm(±10%) 2、采用热风循环，功率1.72KW/220V(±10%)
299 | 双门高身玻璃门雪柜 | 620*760*2000 | 1.壳体采用不锈钢制作； 2.制冷方式：风冷； 3.温度：0℃～5℃；
300 | 双门工具保洁柜 | 1300*630*1940mm | 1、1300*630*1940mm(±10%) 2、功率4120W/220V(±10%)，可放大盆大锅等 3、采用智能控制系统，调温、调时功能，热风循环系统，独立风道设计，最大可放直径500mm的汤桶
301 | 双门工具保洁柜 | 1470*830*1940mm | 1、1470*830*1940mm(±10%) 2、功率4.24KW/220V(±10%)，可放大锅、大盆等 3、采用智能控制系统，调温、调时功能，热风循环系统，独立风道设计，最大可放直径600mm的汤桶
302 | 双门平台冷藏雪柜 | 1500*760*800+100*20 | 1.壳体采用不锈钢制作； 2.制冷方式：风冷； 3.温度：0℃～ 5℃；
303 | 双门平台冷藏雪柜 | 1800*760*800 | 1.壳体采用不锈钢制作； 2.制冷方式：风冷； 3.温度：0℃～ 5℃；
304 | 双门平台冷藏雪柜 | 1800*760*800+100*20 | 1.壳体采用不锈钢制作； 2.制冷方式：风冷； 3.温度：0℃～ 5℃；
305 | 双门食具柜 | 1220*610*1915 | 1.壳体采用不锈钢制作； 2.容积：660L； 3.功率：1.8KW/220V；
306 | 双门食具柜 | 1310*670*1980 | 1.壳体采用不锈钢制作； 2.容积：720L； 3.功率：4.4KW/220V；
307 | 双门消毒柜 | 1310*670*1980 | 1.壳体采用不锈钢制作； 2.容积：720L； 3.消毒方式：热风循环高温消毒； 3.功率：4.4KW/220V；
308 | 双门消毒柜 | 1310*670*1980 | 1.壳体采用不锈钢制作； 2.容积：720L； 3.消毒方式：热风循环高温消毒； 4.功率：4.4KW/220V；
309 | 双门醒发箱 | 1220*970*2060 | 1、规格：左右双开门 36 盘，醒发温度40℃；； 2、电压：220V/50Hz 功率：2.1 KW； 3、重量：180 kg； 4、尺寸O.D: 1220*970*2060mm ； 5、快速醒发，时间短、发酵快； 6、设备精心设计，采用喷水喷蒸汽加湿不受冷热影响，且加湿快，循环风强劲，湿度与温度配合，产品发酵均匀。
310 | 双门斩台工作台柜 | 1100*760*810mm | 1、1100*760*810mm(±10%) 2、采用304不锈钢板，面板厚1.2mm(±0.1mm)，面底加13mm(±10%)夹板支撑并覆防潮膜，柜身及层板厚0.9mm(±0.1mm) 3、采用直径50*1.2mm(±10%)不锈钢支撑腿，带全钢可调脚，门内封201不锈钢内衬板
311 | 双门斩台工作台柜 | 1400*700*810mm | 1、1400*700*810mm(±10%) 2、采用304不锈钢板，面板厚1.2mm(±0.1mm)，面底加13mm(±10%)夹板支撑并覆防潮膜，柜身及层板厚0.9mm(±0.1mm) 3、采用直径50*1.2mm(±10%)不锈钢支撑腿，带全钢可调脚，门内封201不锈钢内衬板
312 | 双门斩台工作台柜 | 1500*700*810mm | 1、1500*700*810mm(±10%) 2、采用304不锈钢板，面板厚1.2mm(±0.1mm)，面底加13mm(±10%)夹板支撑并覆防潮膜，柜身及层板厚0.9mm(±0.1mm) 3、采用直径50*1.2mm(±10%)不锈钢支撑腿，带全钢可调脚，门内封201不锈钢内衬板
313 | 双门斩台工作台柜 | 1650*700*810mm | 1、1650*700*810mm(±10%) 2、采用304不锈钢板，面板厚1.2mm(±0.1mm)，面底加13mm(±10%)夹板支撑并覆防潮膜，柜身及层板厚0.9mm(±0.1mm) 3、采用直径50*1.2mm(±10%)不锈钢支撑腿，带全钢可调脚，门内封201不锈钢内衬板
314 | 双门斩台工作台柜 | 1800*760*810mm | 1、1800*760*810mm(±10%) 2、采用304不锈钢板，面板厚1.2mm(±0.1mm)，面底加13mm(±10%)夹板支撑并覆防潮膜，柜身及层板厚0.9mm(±0.1mm) 3、采用直径50*1.2mm(±10%)不锈钢支撑腿，带全钢可调脚，门内封201不锈钢内衬板
315 | 双门砧板保洁柜 | 1200*600*1230mm | 1、1200*600*1230mm(±10%) 2、配紫外线灯管，可放砧板、刀具，功率930W/220V(±10%)
316 | 双通打荷台柜 | 1500*700*810mm | 1、1500*700*810mm(±10%) 2、采用304不锈钢板，面板厚1.2mm(±0.1mm)，面底加13mm(±10%)夹板支撑并覆防潮膜，柜身及层板厚0.9mm(±0.1mm) 3、采用直径50*1.2mm(±10%)不锈钢支撑腿，带全钢可调脚，门内封201不锈钢内衬板
317 | 双头电蒸炉 | 1800*1140*800mm | 1、1800*1140*800mm(±10%) 2、采用304不锈钢板，面板1.2mm(±0.1mm)，围身0.9mm(±0.1mm)，功率27KW/380V(±10%)，配蒸汽发生器
318 | 双星盆台 | 1200*760*810mm | 1、1200*760*810mm(±10%) 2、采用304不锈钢板，面板厚1.2mm(±0.1mm)，星盆板厚1.0mm(±0.1mm) 3、采用38*38*1.0mm(±10%)不锈钢支撑腿，带全钢可调脚
319 | 水壳 | 5斤 | 1.规格：5斤（±10%）； 2.采用优质不锈钢制品；
320 | 四格电热汤池台 | 800*760*810mm | 1、800*760*810mm(±10%) 2、采用304不锈钢板，面板厚1.2mm(±0.1mm)，围身厚0.9mm(±0.1mm) 3、采用38*38*1.0mm(±10%)不锈钢支撑腿，带全钢可调脚
321 | 四格蒸汽发生器式电热汤池柜 | 1500*700*810mm | 1、1500*700*810mm(±10%) 2、采用304不锈钢板，面板厚1.2mm(±0.1mm)，柜身厚0.9mm(±0.1mm) 3、采用直径50mm(±10%)不锈钢支撑腿，带全钢可调脚，门内采用201不锈钢封内衬板 4、配小型蒸汽发生器，可产生喷射式蒸汽，具有水位控制、缺水保护功能
322 | 四格蒸汽发生器式电热汤池柜 | 1500*760*810mm | 1、1500*760*810mm(±10%) 2、采用304不锈钢板，面板厚1.2mm(±0.1mm)，柜身厚0.9mm(±0.1mm) 3、采用直径50mm(±10%)不锈钢支撑腿，带全钢可调脚，门内采用201不锈钢封内衬板 4、配小型蒸汽发生器，可产生喷射式蒸汽，具有水位控制、缺水保护功能
323 | 四门高身双温雪柜 | 1220*760*2000 | 1.壳体采用不锈钢制作； 2.制冷方式：风冷； 3.温度：0℃ ~5℃/-12℃ ~-18℃；
324 | 四门高身雪柜 | 1220*725*1935mm | 1、1220*725*1935mm(±10%) 2、双温型，直冷
325 | 四头电煮食炉 | 800*760*810mm | 1、800*760*810mm(±10%) 2、采用304不锈钢板，面板厚1.2mm(±0.1mm)，围身厚0.9mm(±0.1mm)，功率8KW(±10%)，带全钢可调脚
326 | 台式单缸电炸炉 | 400*650*350+30 | 1.功率：6KW/220V； 2.炸缸容量:16L； 3.加热直径:200mm；
327 | 台式电扒炉 | 550*450*240mm | 1、550*450*240mm(±10%) 2、功率3KW/220V
328 | 台式暖汤煲 | 10L | 1、容量10L(±10%) 2、采用不锈钢制造，带盖
329 | 汤面炉 | 1400*760*810mm | 1、1400*760*810mm(±10%) 2、采用304不锈钢板，面板厚1.2mm(±0.1mm)，围身厚0.9mm(±0.1mm)，功率2*9KW/380V(±10%) 3、采用38*38*1.0mm(±10%)不锈钢支撑腿，带全钢可调脚
330 | 调味更 | 190mm | 1.规格：190mm（±10%）； 2.采用优质不锈钢制品；
331 | 推车式餐具柜 | 1580*910*2000 | 1.壳体采用不锈钢制作； 2.容积：2*770L； 3.功率：7.8KW/220V；
332 | 推车式食具柜 | 1580*910*2000 | 1.壳体采用不锈钢制作； 2.容积：2*770L； 3.功率：7.8KW/220V；
333 | 万能蒸烤箱 | 910*830*1880 | 1.功率:蒸:25.7-28kw/380v、烤:34-37kw/380v； 2.温度范围:25-250℃；
334 | 五格蒸汽发生器式电热汤池柜 | 1800*700*810mm | 1、1800*700*810mm(±10%) 2、采用304不锈钢板，面板厚1.2mm(±0.1mm)，柜身厚0.9mm(±0.1mm) 3、采用直径50mm(±10%)不锈钢支撑腿，带全钢可调脚，门内采用201不锈钢封内衬板 4、配小型蒸汽发生器，可产生喷射式蒸汽，具有水位控制、缺水保护功能
335 | 五格蒸汽发生器式电热汤池柜 | 1800*760*810mm | 1、1800*760*810mm(±10%) 2、采用304不锈钢板，面板厚1.2mm(±0.1mm)，柜身厚0.9mm(±0.1mm) 3、采用直径50mm(±10%)不锈钢支撑腿，带全钢可调脚，门内采用201不锈钢封内衬板 4、配小型蒸汽发生器，可产生喷射式蒸汽，具有水位控制、缺水保护功能
336 | 洗地龙头 | 10米 | 1.规格：10米； 2.黑色液压钢丝管，配置一把前扳机黄铜水枪；
337 | 洗米盆 | 500mm | 1.规格：500mm（±10%）； 2.采用优质不锈钢材质；
338 | 现代布艺餐椅 | 500*510*910 与餐桌搭配 | 椅子规格：500*510*910mm(±10%) 椅子架子为钢制结构，座位加多层实木板贴高弹性海棉，扪耐磨皮。椅架为铁架烤漆。
339 | 现代实木椅子 | 530*515*740 | 椅子规格：530*515*740mm(±10%) 1、材质：椅架采用白蜡木实木制作，任意材长1m范围内活节、死节的个数≤6，纹理自然，榫卯结构。所有接触面光滑平整，倒圆角打磨，无毛刺。 2、结构：座椅面带圆角造型，符合人体工效学。座板厚度≥15mm，座椅边缘带弧形结构，整体经过圆角打磨。椅腿与座板连接为五金配件结构，椅脚底部配耐磨防滑PU脚垫。有效防止刮伤地板，安全稳固。 3、油漆：采用环保水性漆（包括底漆和面漆），三底两面工艺，经防虫、防腐等化学处理。
340 | 限位工作台 | 1400*760mm | 1、1400*760mm(±10%) 2、采用304不锈钢板，面板厚1.2mm(±0.1mm)
341 | 线厘 | 300mm | 1.规格：300mm（±10%）； 2.采用优质不锈钢制品；
342 | 馅条 | 小号 | 1.规格：小号； 2.采用食品级不锈钢材质；
343 | 小炒锅 | φ500 | 采用手打铁制品
344 | 小号刮皮刀 | 小号 | 1.规格：小号（±10%）； 2.采用优质不锈钢制品；
345 | 压面机（高速） | 630*640*1100 | 1、电压：220V/380V， 频率：50Hz， 功率：1.5 KW， 2、滚转速：125r/min， 3、滚筒长度：300 mm； 4、压面辊直径：113 mm，； 5、压面调厚度：1～18mm。 6、产能：200kg/h； 7、重量：148 KG。 8、尺寸：630*640*1100 mm。 9、机架201#不锈钢，滚筒304#不锈钢
346 | 牙刀 | 12寸 | 1.规格：12寸； 2.采用马氏体不锈钢材质；
347 | 牙刀 | 14寸 | 1.规格：14寸； 2.采用马氏体不锈钢材质；
348 | 牙吸 | 12头 | 1.规格：12头； 2.采用不锈钢材质；
349 | 烟罩对接管 | D=0.7mm | 1、201不锈钢板0.7mm(±0.1mm) 2、弯头、三通、扩口按2倍直管计算
350 | 烟罩一体机 | 1300*1000*610mm | 1、1300*1000*610mm(±10%) 2、采用304不锈钢板，烟罩板厚0.9mm(±0.1mm)，围板厚0.9mm(±0.1mm) 3、配不锈钢接油盒，采用丝杆吊架，配不锈钢环保隔油器
351 | 烟罩一体机 | 1500*1000*610mm | 1、1500*1000*610mm(±10%) 2、采用304不锈钢板，烟罩板厚0.9mm(±0.1mm)，围板厚0.9mm(±0.1mm) 3、配不锈钢接油盒，采用丝杆吊架，配不锈钢环保隔油器
352 | 烟罩一体机 | 1600*1000*610mm | 1、1600*1000*610mm(±10%) 2、采用304不锈钢板，烟罩板厚0.9mm(±0.1mm)，围板厚0.9mm(±0.1mm) 3、内置烟罩灯，配不锈钢接油盒，采用丝杆吊架，配不锈钢环保隔油器
353 | 烟罩一体机 | 1600*1000*610mm | 1、1600*1000*610mm(±10%) 2、采用304不锈钢板，烟罩板厚0.9mm(±0.1mm)，围板厚0.9mm(±0.1mm) 3、配不锈钢接油盒，采用丝杆吊架，配不锈钢环保隔油器
354 | 烟罩一体机 | 1800*1000*610mm | 1、1800*1000*610mm(±10%) 2、采用304不锈钢板，烟罩板厚0.9mm(±0.1mm)，围板厚0.9mm(±0.1mm) 3、配不锈钢接油盒，采用丝杆吊架，配不锈钢环保隔油器
355 | 烟罩一体机 | 2300*1000*610mm | 1、2300*1000*610mm(±10%) 2、采用304不锈钢板，烟罩板厚0.9mm(±0.1mm)，围板厚0.9mm(±0.1mm) 3、内置烟罩灯，配不锈钢接油盒，采用丝杆吊架，配不锈钢环保隔油器
356 | 烟罩一体机 | 3500*1200*610mm | 1、3500*1200*610mm(±10%) 2、采用304不锈钢板，烟罩板厚0.9mm(±0.1mm)，围板厚0.9mm(±0.1mm) 3、内置烟罩灯，配不锈钢接油盒，采用丝杆吊架，配不锈钢环保隔油器
357 | 烟罩一体机 | 800*1000*610mm | 1、800*1000*610mm(±10%) 2、采用304不锈钢板，烟罩板厚0.9mm(±0.1mm)，围板厚0.9mm(±0.1mm) 3、配不锈钢接油盒，采用丝杆吊架，配不锈钢环保隔油器
358 | 烟罩一体机 | 800*900*610mm | 1、800*900*610mm(±10%) 2、采用304不锈钢板，烟罩板厚0.9mm(±0.1mm)，围板厚0.9mm(±0.1mm) 3、配不锈钢接油盒，采用丝杆吊架，配不锈钢环保隔油器
359 | 羊毛刷 | 3寸 | 1.规格：3寸； 2.采用木制品；
360 | 油格 | 10寸 | 1.规格：10寸（±10%）； 2.采用优质不锈钢制品；
361 | 油盆 | 10寸 | 1.规格：10寸（±10%）； 2.采用优质不锈钢制品；
362 | 油烟净化一体式烟罩 | 1500*900*840 | 1.一级净化:动态拦截器·净油，处理大颗粒油烟:油烟颗粒在机体内负压气流的作用下，通过屏敞器上的缝隙，利用屏蔽器上的多个叶片在高速旋转状态下，可以将大的油烟颗粒捕获并利用离心力原理抛向集油槽，能净化78%左右的5um以上油烟颗粒物。 2.二级净化:高低压电场·净烟净油，油烟通过高压电场，强电场使油烟颗粒物带电，成为带电颗粒物。铝合金集成器使带电颗粒到达第二段集成器后使粒子撞击至收集电板而立即被收集电极吸附，能净化98%左右的0.1um以上的油烟颖粒物。 3.三级净化:UV灯·净味，UV灯管有254nm和185nm两个波段。油烟经过UV灯管作用区域时，254nm的紫外线将油脂分子链切断，从而达到净油效果。同时，185nm紫外线与空气中的氧气反应后产生臭氧，臭氧将油烟中的气味分子氧化成水、二氧化碳及微量白色粉末，以达除味效果。
363 | 油烟净化一体式烟罩 | 1700*900*840 | 1.一级净化:动态拦截器·净油，处理大颗粒油烟:油烟颗粒在机体内负压气流的作用下，通过屏敞器上的缝隙，利用屏蔽器上的多个叶片在高速旋转状态下，可以将大的油烟颗粒捕获并利用离心力原理抛向集油槽，能净化78%左右的5um以上油烟颗粒物。 2.二级净化:高低压电场·净烟净油，油烟通过高压电场，强电场使油烟颗粒物带电，成为带电颗粒物。铝合金集成器使带电颗粒到达第二段集成器后使粒子撞击至收集电板而立即被收集电极吸附，能净化98%左右的0.1um以上的油烟颖粒物。 3.三级净化:UV灯·净味，UV灯管有254nm和185nm两个波段。油烟经过UV灯管作用区域时，254nm的紫外线将油脂分子链切断，从而达到净油效果。同时，185nm紫外线与空气中的氧气反应后产生臭氧，臭氧将油烟中的气味分子氧化成水、二氧化碳及微量白色粉末，以达除味效果。
364 | 油烟净化一体式烟罩 | 1900*1300*1000 | 1.一级净化:Z型钢网·净油，去除大颗粒油烟:利用气态污染物在不同的温度及压力下，具有不同的饱和蒸汽压。在降低温度和改变压力的情况下，在重力和碰撞原理作用下，凝结出部分污染物，净化60%左右的10um以上油烟颗粒物。 2.二级净化:金属过滤器·净油，采用多层不锈钢波纹丝网过滤油烟，且均风散流，能净化65%左右的大油烟颗粒物。 3.三级净化:高低压电场·净烟净油，油烟通过高压电场，强电场使油烟颗粒物带电，成为带电颗粒物。铝合金集成器使带电颗粒到达第二段集成器后使粒子撞击至收集电板而立即被收集电极吸附，能净化98%左右的0.1um以上的油烟颗粒物。 4.四级净化:UV灯·净味，UV灯管有254nm和185nm两个波段。油烟经过UV灯管作用区域时，254nm的紫外线将油脂分子链切断，从而达到净油效果。同时，185nm紫外线与空气中的氧气反应后产生臭氧，臭氧将油烟中的气味分子氧化成水、二氧化碳及微量白色粉末，以达除味效果。
365 | 油烟净化一体式烟罩 | 2500*900*840 | 1.一级净化:动态拦截器·净油，处理大颗粒油烟:油烟颗粒在机体内负压气流的作用下，通过屏敞器上的缝隙，利用屏蔽器上的多个叶片在高速旋转状态下，可以将大的油烟颗粒捕获并利用离心力原理抛向集油槽，能净化78%左右的5um以上油烟颗粒物。 2.二级净化:高低压电场·净烟净油，油烟通过高压电场，强电场使油烟颗粒物带电，成为带电颗粒物。铝合金集成器使带电颗粒到达第二段集成器后使粒子撞击至收集电板而立即被收集电极吸附，能净化98%左右的0.1um以上的油烟颖粒物。 3.三级净化:UV灯·净味，UV灯管有254nm和185nm两个波段。油烟经过UV灯管作用区域时，254nm的紫外线将油脂分子链切断，从而达到净油效果。同时，185nm紫外线与空气中的氧气反应后产生臭氧，臭氧将油烟中的气味分子氧化成水、二氧化碳及微量白色粉末，以达除味效果。
366 | 油烟净化一体式烟罩 | 2600*1000*1000 | 1.一级净化:Z型钢网·净油，去除大颗粒油烟:利用气态污染物在不同的温度及压力下，具有不同的饱和蒸汽压。在降低温度和改变压力的情况下，在重力和碰撞原理作用下，凝结出部分污染物，净化60%左右的10um以上油烟颗粒物。 2.二级净化:金属过滤器·净油，采用多层不锈钢波纹丝网过滤油烟，且均风散流，能净化65%左右的大油烟颗粒物。 3.三级净化:高低压电场·净烟净油，油烟通过高压电场，强电场使油烟颗粒物带电，成为带电颗粒物。铝合金集成器使带电颗粒到达第二段集成器后使粒子撞击至收集电板而立即被收集电极吸附，能净化98%左右的0.1um以上的油烟颗粒物。 4.四级净化:UV灯·净味，UV灯管有254nm和185nm两个波段。油烟经过UV灯管作用区域时，254nm的紫外线将油脂分子链切断，从而达到净油效果。同时，185nm紫外线与空气中的氧气反应后产生臭氧，臭氧将油烟中的气味分子氧化成水、二氧化碳及微量白色粉末，以达除味效果。
367 | 油烟净化一体式烟罩 | 2600*900*1000 | 1.一级净化:Z型钢网·净油，去除大颗粒油烟:利用气态污染物在不同的温度及压力下，具有不同的饱和蒸汽压。在降低温度和改变压力的情况下，在重力和碰撞原理作用下，凝结出部分污染物，净化60%左右的10um以上油烟颗粒物。 2.二级净化:金属过滤器·净油，采用多层不锈钢波纹丝网过滤油烟，且均风散流，能净化65%左右的大油烟颗粒物。 3.三级净化:高低压电场·净烟净油，油烟通过高压电场，强电场使油烟颗粒物带电，成为带电颗粒物。铝合金集成器使带电颗粒到达第二段集成器后使粒子撞击至收集电板而立即被收集电极吸附，能净化98%左右的0.1um以上的油烟颗粒物。 4.四级净化:UV灯·净味，UV灯管有254nm和185nm两个波段。油烟经过UV灯管作用区域时，254nm的紫外线将油脂分子链切断，从而达到净油效果。同时，185nm紫外线与空气中的氧气反应后产生臭氧，臭氧将油烟中的气味分子氧化成水、二氧化碳及微量白色粉末，以达除味效果。
368 | 油烟净化一体式烟罩 | 3600*1300*1000 | 1.一级净化:Z型钢网·净油，去除大颗粒油烟:利用气态污染物在不同的温度及压力下，具有不同的饱和蒸汽压。在降低温度和改变压力的情况下，在重力和碰撞原理作用下，凝结出部分污染物，净化60%左右的10um以上油烟颗粒物。 2.二级净化:金属过滤器·净油，采用多层不锈钢波纹丝网过滤油烟，且均风散流，能净化65%左右的大油烟颗粒物。 3.三级净化:高低压电场·净烟净油，油烟通过高压电场，强电场使油烟颗粒物带电，成为带电颗粒物。铝合金集成器使带电颗粒到达第二段集成器后使粒子撞击至收集电板而立即被收集电极吸附，能净化98%左右的0.1um以上的油烟颗粒物。 4.四级净化:UV灯·净味，UV灯管有254nm和185nm两个波段。油烟经过UV灯管作用区域时，254nm的紫外线将油脂分子链切断，从而达到净油效果。同时，185nm紫外线与空气中的氧气反应后产生臭氧，臭氧将油烟中的气味分子氧化成水、二氧化碳及微量白色粉末，以达除味效果。
369 | 油烟净化一体式烟罩 | 3600*1350*1000 | 1.一级净化:Z型钢网·净油，去除大颗粒油烟:利用气态污染物在不同的温度及压力下，具有不同的饱和蒸汽压。在降低温度和改变压力的情况下，在重力和碰撞原理作用下，凝结出部分污染物，净化60%左右的10um以上油烟颗粒物。 2.二级净化:金属过滤器·净油，采用多层不锈钢波纹丝网过滤油烟，且均风散流，能净化65%左右的大油烟颗粒物。 3.三级净化:高低压电场·净烟净油，油烟通过高压电场，强电场使油烟颗粒物带电，成为带电颗粒物。铝合金集成器使带电颗粒到达第二段集成器后使粒子撞击至收集电板而立即被收集电极吸附，能净化98%左右的0.1um以上的油烟颗粒物。 4.四级净化:UV灯·净味，UV灯管有254nm和185nm两个波段。油烟经过UV灯管作用区域时，254nm的紫外线将油脂分子链切断，从而达到净油效果。同时，185nm紫外线与空气中的氧气反应后产生臭氧，臭氧将油烟中的气味分子氧化成水、二氧化碳及微量白色粉末，以达除味效果。
370 | 油烟净化一体式烟罩 | 3700*1200*1000 | 1.一级净化:Z型钢网·净油，去除大颗粒油烟:利用气态污染物在不同的温度及压力下，具有不同的饱和蒸汽压。在降低温度和改变压力的情况下，在重力和碰撞原理作用下，凝结出部分污染物，净化60%左右的10um以上油烟颗粒物。 2.二级净化:金属过滤器·净油，采用多层不锈钢波纹丝网过滤油烟，且均风散流，能净化65%左右的大油烟颗粒物。 3.三级净化:高低压电场·净烟净油，油烟通过高压电场，强电场使油烟颗粒物带电，成为带电颗粒物。铝合金集成器使带电颗粒到达第二段集成器后使粒子撞击至收集电板而立即被收集电极吸附，能净化98%左右的0.1um以上的油烟颗粒物。 4.四级净化:UV灯·净味，UV灯管有254nm和185nm两个波段。油烟经过UV灯管作用区域时，254nm的紫外线将油脂分子链切断，从而达到净油效果。同时，185nm紫外线与空气中的氧气反应后产生臭氧，臭氧将油烟中的气味分子氧化成水、二氧化碳及微量白色粉末，以达除味效果。
371 | 油烟净化一体式烟罩 | 4900*1300*1000 | 1.一级净化:动态拦截器·净油，再次处理大颗粒油烟:油烟颗粒在机体内负压气流的作用下，通过屏蔽器的缝隙，利用屏蔽器上的多个叶片在高速旋转状态下，可以将大的油烟颗粒捕获并利用离心力原理抛向集油槽，能净化78%左右的5um以上油烟题粒物。 2.二级净化:金属过滤器·净油，采用多层不锈钢波纹丝网过滤油烟，且均风散流，能净化65%左右的大油 烟颗粒物。 3.三级净化:高低压电场·净烟净油，油烟通过高压电场，强电场使油烟颗粒物带电，成为带电颗粒物。铝合金集成器使带电颗粒到达第二段集成器后使粒子撞击至收集电板而立即被收集电极吸附，能净化98%左右的0.1um以上的油烟颗粒物。 4.四级净化:UV灯·净味，UV灯管有254nm和185nm两个波段。油烟经过UV灯管作用区域时，254nm的紫外线将油脂分子链切断，从而达到净油效果。同时，185nm紫外线与空气中的氧气反应后产生臭氧，臭氧将油烟中的气味分子氧化成水、二氧化碳及微量白色粉末，以达除味效果。
372 | 油烟净化一体式烟罩 | 5000*1300*1000 | 1.一级净化:动态拦截器·净油，再次处理大颗粒油烟:油烟颗粒在机体内负压气流的作用下，通过屏蔽器的缝隙，利用屏蔽器上的多个叶片在高速旋转状态下，可以将大的油烟颗粒捕获并利用离心力原理抛向集油槽，能净化78%左右的5um以上油烟题粒物。 2.二级净化:金属过滤器·净油，采用多层不锈钢波纹丝网过滤油烟，且均风散流，能净化65%左右的大油 烟颗粒物。 3.三级净化:高低压电场·净烟净油，油烟通过高压电场，强电场使油烟颗粒物带电，成为带电颗粒物。铝合金集成器使带电颗粒到达第二段集成器后使粒子撞击至收集电板而立即被收集电极吸附，能净化98%左右的0.1um以上的油烟颗粒物。 4.四级净化:UV灯·净味，UV灯管有254nm和185nm两个波段。油烟经过UV灯管作用区域时，254nm的紫外线将油脂分子链切断，从而达到净油效果。同时，185nm紫外线与空气中的氧气反应后产生臭氧，臭氧将油烟中的气味分子氧化成水、二氧化碳及微量白色粉末，以达除味效果。
373 | 油烟净化一体式烟罩 | 5500*1350*1000 | 1.一级净化:Z型钢网·净油，去除大颗粒油烟:利用气态污染物在不同的温度及压力下，具有不同的饱和蒸汽压。在降低温度和改变压力的情况下，在重力和碰撞原理作用下，凝结出部分污染物，净化60%左右的10um以上油烟颗粒物。 2.二级净化:金属过滤器·净油，采用多层不锈钢波纹丝网过滤油烟，且均风散流，能净化65%左右的大油烟颗粒物。 3.三级净化:高低压电场·净烟净油，油烟通过高压电场，强电场使油烟颗粒物带电，成为带电颗粒物。铝合金集成器使带电颗粒到达第二段集成器后使粒子撞击至收集电板而立即被收集电极吸附，能净化98%左右的0.1um以上的油烟颗粒物。 4.四级净化:UV灯·净味，UV灯管有254nm和185nm两个波段。油烟经过UV灯管作用区域时，254nm的紫外线将油脂分子链切断，从而达到净油效果。同时，185nm紫外线与空气中的氧气反应后产生臭氧，臭氧将油烟中的气味分子氧化成水、二氧化碳及微量白色粉末，以达除味效果。
374 | 油烟净化一体式烟罩 | 7900*1300*1000 | 1.一级净化:Z型钢网·净油，去除大颗粒油烟:利用气态污染物在不同的温度及压力下，具有不同的饱和蒸汽压。在降低温度和改变压力的情况下，在重力和碰撞原理作用下，凝结出部分污染物，净化60%左右的10um以上油烟颗粒物。 2.二级净化:金属过滤器·净油，采用多层不锈钢波纹丝网过滤油烟，且均风散流，能净化65%左右的大油烟颗粒物。 3.三级净化:高低压电场·净烟净油，油烟通过高压电场，强电场使油烟颗粒物带电，成为带电颗粒物。铝合金集成器使带电颗粒到达第二段集成器后使粒子撞击至收集电板而立即被收集电极吸附，能净化98%左右的0.1um以上的油烟颗粒物。 4.四级净化:UV灯·净味，UV灯管有254nm和185nm两个波段。油烟经过UV灯管作用区域时，254nm的紫外线将油脂分子链切断，从而达到净油效果。同时，185nm紫外线与空气中的氧气反应后产生臭氧，臭氧将油烟中的气味分子氧化成水、二氧化碳及微量白色粉末，以达除味效果。
375 | 鱼刀 | 1号 | 1.规格：1号； 2.采用马氏体型不锈钢；
376 | 炸厘 | 13寸 | 1.规格：13寸（±10%）； 2.采用优质不锈钢制品；
377 | 粘捕式灭蝇灯 | 395*120*290 | 1.功率：30w/220v； 2.灯管：2*15W紫外线灯管；
378 | 长龙式洗碗机 | 4200*1018*2113 | 1.洗碗机由进端、主洗区、双道漂洗、烘干区、出端等5个基础模块组成； 2.机器传送带速度无极变速可调； 3.入口区长度900mm,主洗区长度800mm，漂洗区长度600mm,烘干区长度800mm,出口区长度1100mm； 4.机器入口高度420mm，网带宽度510mm； 5.整机由多个可拆卸模块组合而成，每个模块都能方便的单独拆卸，并且单个模块长度不超过1.1米； 6.整机采用机械控制、自动进水、自动加热，操作简单，简单易学。 7.整机材料采用优质不锈钢，材料厚度： 箱体厚度：1.5mm、机架厚度：2.0mm、外罩板厚度：1.0mm 8.洗碗机方向：左进右出和右进左出，请勾选（人面对设备开门水平方向左手边为左进，反之为右进，（2选1））。 9.洗碗机加热方式：蒸汽加热/电加热 参 数 外形尺寸 ：4200×1018×2113 mm 机器入口宽度 ：605mm 最大洗涤高度 ：420mm 最大洗涤量 ：3000碟/小时 耗水量 ：350-400L 蒸汽耗量 ：50Kg/h 洗涤温度 ：55-60℃ 漂洗温度 ：82℃ 进水压力 ：0.15-0.4Mpa 进汽压力 ：0.3-0.4Mpa 电源要求 ：380V/50Hz/3N 加热方式 ：电加热型/蒸汽加热型 电加热型功率 ：62/68kw
379 | 砧板刀具柜 | 1200*620*1790 | 1.壳体采用不锈钢材质； 2.功率：0.93KW/220V；
380 | 砧板刀具柜 | 640*620*1790 | 1.壳体采用不锈钢材质； 2.功率：0.63KW/220V；
381 | 中面棍 | 500mm | 1.规格：500mm（±10%）； 2.采用乌檀木制作；
382 | 紫外线杀菌灯连架 | L=1200mm | 1、长1200mm(±10%) 2、配紫外线灯管，带支架
383 | 紫外线杀菌器连支架 | 1050*96*53 | 1.功率：36w； 2.灯身材质: 铝合金； 3.光源类型: 紫外线光源。
384 | 自选餐区餐盘存放车 | 900*600*900 | 1.采用304不锈钢板，柜身采用1.0mm(±0.1mm)不锈钢板， 2.配4个万向活动脚轮，其中两个带刹车。
385 | 自循环异味控制装置 | 565*218*118mm | 1、565*218*118mm(±10%) 2、采用加厚风槽式臭氧模块放电作用，可产生臭氧消除空间异味，出风口风量大于110m3/h，可调节净化强调； 2、内置横流风动系统，可高效净化空间异味，净化面积不小于50平方米
386 | 自助餐炉 |  | 1、GN1/1(±10%) 2、采用不锈钢制造，带透视窗
387 | 自助餐暖饭炉 |  | 1、GN1/1(±10%) 2、采用不锈钢制造，带透视窗
388 | 座台单层架 | 1500*400*450mm | 1、1500*400*450mm(±10%) 2、采用304不锈钢板，层板厚0.9mm(±0.1mm)，采用不锈钢支撑腿
389 | 座台单层架 | 1800*400*450mm | 1、1800*400*450mm(±10%) 2、采用304不锈钢板，层板厚0.9mm(±0.1mm)，采用不锈钢支撑腿
390 | 座台单层架 | 900*400*450mm | 1、900*400*450mm(±10%) 2、采用304不锈钢板，层板厚0.9mm(±0.1mm)，采用不锈钢支撑腿
391 | 座台二层架 | 1500*300*800mm | 1、1500*300*800mm(±10%) 2、采用304不锈钢板，层板厚0.9mm(±0.1mm)，采用不锈钢支撑腿