## 厨房设备
厨房设备设施报价单
报价单位： |  |  |  | 日期：
报价人及联系方式：
1.厨房基础设备
编号 | 名称 | 规格 | 说明 | 单位 | 单价（元） | 备注
一层厨房
更衣室/库房
A01 | 更衣柜 | 1400*300*2000 | 1、底板及层板采用304不锈钢板，￡=1.0mm。 2、围板采用304不锈钢板，￡=1.0mm。 3、内分四层，内置中层板二片；底板选用U形不锈钢加强型槽钢承托补固。 4、台脚采用不锈钢可调节重力脚。 | 台
A02 | 不锈钢地架 | 1200*5000*250 | 1、采用304不锈钢板，￡=1.2mm。 | 台
A03 | 四层层架 | 1200*500*1800 | 1、采用304不锈钢板 ￡=1.0mm。 2、冲孔层板,孔式板孔距约100mm，孔径φ16mm。 3、组合式脚柱为1.0mm不锈钢板成凹型柱，角螺丝为8mm内六角螺丝，脚螺丝为M8不锈钢外六角螺丝。 | 台
A04 | 四层层架 | 1000*500*1800 | 1、采用304不锈钢板 ￡=1.0mm。 2、冲孔层板,孔式板孔距约100mm，孔径φ16mm。 3、组合式脚柱为1.0mm不锈钢板成凹型柱，角螺丝为8mm内六角螺丝，脚螺丝为M8不锈钢外六角螺丝。 | 台
粗加工间
B01 | 四层层架 | 1000*500*1800 | 1、采用304不锈钢板 ￡=1.0mm。 2、冲孔层板,孔式板孔距约100mm，孔径φ16mm。 3、组合式脚柱为1.0mm不锈钢板成凹型柱，角螺丝为8mm内六角螺丝，脚螺丝为M8不锈钢外六角螺丝。 | 台
B02 | 挂墙家用热水器 | 1035*520*475 | 1、额定电源:220V~50Hz 2、净重(kg):32 3、额定功率(W):3300 4、能效等级:一级能效 5、额定压力(MPa):0.8 6、热水输出率:75% 7、额定温度("C):75 8、24小时固有能耗系数:0.6 9、容量(L):100L | 台
B03 | 双星盆台 | 1200*760*850 | 1、面板采用304不锈钢板，￡=1.2mm。 2、星盆采用304不锈钢板,￡=1.2mm。 3、台脚采用38x38x1.0mm不锈钢方管及配可调节子弹脚。 4、横通用25x25x1.0mm不锈钢方管。 | 台
B04 | 挂墙双层板 | 1500*350*600 | 1、采用304不锈钢板，￡=1.2mm。 2、用膨胀螺栓固定于墙面。 | 台
B05 | 单层工作台 | 750*760*850 | 1、面板采用304不锈钢板，￡=1.2mm。 2、台脚采用38x38x1.0mm不锈钢方管及配可调节子弹脚。 3、横通用25x25x1.0mm不锈钢方管。 | 台
B06 | 活动垃圾桶 | 55.5*50.5*74.5 | 1、容量：80L 2、全塑胶结构 3、配密封桶盖 4、连底座，带4个万向脚轮 | 台
B07 | 大单星盆台 | 900*760*850 | 1、面板采用304不锈钢板，￡=1.2mm。 2、星盆采用304不锈钢板,￡=1.2mm。 3、台脚采用38x38x1.0mm不锈钢方管及配可调节子弹脚。 4、横通用25x25x1.0mm不锈钢方管。 | 台
B08 | 双层工作台 | 1200*800*850 | 1、面板采用304不锈钢板，￡=1.2mm。 2、层板采用304不锈钢板，￡=1.0mm。 3、台脚采用38x38x1.0mm不锈钢方管及配可调节子弹脚。 | 台
B09 | 吊天花双层板 | 1000*400*600 | 1、采用304不锈钢板，￡=1.2mm。 2、吊杆采用Ø32x1.0mm不锈钢圆管。 | 台
B10 | 挂墙洗手星 | 450*450*450 | 1、面板及侧板采用304不锈钢板，￡=1.2mm。 2、星盆采用304不锈钢板，￡=1.0mm 3、配优质感觉水龙头 | 台
B11 | 洗地龙头 |  | 1.开放式洗地龙头、碳钢主体，表面环氧喷涂处理（黑色） 2.固定侧支架钢板厚度5mm，黄铜进水主体 3.10.7米重工无痕三层液压钢丝管（黑色）、与主体接口为金属连接件、耐温85度 4.黄铜铸造表面镀铬花洒喷头（配置一把喷头） 5.进水接口为标准1/2''外螺纹 | 台
B12 | 双星盆台 | 1500*760*850 | 1、面板采用304不锈钢板，￡=1.2mm。 2、星盆采用304不锈钢板,￡=1.2mm。 3、台脚采用38x38x1.0mm不锈钢方管及配可调节子弹脚。 4、横通用25x25x1.0mm不锈钢方管。 | 台
B13 | 挂墙双层板 | 1200*350*600 | 1、采用304不锈钢板，￡=1.2mm。 2、用膨胀螺栓固定于墙面。 | 台
B14 | 双层工作台 | 900*760*850 | 1、面板采用304不锈钢板，￡=1.2mm。 2、层板采用304不锈钢板，￡=1.0mm。 3、台脚采用38x38x1.0mm不锈钢方管及配可调节子弹脚。 | 台
B15 | 挂墙刀具消毒柜 | 580*150*646mmH | 1、机箱由AISI 304不锈钢制造； 2、可抽出的透明有机玻璃刀架，便于更好的清洁，刀具无需旋转即可消毒； 3、安全微限开关设计，开门时自动关闭机器，停止消毒； 4、采用特种双重消毒设计，紫外线杀菌（UV）及臭氧杀菌双重消毒效果； 5、容量：10-12把厨师刀，小刀数量12把以上； 6、设有开门保险及消毒时间掣；设有挂墙孔，方便安装。 7、电功率：15W 220V/1N/50Hz 8、黑色有机玻璃门可防止紫外光外泄； | 台
B16 | 大单星盆台 | 900*760*850 | 1、面板采用304不锈钢板，￡=1.2mm。 2、星盆采用304不锈钢板,￡=1.2mm。 3、台脚采用38x38x1.0mm不锈钢方管及配可调节子弹脚。 4、横通用25x25x1.0mm不锈钢方管。 | 台
B17 | 灭蝇器 | 1、500*220*340mm(±10%) | 1、粘捕式灭蝇，功率45W | 台
面点加工
C01 | 压面机 | 480*465*960 | 功率：1.5KW 电压：220V 压面厚度：0.5-5mm 生产能力：25-30Kg/h | 台
C02 | 挂墙双层板 | 1000*350*600 | 1、采用304不锈钢板，￡=1.2mm。 2、用膨胀螺栓固定于墙面。 | 台
C03 | 和面机 | 880*480*930 | 1、额定电压：220V 2、额定功率：2.2Kw 3、和面量：16Kg | 台
C04 | 挂墙吊柜 | 1000*350*600 | 1、柜身采用304不锈钢板，￡=1.0mm。 2、柜内活动层板、底板采用304不锈钢板，￡=1.0mm。 3、内置一活动中层板。 | 台
C05 | 单星盆连垃圾桶柜 | 600*760*850 | 1、面板采用304不锈钢板，￡=1.2mm。 2、星盆采用304不锈钢板,￡=1.2mm， 3、柜身及门采用304不锈钢板，￡=1.0mm。 4、台脚采用不锈钢可调节重力弹脚。 | 台
C06 | 四门高身冷藏柜 | 1220*815*1980 | 1、规格：1220*815*1980（mm）(±5%） 2、门体及功能配置： 四门发泡门冷藏柜 3、制冷方式：风冷；温度范围：2~+8℃ 4、容积：≥1000L； 电压：AC220v/50Hz； 功率：550W；插头：国标10A； 5、全自动电子温控器，LED温度显示屏，柜内温度一目了然 6、柜内外201#不锈钢材质耐用易清洁； 7、环戊烷聚胺脂隔热保温材料；保温层厚度≥60mm；发泡密度≥40kg/m³； 8、制冷剂：R134a；（冷凝器蒸发器）制冷系统全铜管制造； 9、蒸发器冷凝水自动蒸发，无需排水管，冷凝器配有易清洗更换防尘网； | 台
C07 | 单门发酵柜 | 500*770*1900 | 1、外壳加厚不锈钢板材，工艺，美观经久耐用。 2、高EGO温控器，温湿度独立控制。 3、大玻璃视窗，便于观察，不锈钢层架可任意拆卸，方便清洁。 4、用于面包、吐司、汉堡包等面包类食品烘烤前的发酵 5、功率：2.7KW/220V | 台
C08 | 活动面粉推车 | 550*550*550 | 1、车身采用304不锈钢板，￡=1.0mm。 2、折叠式盆盖采用304不锈钢板，￡=1.0mm。 3、配4只3寸万向脚轮，2只带刹车掣。 | 台
C09 | 木面案板台 | 1500*700*850 | 1、台面材料采用70mm厚优质实木板，不锈钢架采用50x25x1.0mm不锈钢方管。 2、横通采用Ø32x1.0mm不锈钢管连接，台脚采用Ø50x1.0mm不锈钢管，带减震胶垫。 | 台
C10 | 灭蝇器 | 1、500*220*340mm(±10%) | 1、粘捕式灭蝇，功率45W | 台
烘烤间
D01 | 烙饼机 | 760*640*770 | 1、额定输入功率:4.5KW 2、额定电压:3N~380V/~220V 3、底锅直径:545mm 4、柜体尺寸:760*640*770(mm) 5、外箱尺寸:869X724X472(mm) 6、体积:0.297m | 台
D02 | 三层六盘电烤箱 | 1220*885*1550 | 1、功率: 19.8KW 2、温度范围: 0~400℃ 3、额定电压: 380V 4、时间范围: 0~99min 5、机身尺寸: 1220*860*1530mm 6、烘烤尺寸: 870*670*230mm 7、烤盘尺寸: 400*600mm 8、重量; 198KG | 台
D03 | 抽气罩 | 2300*1300*600 | 1、抽气罩壳体采用304不锈钢板，￡=1.0mm。 2、隔油板采用304不锈钢板，￡=0.8mm。 3、配不锈钢接油杯。 | 台
D04 | 四门高身纱网柜 | 900*500*1800 | 1、底板及层板采用304不锈钢板，￡=1.0mm。 2、围板采用304不锈钢板，￡=1.0mm。 3、内分四层，内置中层板二片；底板选用U形不锈钢加强型槽钢承托补固。 4、台脚采用不锈钢可调节重力脚。 | 台
D05 | 饼盘车 | 24盘 | 1、车框采用304#30x30x1.0mm不锈钢管制作。 2、托板采用304不锈钢板，￡=1.2mm。 3、配合标准400*600*50饼盆使用，至少可插15个饼盆。 4、配4只4寸万向脚轮，2只带刹车掣。 5、400*600*50饼盆客户自备。 | 台
D07 | 灭蝇器 | 1、500*220*340mm(±10%) | 1、粘捕式灭蝇，功率45W | 台
烹调间
E01 | 燃气双头矮汤炉连拼板 | 1300*1050*500 | 1、材料：采用304不锈钢制作，炉面前臂左右臂和背板用1.5mm不锈钢板,炉身前板用1.0mm不锈钢板，炉花板用整件铸造生铁板，炉架采用40*40*4mm角钢加固，炉膛用3mm热轧板，砌耐火砖。 2、选用名牌炉头；配进口气阀；配名牌风阀；炉脚采用φ2"不锈钢管，带可调式螺丝脚。 3、配“E4”仿西德牌炉用风机。 | 台
E02 | 燃气双门24盘蒸饭柜 | 24盘/ 1415*665*1665 | 1、蒸饭量：100~120kg 2、可供人数：500~600 3、蒸饭时间：50分钟 4、电源功率：无 5、燃气种类：液化气/天然气 6、耗气量液化气/天然气：3.0kg/3.9m3 7、结构型式：双门双控 8、盆数：24 | 台
E03 | 油网烟罩 | 2500*1300*600 | 烟罩壳体采用304不锈钢板，￡=1.0mm。隔油网采用304不锈钢板，￡=0.8mm。配不锈钢接油杯，内置防水玻璃烟罩灯,分布于每1000毫米距离。电线套于导管中并用接驳箱连接,照明装置不少于400LUX/平方米。 | 台
E04 | 炉后封钢 | L=3800 | 1、采用304不锈钢板，￡=1.0mm。 | 台
E05 | 四层层架 | 1300*500*1800 | 1、采用304不锈钢板 ￡=1.0mm。 2、冲孔层板,孔式板孔距约100mm，孔径φ16mm。 3、组合式脚柱为1.0mm不锈钢板成凹型柱，角螺丝为8mm内六角螺丝，脚螺丝为M8不锈钢外六角螺丝。 | 台
E06 | 燃气单头单尾小炒炉 | 1250*1250*850+450 | 1、材料：采用304不锈钢制作，面板1.5mm厚，围板1.0mm厚； 2、炉面下衬3mm防火隔热石棉布；内衬台面板、炉膛使用2毫米厚电解板，并以耐火砖砌实，前沿带溢水排污槽，配挡渣板； 3、炉包选用不锈钢整体冲压件配铸铁炉圈；炉体骨架采用40x40x4mm角钢加固；所有角钢架涂有防锈漆； 4、选用名牌炉头；配进口气阀；配名牌风阀；配Ø50*1.2mm无缝钢管及可调式子弹脚； 5、附件：配尾撑、五味板、锅架、炸篱架、摇摆水龙头；配“E4”仿西德牌炉用风机。 | 台
E07 | 炉用拼台 | 900*550*850 | 1、面板采用304不锈钢板，￡=1.2mm。 2、前、后采用304不锈钢板，￡=1.0mm。 3、台脚采用Ø50x1.0mm不锈钢管及配可调节子弹脚。 | 台
E08 | 双头双尾大炒炉 | 2200*1250*850+450 | 1、材料：采用304不锈钢制作，面板1.5mm厚，围板1.0mm厚；炉面下衬3mm防火隔热石棉布； 2、内衬台面板、炉膛使用2毫米厚电解板，并以耐火砖砌实，前沿带溢水排污槽，配挡渣板； 3、炉包选用不锈钢整体冲压件配铸铁炉圈；炉体骨架采用40x40x4mm角钢加固；所有角钢架涂有防锈漆； 4、选用名牌炉头；配进口气阀；配名牌风阀；配Ø50*1.2mm无缝钢管及可调式子弹脚； 5、附件：配水龙头；配“E6”仿西德牌炉用风机。 | 台
E09 | 油网烟罩连鲜风 | 4500*1500*600 | 1.烟罩壳体采用304不锈钢板，￡=1.0mm。 2.隔油网采用304不锈钢板，￡=0.8mm。 3.配不锈钢接油杯，内置LED照明灯,分布于每1000毫米距离。 4.电线套于导管中并用接驳箱连接,照明装置不少于400LUX/平方米。 5.烟罩设有炉前补风，提供75%以上的补风，能有效的改善厨房的操作环境； 6.抽风口均带有流量调节开关，可根据实际使用情况进行调节，方便使用. | 台
E10 | 炉后封钢 | L=5800 | 1、采用304不锈钢板，￡=1.0mm。 | 台
E11 | 座台双层板 | 1700*400*600 | 1、采用304不锈钢板，￡=1.2mm。 2、立脚采用Ø32x1.0mm不锈钢圆管氩弧焊焊接于台面。 | 台
E12 | 双层工作台 | 1700*800*800 | 1、面板采用304不锈钢板，￡=1.2mm。 2、层板采用304不锈钢板，￡=1.0mm。 3、台脚采用38x38x1.0mm不锈钢方管及配可调节子弹脚。 | 台
E13 | 挂墙洗手星 | 450*450*450 | 1、面板及侧板采用304不锈钢板，￡=1.2mm。 2、星盆采用304不锈钢板，￡=1.0mm 3、配优质感觉水龙头 | 台
E14 | 洗地龙头 |  | 1.开放式洗地龙头、碳钢主体，表面环氧喷涂处理（黑色） 2.固定侧支架钢板厚度5mm，黄铜进水主体 3.10.7米重工无痕三层液压钢丝管（黑色）、与主体接口为金属连接件、耐温85度 4.黄铜铸造表面镀铬花洒喷头（配置一把喷头） 5.进水接口为标准1/2''外螺纹 | 台
E15 | 大单星盆台 | 1000*760*850 | 1、面板采用304不锈钢板，￡=1.2mm。 2、星盆采用304不锈钢板,￡=1.2mm。 3、台脚采用38x38x1.0mm不锈钢方管及配可调节子弹脚。 4、横通用25x25x1.0mm不锈钢方管。 | 台
E16 | 挂墙双层板 | 1000*350*600 | 1、采用304不锈钢板，￡=1.2mm。 2、用膨胀螺栓固定于墙面。 | 台
E17 | 双层工作台 | 1300*760*850 | 1、面板采用304不锈钢板，￡=1.2mm。 2、层板采用304不锈钢板，￡=1.0mm。 3、台脚采用38x38x1.0mm不锈钢方管及配可调节子弹脚。 | 台
E18 | 四门高身冷藏柜 | 1220*815*1980 | 1、规格：1220*815*1980（mm）(±5%） 2、门体及功能配置： 四门发泡门冷藏柜 3、制冷方式：风冷；温度范围：2~+8℃ 4、容积：≥1000L； 电压：AC220v/50Hz； 功率：550W；插头：国标10A； 5、全自动电子温控器，LED温度显示屏，柜内温度一目了然 6、柜内外201#不锈钢材质耐用易清洁； 7、环戊烷聚胺脂隔热保温材料；保温层厚度≥60mm；发泡密度≥40kg/m³； 8、制冷剂：R134a；（冷凝器蒸发器）制冷系统全铜管制造； 9、蒸发器冷凝水自动蒸发，无需排水管，冷凝器配有易清洗更换防尘网； | 台
E19 | 双层工作台 | 1200*760*850 | 1、面板采用304不锈钢板，￡=1.2mm。 2、层板采用304不锈钢板，￡=1.0mm。 3、台脚采用38x38x1.0mm不锈钢方管及配可调节子弹脚。 | 台
E21 | 灭蝇器 | 1、500*220*340mm(±10%) | 1、粘捕式灭蝇，功率45W | 台
打包间
F01 | 双门高身玻璃雪柜 | 630*815*1980 | 1、规格：630*815*1980（mm）(±5%） 2、门体及功能配置： 双门玻璃门冷藏柜（双层中空钢化热反射玻璃门） 3、制冷方式：风冷；温度范围：2~+8℃ 4、容积：≥450L； 电压：AC220v/50Hz； 功率：385W；插头：国标10A； 5、全自动电子温控器，LED温度显示屏，柜内温度一目了然 6、柜内外201#不锈钢材质耐用易清洁； 7、环戊烷聚胺脂隔热保温材料；保温层厚度≥60mm；发泡密度≥40kg/m³； 8、制冷剂：R134a；（冷凝器蒸发器）制冷系统全铜管制造； 9、蒸发器冷凝水自动蒸发，无需排水管，冷凝器配有易清洗更换防尘网； | 台
F02 | 单星工作掩门柜 | 830*500*850 | 1、面板采用304不锈钢板，￡=1.2mm。 2、星盆采用304不锈钢板,￡=1.2mm。 3、柜身及门采用304不锈钢板，￡=1.0mm。 4、台脚采用不锈钢可调节重力弹脚。 | 台
F03 | 三掩门工作柜 | 1350*400*850 | 1、面板采用304不锈钢板，￡=1.2mm。 2、柜身、层板采用304不锈钢板，￡=1.0mm。 3、内置一活动中层板。 4、台脚采用不锈钢可调节重力脚。 | 台
预进/水果间
G01 | 拼板 | 300*450 | 1、面板采用304不锈钢板，￡=1.2mm，背板采用304不锈钢板，￡=1.0mm。 2、配不锈钢合页2个及托码1条。 | 台
G02 | 挂墙洗手星 | 450*450*450 | 1、面板及侧板采用304不锈钢板，￡=1.2mm。 2、星盆采用304不锈钢板，￡=1.0mm 3、配优质感觉水龙头 | 台
G03 | 双门高身玻璃雪柜 | 630*815*1980 | 1、规格：630*815*1980（mm）(±5%） 2、门体及功能配置： 双门玻璃门冷藏柜（双层中空钢化热反射玻璃门） 3、制冷方式：风冷；温度范围：2~+8℃ 4、容积：≥450L； 电压：AC220v/50Hz； 功率：385W；插头：国标10A； 5、全自动电子温控器，LED温度显示屏，柜内温度一目了然 6、柜内外201#不锈钢材质耐用易清洁； 7、环戊烷聚胺脂隔热保温材料；保温层厚度≥60mm；发泡密度≥40kg/m³； 8、制冷剂：R134a；（冷凝器蒸发器）制冷系统全铜管制造； 9、蒸发器冷凝水自动蒸发，无需排水管，冷凝器配有易清洗更换防尘网； | 台
G04 | 挂墙刀具消毒柜 | 580*150*646mmH | 1、机箱由AISI 304不锈钢制造； 2、可抽出的透明有机玻璃刀架，便于更好的清洁，刀具无需旋转即可消毒； 3、安全微限开关设计，开门时自动关闭机器，停止消毒； 4、采用特种双重消毒设计，紫外线杀菌（UV）及臭氧杀菌双重消毒效果； 5、容量：10-12把厨师刀，小刀数量12把以上； 6、设有开门保险及消毒时间掣；设有挂墙孔，方便安装。 7、电功率：15W 220V/1N/50Hz 8、黑色有机玻璃门可防止紫外光外泄； | 台
G05 | 单星盆连垃圾桶柜 | 600*760*850 | 1、面板采用304不锈钢板，￡=1.2mm。 2、星盆采用304不锈钢板,￡=1.2mm， 3、柜身及门采用304不锈钢板，￡=1.0mm。 4、台脚采用不锈钢可调节重力弹脚。 | 台
G06 | 净水器 | 600x100x100 | 1、产品名称:单头MC2型过滤器 2、输入连接:3/8 3、出口连接:3/8” 4、服务流量:1.67gpm(6.3升/分钟) 5、额定容量:9000加仑 6、压力要求:10-125 psi(0.7-8.6bar)温度:35-100°F(2-38℃) 7、备注:不需要用电 | 台
G07 | 挂墙双层板 | 1000*350*600 | 1、采用304不锈钢板，￡=1.2mm。 2、用膨胀螺栓固定于墙面。 | 台
G08 | 双层工作台 | 1000*850*850 | 1、面板采用304不锈钢板，￡=1.2mm。 2、层板采用304不锈钢板，￡=1.0mm。 3、台脚采用38x38x1.0mm不锈钢方管及配可调节子弹脚。 | 台
G09 | 挂墙双层板 | 1300*350*600 | 1、采用304不锈钢板，￡=1.2mm。 2、用膨胀螺栓固定于墙面。 | 台
G10 | 双门平台雪柜 | 1500*760*800 | 1、规格：1500*760*800（mm）(±5%） 2、门体及功能配置：双门发泡门冷藏柜 3、制冷方式：风冷；温度范围：2~+8℃ 4、容积：≥395L； 电压：AC220v/50Hz； 功率：285W；插头：国标10A； 5、全自动电子温控器，LED温度显示屏，柜内温度一目了然； 6、柜内外201#不锈钢材质耐用易清洁 7、环戊烷聚胺脂隔热保温材料；保温层厚度≥60mm；发泡密度≥40kg/m³； 8、制冷剂：R134a；（冷凝器蒸发器）制冷系统全铜管制造； 9、蒸发器冷凝水自动蒸发，无需排水管，冷凝器配有易清洗更换防尘网； 10、＜90度，门体自动回归； 11、小机组设计，机组位置≤31cm | 台
面档间
H01 | 双掩门工作柜 | 1100*760*850 | 1、面板采用304不锈钢板，￡=1.2mm。 2、柜身、层板采用304不锈钢板，￡=1.0mm。 3、内置一活动中层板。 4、台脚采用不锈钢可调节重力脚。 | 台
H02 | 挂墙双层板 | 1100*350*600 | 1、采用304不锈钢板，￡=1.2mm。 2、用膨胀螺栓固定于墙面。 | 台
H03 | 双门平台雪柜 | 1500*760*800 | 1、规格：1500*760*800（mm）(±5%） 2、门体及功能配置：双门发泡门冷藏柜 3、制冷方式：风冷；温度范围：2~+8℃ 4、容积：≥395L； 电压：AC220v/50Hz； 功率：285W；插头：国标10A； 5、全自动电子温控器，LED温度显示屏，柜内温度一目了然； 6、柜内外201#不锈钢材质耐用易清洁 7、环戊烷聚胺脂隔热保温材料；保温层厚度≥60mm；发泡密度≥40kg/m³； 8、制冷剂：R134a；（冷凝器蒸发器）制冷系统全铜管制造； 9、蒸发器冷凝水自动蒸发，无需排水管，冷凝器配有易清洗更换防尘网； 10、＜90度，门体自动回归； 11、小机组设计，机组位置≤31cm | 台
H04 | 单星盆连垃圾桶柜 | 600*760*850 | 1、面板采用304不锈钢板，￡=1.2mm。 2、星盆采用304不锈钢板,￡=1.2mm， 3、柜身及门采用304不锈钢板，￡=1.0mm。 4、台脚采用不锈钢可调节重力弹脚。 | 台
H05 | 挂墙吊柜 | 900*350*600 | 1、柜身采用304不锈钢板，￡=1.0mm。 2、柜内活动层板、底板采用304不锈钢板，￡=1.0mm。 3、内置一活动中层板。 | 台
H06 | 双掩门工作柜 | 800*760*850 | 1、面板采用304不锈钢板，￡=1.2mm。 2、柜身、层板采用304不锈钢板，￡=1.0mm。 3、内置一活动中层板。 4、台脚采用不锈钢可调节重力脚。 | 台
H07 | 电力双头煮面炉 | 1200*760*850 | 台面采用304#材质1.5mm厚不锈钢板，柜身采用304#材质1.0mm厚不锈钢板， 配优质发热线及温控制开关。 | 台
H08 | 双格暖汁掩门工作柜 | 500*760*850 | 1、面板采用304不锈钢板，￡=1.2mm。 2、柜身、层板采用304不锈钢板，￡=1.0mm。 3、内置一活动中层板。 4、台脚采用不锈钢可调节重力脚。 | 台
H09 | 单掩门工作柜 | 600*760*850 | 1、面板采用304不锈钢板，￡=1.2mm。 2、柜身、层板采用304不锈钢板，￡=1.0mm。 3、内置一活动中层板。 4、台脚采用不锈钢可调节重力脚。 | 台
H10 | 油网烟罩 | 2300*900*850 | 烟罩壳体采用304不锈钢板，￡=1.0mm。隔油网采用304不锈钢板，￡=0.8mm。配不锈钢接油杯，内置防水玻璃烟罩灯,分布于每1000毫米距离。电线套于导管中并用接驳箱连接,照明装置不少于400LUX/平方米。 | 台
H12 | 灭蝇器 | 1、500*220*340mm(±10%) | 1、粘捕式灭蝇，功率45W | 台
洗碗间
J01 | 洁碟台连茜框架 | 1250*660*850 | 1、面板采用304不锈钢板，￡=1.2mm。 2、背板与面板采用R9圆弧角制作，便于清洗，不留卫生死角，100mm挡水背。 3、台面带围水边。一边连接洗碗碟机,凹台面洗碗碟导轨。 4、台脚采用38x38x1.0mm不锈钢方管及配可调节子弹脚，横通用25x25x1.0mm不锈钢方管。 5、下置可放500x500mm 杯茜架。 | 台
J02 | 挂墙茜架 | 1050*425 | 1、采用304不锈钢板，￡=1.2mm。 2、用膨胀螺栓固定于墙面。 | 台
J03 | 牛角罩 | 700*300 | 壳体及排气管采用304不锈钢板，￡=1.0mm 配法兰用螺丝连接。 | 台
J04 | 洗碗烘干机 | 2550*770*1560 | 1、功率参数：主机功率 ≤49.35kW（380V/50Hz）； 2、规格尺寸：主机尺寸 ≥1550*770*1560mm； 3、整机配置：强力清洗+净水漂洗+高温漂洗；主洗温度55-60℃，漂洗温度80-90℃； 4、材质选配：整机所有钢板、紧固件均采用国标A级SUS304#不锈钢； 5、电控系统：智能电控系统+急停开关，故障代码显示； 6、清洗数量：150筐/时； 7、配置特点：整机采用多水泵配置，保证喷洗效果和清洗温度； 8、结构特点：整机采用双层钢板钣金结构，隔热且保温，触摸不烫手； | 台
J05 | 双星收污台 | 2600*660*850 | 1、面板采用304不锈钢板，￡=1.2mm。 2、背板与面板采用R9圆弧角制作，便于清洗，不留卫生死角，100mm挡水背，40毫米围水边。 3、台面开有收污口，台脚采用38x38x1.0mm不锈钢方管及配可调节子弹脚。 4、横通用25x25x1.0mm不锈钢方管。 | 台
J06 | 挂墙家用热水器 | 1035*520*475 | 1、额定电源:220V~50Hz 2、净重(kg):32 3、额定功率(W):3300 4、能效等级:一级能效 5、额定压力(MPa):0.8 6、热水输出率:75% 7、额定温度("C):75 8、24小时固有能耗系数:0.6 9、容量(L):100L | 台
J07 | 高压花洒 |  | 1.座台式单孔双温高压花洒、符合美国NSF无毒认证，加权平均铅含量低于0.25%的低铅铜铸造，表面抛光镀铬处理 2.优质陶瓷阀芯、一字手柄 3.横向固定杆长度300mm,工作高度1310 4.打孔尺寸32mm, 标准1/2''外螺纹 5.不锈钢软管配大流量喷阀，耐热手柄 6.配12寸摇摆龙头 | 台
J08 | 单孔收污台 | 920*700*850 | 1、面板采用304不锈钢板，￡=1.2mm。 2、背板与面板采用R9圆弧角制作，便于清洗，不留卫生死角，100mm挡水背，40毫米围水边。 3、台面开有收污口，台脚采用38x38x1.0mm不锈钢方管及配可调节子弹脚。 4、横通用25x25x1.0mm不锈钢方管。 | 台
J09 | 活动垃圾桶 | 55.5*50.5*74.5 | 1、容量：80L 2、全塑胶结构 3、配密封桶盖 4、连底座，带4个万向脚轮 | 台
J10 | 挂墙茜架 | 2500*525 | 1、采用304不锈钢板，￡=1.2mm。 2、用膨胀螺栓固定于墙面。 | 台
J11 | 挂墙洗手星 | 450*450*450 | 1、面板及侧板采用304不锈钢板，￡=1.2mm。 2、星盆采用304不锈钢板，￡=1.0mm 3、配优质感觉水龙头 | 台
J12 | 洗地龙头 |  | 1.开放式洗地龙头、碳钢主体，表面环氧喷涂处理（黑色） 2.固定侧支架钢板厚度5mm，黄铜进水主体 3.10.7米重工无痕三层液压钢丝管（黑色）、与主体接口为金属连接件、耐温85度 4.黄铜铸造表面镀铬花洒喷头（配置一把喷头） 5.进水接口为标准1/2''外螺纹 | 台
J13 | 单孔收污台 | 800*760*850 | 1、面板采用304不锈钢板，￡=1.2mm。 2、背板与面板采用R9圆弧角制作，便于清洗，不留卫生死角，100mm挡水背，40毫米围水边。 3、台面开有收污口，台脚采用38x38x1.0mm不锈钢方管及配可调节子弹脚。 4、横通用25x25x1.0mm不锈钢方管。 | 台
J14 | 挂墙双层板 | 1600*350*600 | 1、采用304不锈钢板，￡=1.2mm。 2、用膨胀螺栓固定于墙面。 | 台
J15 | 三星盆台 | 1800*760*850 | 1、面板采用304不锈钢板，￡=1.2mm。 2、星盆采用304不锈钢板,￡=1.2mm。 3、台脚采用38x38x1.0mm不锈钢方管及配可调节子弹脚。 4、横通用25x25x1.0mm不锈钢方管。 | 台
消毒间
K01 | 双门消毒柜 | 1170*510*1900 | 1、电压：220V/50Hz 2、功率：2000W 3、容量：680L 4、尺寸：1170*510*1900mm | 台
K02 | 四层层架 | 1200*500*1800 | 1、采用304不锈钢板 ￡=1.0mm。 2、冲孔层板,孔式板孔距约100mm，孔径φ16mm。 3、组合式脚柱为1.0mm不锈钢板成凹型柱，角螺丝为8mm内六角螺丝，脚螺丝为M8不锈钢外六角螺丝。 | 台
K03 | 推车式双门消毒柜 | 1680*780*1880 | 1、远红外线消毒柜 2、电压：380V 3N~ 3、功率：9KW 4、可消毒1300只餐盘或780套餐具 5、说明：每台消毒柜内配2台活动架及12个不锈钢篮； | 台
K04 | 四层层架 | 800*500*1800 | 1、采用304不锈钢板 ￡=1.0mm。 2、冲孔层板,孔式板孔距约100mm，孔径φ16mm。 3、组合式脚柱为1.0mm不锈钢板成凹型柱，角螺丝为8mm内六角螺丝，脚螺丝为M8不锈钢外六角螺丝。 | 台
垃圾暂存间
L01 | 挂墙洗手星 | 450*450*450 | 1、面板及侧板采用304不锈钢板，￡=1.2mm。 2、星盆采用304不锈钢板，￡=1.0mm 3、配优质感觉水龙头 | 台
L02 | 洗地龙头 |  | 1.开放式洗地龙头、碳钢主体，表面环氧喷涂处理（黑色） 2.固定侧支架钢板厚度5mm，黄铜进水主体 3.10.7米重工无痕三层液压钢丝管（黑色）、与主体接口为金属连接件、耐温85度 4.黄铜铸造表面镀铬花洒喷头（配置一把喷头） 5.进水接口为标准1/2''外螺纹 | 台
L03 | 活动垃圾桶 | 55.5*50.5*74.5 | 1、容量：80L 2、全塑胶结构 3、配密封桶盖 4、连底座，带4个万向脚轮 | 台
L04 | 灭蝇器 | 1、500*220*340mm(±10%) | 1、粘捕式灭蝇，功率45W | 台
自助餐区
M01 | 不锈钢托盘架 | L=5900 | 采用1.0mm厚304#不锈钢板制作 | 台
M02 | 双掩门工作柜 | 1000*700*850 | 1、面板采用304不锈钢板，￡=1.2mm。 2、柜身、层板采用304不锈钢板，￡=1.0mm。 3、内置一活动中层板。 4、台脚采用不锈钢可调节重力脚。 | 台
M03 | 三掩门工作柜 | 1500*700*850 | 1、面板采用304不锈钢板，￡=1.2mm。 2、柜身、层板采用304不锈钢板，￡=1.0mm。 3、内置一活动中层板。 4、台脚采用不锈钢可调节重力脚。 | 台
M04 | 嵌入式电力暖饭汤锅 | φ=450左右/ 485x485x310 | 1、设备壳体及内胆均采用AISI 304不锈钢制造，符合安全要求且坚固耐用； 2、运用节能设计理念，设备主体采用双层钢体结构设计，夹层发泡层隔热良好； 3、设备主要特点：汤池采用无需散热设计、绿色节能、无噪音、方便安装和维护； 4、模块化设计，电源及温度控制线采用高品质航空插头快速对接方式，安全稳固； 5、电源及温度控制线长度可定制，长度可达6.5米，方便于集中安装和维护； 6、电源线接线处采用满焊工艺，保障电热设备长期高温正常工作，安全耐用； 7、电源线出线位采用专用金属连接件并加装不锈钢保护套管，保障安全耐用； | 台
M05 | 三格保温汤池柜 | 1200*700*850 | 1、面板采用304不锈钢板，￡=1.2mm。 2、后板、底板、侧板￡=1.0mm。 3、水槽￡=1.0mm，汤池低于台面深200毫米。 4、池底部安装浸水式电热发热管，安装恒温式控制开关及显示灯，功率：220V/2*2KW。 5、台脚采用不锈钢可调节重力脚。 | 台
二层
爱心厨房
T01 | 四门高身冷藏柜 | 1220*815*1980 | 1、规格：1220*815*1980（mm）(±5%） 2、门体及功能配置： 四门发泡门冷藏柜 3、制冷方式：风冷；温度范围：2~+8℃ 4、容积：≥1000L； 电压：AC220v/50Hz； 功率：550W；插头：国标10A； 5、全自动电子温控器，LED温度显示屏，柜内温度一目了然 6、柜内外201#不锈钢材质耐用易清洁； 7、环戊烷聚胺脂隔热保温材料；保温层厚度≥60mm；发泡密度≥40kg/m³； 8、制冷剂：R134a；（冷凝器蒸发器）制冷系统全铜管制造； 9、蒸发器冷凝水自动蒸发，无需排水管，冷凝器配有易清洗更换防尘网； | 台
T02 | 双门高身冷冻柜 | 630*815*1980 | 1、规格：630*815*1980（mm）(±5%） 2、门体及功能配置： 双门发泡门冷冻柜 3、制冷方式：风冷；温度范围：—15~-18℃ 4、容积：≥450L； 电压：AC220v/50Hz； 功率：660W；插头：国标10A； 5、全自动电子温控器，LED温度显示屏，柜内温度一目了然 6、柜内外201#不锈钢材质耐用易清洁； 7、环戊烷聚胺脂隔热保温材料；保温层厚度≥60mm；发泡密度≥40kg/m³； 8、制冷剂：R290；（冷凝器蒸发器）制冷系统全铜管制造； 9、蒸发器冷凝水自动蒸发，无需排水管，冷凝器配有易清洗更换防尘网； | 台
T03 | 洗地龙头 |  | 1.开放式洗地龙头、碳钢主体，表面环氧喷涂处理（黑色） 2.固定侧支架钢板厚度5mm，黄铜进水主体 3.10.7米重工无痕三层液压钢丝管（黑色）、与主体接口为金属连接件、耐温85度 4.黄铜铸造表面镀铬花洒喷头（配置一把喷头） 5.进水接口为标准1/2''外螺纹 | 台
T04 | 双星盆台 | 1000*600*850 | 1、面板采用304不锈钢板，￡=1.2mm。 2、星盆采用304不锈钢板,￡=1.2mm。 3、台脚采用38x38x1.0mm不锈钢方管及配可调节子弹脚。 4、横通用25x25x1.0mm不锈钢方管。 | 台
T05 | 挂墙双层板 | 1300*350*600 | 1、采用304不锈钢板，￡=1.2mm。 2、用膨胀螺栓固定于墙面。 | 台
T06 | 双门平台雪柜 | 1200*600*800 | 1、规格：1200*600*800（mm）(±5%） 2、门体及功能配置：双门发泡门冷藏柜 3、制冷方式：风冷；温度范围：2~+8℃ 4、容积：≥190L； 电压：AC220v/50Hz； 功率：285W；插头：国标10A； 5、全自动电子温控器，LED温度显示屏，柜内温度一目了然； 6、柜内外201#不锈钢材质耐用易清洁 7、环戊烷聚胺脂隔热保温材料；保温层厚度≥60mm；发泡密度≥40kg/m³； 8、制冷剂：R134a；（冷凝器蒸发器）制冷系统全铜管制造； 9、蒸发器冷凝水自动蒸发，无需排水管，冷凝器配有易清洗更换防尘网； 10、＜90度，门体自动回归； | 台
T08 | 双层工作台 | 660*600*850 | 1、面板采用304不锈钢板，￡=1.2mm。 2、层板采用304不锈钢板，￡=1.0mm。 3、台脚采用38x38x1.0mm不锈钢方管及配可调节子弹脚。 | 台
T09 | 活动垃圾桶 | 55.5*50.5*74.5 | 1、容量：80L 2、全塑胶结构 3、配密封桶盖 4、连底座，带4个万向脚轮 | 台
T10 | 双掩门工作柜 | 750*550*850 | 1、面板采用304不锈钢板，￡=1.2mm。 2、柜身、层板采用304不锈钢板，￡=1.0mm。 3、内置一活动中层板。 4、台脚采用不锈钢可调节重力脚。 | 台
T11 | 岛式烟罩 | 5200*1400*600 | 烟罩壳体采用304不锈钢板，￡=1.0mm。隔油网采用304不锈钢板，￡=0.8mm。配不锈钢接油杯，内置防水射灯,分布于每1000毫米距离。电线套于导管中并用接驳箱连接,照明装置不少于400LUX/平方米。 | 台
T13 | 灭蝇器 | 1、500*220*340mm(±10%) | 1、粘捕式灭蝇，功率45W | 台
T14 | 双掩门工作柜 | 1300*550*850 | 1、面板采用304不锈钢板，￡=1.2mm。 2、柜身、层板采用304不锈钢板，￡=1.0mm。 3、内置一活动中层板。 4、台脚采用不锈钢可调节重力脚。 | 台
T15 | 嵌入式单头电磁炉 | 380*380*210 | 1、额定功率（kW）：3.5kW，50Hz 2、额定电压（V）：220V 3、安装插座：16A 插座 4、加热方式：电磁 | 台
T16 | 座台双层板 | 5200*400*600 | 1、采用304不锈钢板，￡=1.2mm。 2、立脚采用Ø32x1.0mm不锈钢圆管氩弧焊焊接于台面。 | 台
T17 | 挂墙双层板 | 1600*350*600 | 1、采用304不锈钢板，￡=1.2mm。 2、用膨胀螺栓固定于墙面。 | 台
T18 | 双层工作台 | 1150*600*850 | 1、面板采用304不锈钢板，￡=1.2mm。 2、层板采用304不锈钢板，￡=1.0mm。 3、台脚采用38x38x1.0mm不锈钢方管及配可调节子弹脚。 | 台
T19 | 双门平台雪柜 | 1500*600*800 | 1、规格：1500*600*800（mm）(±5%） 2、门体及功能配置：双门发泡门冷藏柜 3、制冷方式：风冷；温度范围：2~+8℃ 4、容积：≥260L； 电压：AC220v/50Hz； 功率：285W；插头：国标10A； 5、全自动电子温控器，LED温度显示屏，柜内温度一目了然； 6、柜内外201#不锈钢材质耐用易清洁 7、环戊烷聚胺脂隔热保温材料；保温层厚度≥60mm；发泡密度≥40kg/m³； 8、制冷剂：R134a；（冷凝器蒸发器）制冷系统全铜管制造； 9、蒸发器冷凝水自动蒸发，无需排水管，冷凝器配有易清洗更换防尘网； 10、＜90度，门体自动回归； | 台
2.厨房散件设备
编号 | 产品名称 | 产品规格 | 说明 | 单位 | 单价（元） | 备注
1 | 不锈钢分更 | 199 | 304不锈钢 | 支
2 | 不锈钢餐刀 | 236MM | 304不锈钢 | 支
3 | 不锈钢餐叉 | 203 | 304不锈钢 | 支
4 | 不锈钢服务更 | 220 | 304不锈钢 | 支
5 | 大汤壳 | 290mm | 304不锈钢 | 支
6 | 火锅漏壳 | 190mm | 304不锈钢 | 支
7 | 玻璃扎壶 | 1.1L | 玻璃制品 | 个
8 | 水果盘 | 32CM | 玻璃制品 | 个
9 | 位上水果碟 | 15CM | 玻璃制品 | 个
10 | 位上水果叉 | 12CCM | 304不锈钢 | 个
11 | 带锁留样冰箱 | 规格≤450*500*1000mm | （菜品留样用） | 台
12 | 留样盒 | 8.9*7.1 | 不锈钢 | 只
13 | 包房餐具消毒柜 | 1110x480x1065 | 石台面,无磁不锈钢柜体及彩钢门，可调温调时臭氧消毒 | 台
14 | 毛巾加热柜 | 双层 450*355*360MM 18L | 制冷：120W 制热：180W | 台
15 | 纯棉毛巾仔 | 16支螺纹织法60g | 棉制品 | 条
16 | 毛巾篮 | 325*245*70MM | 不锈钢 | 个
17 | 毛巾夹 | L160mm | 不锈钢 | 个
18 | 无线电水壶 | 1.5升 | 220V 1500W | 台
19 | 电饭锅 | 4升 | 220V 770W | 台
20 | 保温壶 | 2.0L | 内304/外201不锈钢 | 个
21 | 水果刀 | 20CM | 不锈钢 | 把
22 | 水果砧板 | 26*36*1.8 | 白色塑料 | 块
23 | 不锈钢五格餐盘套装 | 餐盘，汤碗，筷子，汤更 | 304不锈钢 | 套
24 | 收腰冰桶连夹 |  | 不锈钢 | 个
25 | 防滑托盘 | 直径：35.56cm (14") | Tan 褐色 | 个
26 | 褐色长方型防滑托盘 | 20" x 15" - (51.44cm X 38.10cm) | Tan 褐色 | 个
27 | 柠檬夹 | 大号 | 不锈钢 | 个
28 | 蟹剪（大力剪） | 2件 | 塑料 | 个
29 | 杯擦 | 常规 | 海锦 | 个
30 | 杯布 |  | 不掉毛 | 个
31 | 插座 | 6插 3米 | 公牛 | 个
32 | 三层送餐车 | 101X53X95 | 不锈钢，可锁闭 | 个
33 | 收纳桶 | 33.5X23.1X18 | 塑料 | 个
34 | 废渣桶 | 33.5X23.1X44.5 | 塑料 | 个
35 | 洗手间垃圾桶 | Φ223*382 | 玫瑰金 | 个
36 | 包房垃圾桶 | 230*228*300 | 玫瑰金 | 个
37 | 洗手间抽纸盒 | 250*140*90 | 大理石 | 个
38 | 房间台面纸巾盒 | 230*140*95 | 金属+皮革+木 | 个
39 | 菜碟 | 15CM | 用餐人员1：5 | 个
40 | 菜碟 | 15*15*2.2 | 密胺 | 个
41 | 菜碟 | 15*4 | 密胺 | 个
42 | 菜碟 | 16.5*16.5*3 | 密胺 | 个
43 | 菜碟 | 13*14*2.5 | 密胺 | 个
44 | 菜碟 | 15.4*15.4*2 | 密胺 | 个
45 | 菜碟 | 17.3*11*1.9 | 密胺 | 个
46 | 菜碟 | 18*12.8*2 | 密胺 | 个
47 | 面碗 | 20*8 | 密胺 | 个
48 | 螺纹高脚杯 | 7.5*11 | 密胺 | 个
49 | 勺子 | 14.5CM | 密胺 | 个
50 | 饭碗 | 11.5CM | 密胺 | 个
51 | 中号炖盅 | 10.3*7.5CM | 密胺+不锈钢 | 个
52 | 托盘 | 43*29.8*3.3 | 密胺 | 个
53 | 筷子 | 243MM | 合金 | 双
54 | 双齿夹 | 280mm | 304不锈钢 | 支
55 | 不锈钢菜夹 | 1 4 寸 | 不锈钢 | 支
56 | 不锈钢分菜勺 | 9CM | 不锈钢 | 支
57 | 椒酱、酱油，盐、底托 | 4件套 | 亚克力 | 套
58 | 炒锅 | 52CM |  | 个
59 | 炒锅 | 90CM |  | 个
60 | 不锈钢手打炒勺 | 12两 | 木柄 | 把
61 | 不锈钢手打炒勺 | 10两 | 木柄 | 把
62 | 不锈钢锅铲 | 2号 | 木柄 | 把
63 | 不锈钢锅铲 | 木柄大锅铲1米 | 木柄 | 把
64 | 不锈钢油盆 | 10寸 | 不锈钢 | 个
65 | 不锈钢油篱 | 10寸 | 竹柄 | 个
66 | 木柄笊篱 | 12寸 | 竹柄 | 个
67 | 锅架连盆 | 10寸 26CM | 不锈钢 | 个
68 | 不锈钢油壶 | 7CM | 不锈钢 | 个
69 | 不锈钢酒壶 | 7CM | 不锈钢 | 个
70 | 锅扫 |  | 竹制品 | 把
71 | 不锈钢味盅 | 16cm | 不锈钢 | 个
72 | 不锈钢配菜盆 | 18cm | 不锈钢 | 个
73 | 不锈钢配菜盆 | 16cm | 不锈钢 | 个
74 | 不锈钢配菜盆 | 14cm | 不锈钢 | 个
75 | 不锈钢料头盒 | 6格 | 不锈钢 | 套
76 | 调味更 |  | 不锈钢 | 个
77 | 不锈钢托盘 | 60*40*4.8 | 304不锈钢 | 个
78 | 不锈钢托盘 | 50*35*2.5 | 304不锈钢 | 个
79 | 不锈钢厨盆 | 45cm | 不锈钢 | 个
80 | 不锈钢陷盆 | 36cm | 不锈钢 | 个
81 | 不锈钢陷盆 | 34cm | 不锈钢 | 个
82 | 不锈钢瓜刨 | 中号 | 木柄 | 个
83 | 木柄鱼刷 |  | 木柄 | 个
84 | 十八子强力剪刀 |  | 胶柄 | 把
85 | 十八子片刀 | 1号 | 不锈钢 | 把
86 | 十八子菜刀 | 1号 | 不锈钢 | 把
87 | 十八子斩刀 | 1号 | 不锈钢 | 把
88 | 十八子桑刀 | 1号 | 不锈钢 | 把
89 | 水果刀 | 30cm | 十八子 | 把
90 | 磨刀石 | 大号 | 石制品 | 块
91 | 木柄单钩 | 13寸 | 木柄 | 支
92 | 红色圆胶砧板 | 48*12 | 红色 | 块
93 | 绿色圆胶砧板 | 48*12 | 绿色 | 块
94 | 白色色圆胶砧板 | 48*12 | 白色 | 块
95 | 方胶砧板 | 50*30*3 | 塑料制品 | 块
96 | 松木砧板 | 45*15 | 木制品 | 块
97 | 不锈钢砧板围 | 大号 | 不锈钢 | 块
98 | 不锈钢柄短手勾 |  | 不锈钢 | 个
99 | 高压锅 | φ40cm 40L | 电磁炉适用不锈钢 | 个
100 | 不锈钢汤桶 | Ø600×H600*1.2 | 304不锈钢 | 个
101 | 不锈钢汤桶 | 45*45/1.2厚 | 304不锈钢 | 个
102 | 不锈钢汤桶 | 40*40/1.2厚 | 304不锈钢 | 个
103 | 不锈钢汤桶 | 35*35/1.2厚 | 304不锈钢 | 个
104 | 不锈钢汤煲 | 40*28/1.2厚 | 304不锈钢 | 个
105 | 不锈钢锅盖 | 42cm | 304不锈钢 | 个
106 | 不锈钢砧板兜 |  | 304不锈钢 | 个
107 | 复合底高身汁煲 | Ø300×H180 | 304不锈钢 | 个
108 | 复合底高身汁煲 | 直径24*14 | 304不锈钢 | 个
109 | 不粘锅 | φ240×H45 | 不粘 | 个
110 | 不粘锅 | φ320×H50 | 不粘 | 个
111 | 不锈钢菜盆 | 530*325*100 | 304不锈钢 | 个
112 | 不锈钢菜盆 | 530*325*150 | 304不锈钢 | 个
113 | 不锈钢菜盆盖 | 530*325 | 304不锈钢 | 个
114 | 不锈钢菜盆 | 325*265*100 | 304不锈钢 | 个
115 | 不锈钢菜盆 | 325*265*150 | 304不锈钢 | 个
116 | 不锈钢菜盆盖 | 325*265 | 304不锈钢 | 个
117 | 方胶菜筛 | 530*370*180 | 塑料制品 | 个
118 | 方胶菜筛 | 402*303*119 | 塑料制品 | 个
119 | 方胶菜筛 | 362*271*110 | 塑料制品 | 个
120 | 圆胶菜筛 | 350*133 | 塑料制品 | 个
121 | 圆胶菜筛 | 305*110 | 塑料制品 | 个
122 | 圆胶菜筛 | 260*90 | 塑料制品 | 个
123 | 胶框 | 60*50*30 | 餐厅装回收餐具 | 个
124 | 胶三层餐车 | 1035*500*950 | 塑料制品 | 台
125 | 塑胶平板车 | 90*60/载700斤 | 塑料板 | 台
126 | 大白桶 | 120L | 塑料制品 | 个
127 | 大红色胶盆 | 50cm | 塑料制品 | 个
128 | 胶水勺 | 3斤水 | 塑料制品 | 个
129 | 不锈钢水勺 | 3斤水 | 不锈钢 | 个
130 | 塑胶洗碟筛 | 50*50*10CM |  | 个
131 | 塑胶洗碗筛 | 50*50*10CM |  | 个
132 | 塑料小卡板 | 50*42*12.5 | 厨房垫菜筐 | 个
133 | 胶水管 | 6分 | 1*50米/卷 | 米
134 | 防滑胶丝地毯 | 1200*800 |  | 张
135 | 水刮 | 55CM |  | 把
136 | 地拖 | 标准型 | 标准型压紧式 | 把
137 | 扫把 |  | 塑料 | 把
138 | 垃圾铲 | 不锈钢 | 不锈钢 | 个
139 | 柞水托桶 | 52×36×90CM | 塑料 | 个
140 | 小红胶桶 | 小 | 搞卫生用 | 个
141 | 电子秤 | 100公斤 | 称重食材 | 台
142 | 弹横秤 | 10公斤 | 称重食材 | 台
143 | 克秤 | 500G | 称重食材 | 台
144 | 模具 | 8头 | 不锈钢 | 套
145 | 不锈钢蒸包盆 | 60*40*5冲孔 | 不锈钢 | 个
146 | 不锈钢蒸饭盆 | 60*40*5 | 304不锈钢 | 个
147 | 不锈钢刮刀 | 常规 | 不锈钢 | 把
148 | 不锈钢粉筛 | 50目/35cm | 不锈钢 | 个
149 | 油扫 | 3cm宽 | 木柄 | 把
150 | 陷挑 | 8寸 | 不锈钢 | 支
151 | 饺子棍 | 30CM | 木制品 | 支
152 | 木通锤 |  | 木制品 | 个
153 | 电磁炉 | 2000W | 美 的 | 台
154 | 微电脑微波炉 | 20L | 松下 | 台
155 | 铁板连盖 | 30CM | 橡木 | 套
3.厨房餐厅餐桌椅
序号 | 单元名称 | 产品名称 | 说明 | 单位 | 单价（元） | 备注
裙楼1层-厨房餐厅
1 | 餐厅 | 餐桌3 | 6人位 | 张
2 |  | 餐椅 | 单人位 | 张
3 | 包间 | 圆餐桌 | 10人位 | 张
4 |  | 大餐椅 | 单人位 | 张
裙楼2层-餐厅
1 | 爱心餐厅 | 餐桌1 | 4人位 | 张
2 |  | 餐桌2 | 2人位 | 张
3 |  | 餐椅 | 单人位 | 张