## 独立式直饮水机
独立式直饮水设备报价单
报价单位： |  |  | 日期：
报价人及联系方式：
序号 | 名称 | 规格参数 | 单位 | 单价（元） | 备注
1 | 独立式直饮水设备1 | 1.出水方式：一开一直饮 2.设备尺寸：高≤1200*宽≤370*深≤370（mm） 3.机体设有防尘隔门，有效隔绝外部粉尘，防止交叉污染。 4.电源电压：220 5.额定功率：800W 6.热水胆容量：3L 7.压力罐容量：3.2G 8.电源插座：10A三插 9.排水：Φ32排水管 10.净水流量：0.19L/min 11.内置75G五级反渗透过滤系统（PP棉+2级活性碳+RO膜+后置活性炭） 12.双重消毒杀菌技术，出水口管路设置在线紫外线灯消毒装置，饮水区域门内设置自动紫外线灯消毒装置； | 台 |  | 立式双消反渗透一体机，病房、办公室
2 | 独立式直饮水设备2 | 1.出水方式：一开一直饮/双开 2.设备尺寸：高≤1800*宽600*深≤500（mm） 3.机器材质：黑钛+亚克力设计 4.电源压力：380V 5.额定功率：6KW 6.电源插座：380V空气漏电开关 7.排水：φ50排水管 8.水箱容量：60L 9.内置500G五级反渗透过滤系统（PP棉+2级活性碳+RO膜+后置活性炭） 10.步进式加热设计 11.带有童锁功能；内置过流式紫外线灯消毒； 12.具有智能信息化系统的功能：①可在手机端查看设备在全国范围内的分布点，同时可查看每个城市的设备数量；②可在手机端显示并监控设备实时运行状态；③可在手机端上体现滤芯更换提醒功能；④可在手机端体现原水及净水的TDS值实时监测功能；⑤可在手机端查看第三方水质检测报告；⑥可在手机端查看设备信号等级；⑦可以实现手机端设备故障显示及故障推送功能 ；⑧用户管理人员可通过手机端对产品与服务进行评价。 | 台 |  | 智慧商用反渗透开水机(步进式一体机），公共区域
3 | 独立式直饮水设备3 | 1.出水方式：一开一直饮/双开 2.设备尺寸：高≤1620*宽≤480*深≤500（mm） 3.机器材质：金属机身，不锈钢一体化机身，接水盘304不锈钢，机身不锈钢防刮汽车烤漆 4.电源电压：380V 5.额定功率：6KW 6.电源插座：380V空气漏电开关 7.排水：φ50排水管 8.出水流量：60-70L/H 9.内置500G五级反渗透过滤系统（PP棉+2级活性碳+RO膜+后置活性炭） 10.24小时不间断供水，即开即热，新鲜开水 11.抽拉式方便换芯设计 12.集束式设计，聚拢不溅开 12.内置过流式紫外线灯消毒 | 台 |  | 智慧商用反渗透开水机(即热式一体机），茶水间、配餐间、餐厅