## 医废收集设备
医废收集设备报价单
报价单位： |  |  |  | 日期：
报价人及联系方式：
序号 | 设备名称 | 规格参数 | 说明 | 单位 | 单价(元） | 备注
1 | 一体式医疗废物收集车（尺寸可定制） | 材质：304不锈钢 最大称重：500kg 容积：700L 电动助力：支持 速度：前进速度:1.5-6km/h(无级调速运行）；后退速度：1.5-5km/h（无级调速运行） | 含（工控电脑、扫码枪、打印机、一体式称重）；用于医废收集转运 | 台
2 | 便携式医废信息采集终端 | 采用扫码与称重一体式设计，通过简单的按钮操作即可轻松完成医废信息的采集与上传。 通信功能：多功能全频段4G模块： LTE FDD/FTD/850/900/1800/1900MHz； 内嵌网络协议： TCP/UDP/PPP/HTTP/FTP/SSL；蓝牙4.2，USB 2.0； 存储功能：内置FLASH (16MB) 工作电压：DC 3.3V | 医疗废物收集人员PDA可通过该APP进行收集管理、箱袋绑定、入暂存地、出暂存地、异常报警等操作，APP通过扫描各环节的二维码上传相关信息。 | 个
3 | 地磅秤 | 准确度等级：III 检定分度数：nind=3000 每个检定分度值e的最小信号电压：1μV 输入信号范围：-15mV～ +15mV 称重传感器拱桥电源：5VDC 传感器连接个数: 1～4只350Ω传感器 工作电源：AC220V/50HZ DC6V 通讯接口：RS-232 蓝牙（选配） | 用于医废的称重入库及出库操作 | 个
4 | 医废柜 | 规格可定制 | 用于科室存医疗废物使用 | 个
5 | 冰柜 |  | 存储医废，以降低腐败和病原微生物的滋生‌ | 台
6 | 医废交接卡 | PE材质 | 用于收集人科室收集交接使用 | 张