## 技术参数
序号 | 产品名称 | 招标技术要求
参数
1 | 医废智能转运车 | 结构 | 采用304不锈钢材质，容量大于700L，载重量不低于200kg；车身设计顶部投放口和侧边取物口分开，具有防止液体泄漏的功能。
|  | 一体化设计 | 集成平板电脑、打印机、电子秤、扫描枪、动力系统、GPS、RFID、面部识别、智能锁控、行为矫正系统等配件。
|  | 动力系统 | 智能医废收集车正常工作不低于24小时；动力工作时间不低于8小时。设备载重大于200KG，坡度≤15°时设备正常工作。
|  | 平板电脑 | 四核处理器1.8G以上/2G＋16G存储／wifi+4G模块／10寸显示屏，支撑触屏和非触屏操作。
|  | 面部识别系统 | 通过双目技术，实现人脸识别、认证，支持无接触交接。
|  | 智能电子秤 | 采用托盘称重方式，量程不低于100Kg，精度不少于50g。
|  | 嵌入式打印机 | 58mm，带条码打印功能
|  | 扫描枪 | 自带扫描头，误码率不高于3%。
|  | 视频系统 | 后置摄像头可远程控制做360度旋转；收集过程和行车影像可自动录像并上传云端；可远程查看30天视频记录。
|  | 锁控系统 | 可远程控制门锁开闭状态，异常情况能够报警。
|  | 定位系统 | 利用RFID和GPS技术实现室内室外定位，绘制车辆运行轨迹，全程跟踪车辆运行。
|  | 物联网卡 | 4G，支持电信／移动／联通三网制式，流量全包
|  | 软件系统 | 医废收集：记录医废收集和交接信息，生成唯一标识和收集记录。
医废出入库：记录出入库信息，生成出入库记录。
医废追溯：扫码医废扎带，查询医废流转信息，实现医废的院内追溯。
语音指引：通过语音方式对医废收集活动提供指引，降低一线人员操作难度和培训难度。
无接触交接：通过人脸识别完成登陆认证、实现无接触交接。
行为矫正：对收集活动实时监控，记录工作画面和视频，远程进行违规行为抓拍、行为矫正。
开盖运输管控：对开盖运输可能造成的二次污染行为进行管控，远程控制柜门开闭，通过设备对违规开盖运输行为进行预警。
禁区闯入：设置医废收集和转运禁区，收集人员违规进入，设备自动感应，预警。
平台适配：与医院现有医废管理平台和耗材相适配，无缝衔接，数据可以直接上传平台，耗材通用，实现一体化管理。
2 | 四轮电动巡逻车 | 结构尺寸 | 四轮，三排八座，整车尺寸3800＊1400*1900mm，轴距>2800mm
|  | 动力类型 | 纯电动，72V100AH容量蓄电池，续航大于80公里。
|  | 电机功率 | 大于4KW
|  | 最大行驶速度 | 大于25km／h
|  | 充电时间 | 8～10小时
|  | 载重量 | 大于900kg
|  | 其它 | 巡逻灯、喇叭
3 | 两轮电动巡逻车 | 结构尺寸 | 两轮，整车尺寸1800*700*1100mm，轴距>1300mm
|  | 动力类型 | 纯电动，72V32A容量蓄电池，续航大于100公里。
|  | 电机功率 | 大于1.2KW
|  | 最大行驶速度 | 大于30km／h
|  | 充电时间 | 8～10小时
|  | 载重量 | 大于900kg
|  | 其它 | 巡逻灯、喇叭、喊话器
4 | 便携式收集套装 | PDA | 四核处理器／安卓8.0以上／5寸电容屏/4G通讯／2GB +16GB/Wi-Fi／蓝牙4.0／标签打印／一维、二维专业扫描／NFC
|  | 蓝牙秤 | 量程：60Kg／精度：20g／通讯方式：蓝牙4.0；重量直接上传云平台
|  | 物联网卡 | 4G，支持电信／移动／联通三网制式，流量全包
|  | 软件系统 | 医废收集：记录医废收集和交接信息，生成唯一标识和收集记录。
医废出入库：记录出入库信息，生成出入库记录。
医废追溯：扫码医废扎带，查询医废流转信息，实现医废的院内追溯。
语音指引：通过语音方式对医废收集活动提供指引，降低一线人员操作难度和培训难度。
平台适配：与医院现有医废管理平台和耗材相适配，无缝衔接，数据可以直接上传平台，耗材通用，实现一体化管理。