## 技术参数
序号 | 产品名称 | 招标技术要求
参数
1 | 矮柜 | 1.规格：800*400*1200
2.柜体、顶板、侧板、层板、门板采用厚度≥1.0mm厚双面电解钢板；框体外框采用薄边边框工艺；
3.台面：采用医用级复合亚克力人造石，材料厚度≥1.2cm，台面贴膜保护；耐酸耐碱，抗污染不渗透、不变形不上色、无缝隙易清洁打理，耐磨、耐刮损、耐冲击、耐高温、抗紫外线、抗污垢、防火、防静电，具有阻燃性、无毒等技术特点，符合医院高标准的环境卫生要求。
4.结构：掩门柜，内含两件活动层板，层板需有不少于一条加强筋。
5.五金配件：优质知名品牌液压缓冲304不锈钢门铰，根据采购方需求配置锁具。
2 | 吧台边柜 | 1、基材：采用浸渍胶膜纸饰面刨花板
2、封边条：采用具有耐干热性，耐磨特点的PVC封边条。
3、封边热熔胶：采用环保热熔胶进行封边处理。
4、支架：采用钢制脚架
5、配置：根据设计要求进行定制。
3 | 摆药台 | 1、钢材：采用厚度≥1.0mm电解钢板制作，抗酸、防锈、防蚀、使用年限长；
2、环氧树脂静电粉末喷涂：表面采用环保室内型环氧树脂静电粉末喷涂，流水线喷涂，涂层膜厚度均匀，表面喷粉颜色靓丽，具有环保、抑菌、防锈、耐腐蚀、绝缘性高、附着力强、耐摩擦等技术特点；
3、台面：采用医用级复合亚克力，材料厚度1.2cm。主要成分为高比例高性能改性不饱和树酯，具备抑菌、耐污、阻燃、抗冲击、无缝拼接、不易变色等优异性能。
4 | 班前椅 | 1.规格：中背
2.基材：座面椅背均为头层牛皮，经液态浸色及防潮、防污等工艺处理，纹路细致、色泽均匀。车缝线路均匀、线条顺畅、针距均匀，扪面整体感观流畅，转角平滑；采用原生环保海绵，软硬适中，回弹性能好，椅架采用国标环保E0级弯曲木胶合板，厚度≥12mm，阻燃、透气、吸音抗收缩特性一，长久使用不变形、不塌陷。压铸铝合金或钢制脚架（根据空间及采购方配置固定脚或者活动脚架+PU尼龙脚轮）。
3.配置：铝合金压铸定型扶手，头层牛皮扶手面。
5 | 班台_1 | 1.规格：W1800*D1300*H750mm
2.基材：采用E0级实木多层板（胶合板），贴面封边采用实木木皮，木皮厚度≥0.6mm，宽度≥200mm；木皮与封边拼接紧密，线条均匀整齐，转角过度顺畅，整套产品或同批产品木材纹理，颜色基本一致。封边颜色与木皮一致，经倒角圆滑、经精修边。
3.功能配置：配多功能翻盖式集成电源，包含五孔插座、USB插座、弱电插口（根据现场线路及采购方需求配置）；带副柜（配置掩门柜或抽屉柜或空格柜，根据采购方需求深化）。桌下带有油漆饰面前挡板。
4.油漆：采用环保水性漆（包括底漆和面漆），三底两面工艺，经防虫、防腐等化学处理。油漆表面无尘粒、气泡、渣点、边缘及立面无流挂等现象。
5.胶粘剂：木质部件胶粘剂采用环保水基型胶粘剂。
6.五金配件：三节缓冲导轨、阻尼缓冲铰链，无锈蚀。根据采购方需求配置锁具。
6 | 班台_2 | 1.规格：W1600*D1300*H750mm
2.基材：采用E0级实木多层板（胶合板），贴面封边采用实木木皮，木皮厚度≥0.6mm，宽度≥200mm；木皮与封边拼接紧密，线条均匀整齐，转角过度顺畅，整套产品或同批产品木材纹理，颜色基本一致。封边颜色与木皮一致，经倒角圆滑、经精修边。
3.功能配置：配多功能翻盖式集成电源，包含五孔插座、USB插座、弱电插口（根据现场线路及采购方需求配置）；带副柜（配置掩门柜或抽屉柜或空格柜，根据采购方需求深化）。桌下带有油漆饰面前挡板。
4.油漆：采用环保水性漆（包括底漆和面漆），三底两面工艺，经防虫、防腐等化学处理。油漆表面无尘粒、气泡、渣点、边缘及立面无流挂等现象。
5.胶粘剂：木质部件胶粘剂采用环保白乳胶。
6.五金配件：三节缓冲导轨、阻尼缓冲铰链，无锈蚀。根据采购方需求配置锁具。
7 | 班椅 | 1.规格：高背
2.基材：座面、椅背、头枕均为头层牛皮，经液态浸色及防潮、防污等工艺处理，纹路细致、色泽均匀。车缝线路均匀、线条顺畅、针距均匀，扪面整体感观流畅，转角平滑；采用原生环保海绵，软硬适中，回弹性能好，椅架采用国标环保E0级弯曲木胶合板，厚度≥14mm。压铸铝合金五星脚架，底部带有PU万向轮。
3.功能：3段以上锁定同步倾仰机构，侧可调操作杆，操作简单方便，可调整后仰弹力，采用三级气压棒，气压棒行程为≥60mm。
4.配置：铝合金压铸固定扶手支架，头层牛皮扶手面。
8 | 屏风办公卡位 | 1.规格：1400W*1400D*1200Hmm
2.基材：屏风框架采用铝合金，厚度为≥1.2mm，由厚屏风+薄屏风组成；屏风面板采用0.8mm厚钢板，表面静电粉末喷涂，可根据采购方需求搭配钢化玻璃；台面板材采用25mm厚E0级或以上实木多层板（胶合板），表面三聚氰胺贴面，具有易清洗、防划痕等特性。
3.工艺：金属表面经脱脂、水洗、酸洗、水洗中和等过程后，经环氧树脂有色粉末静电喷涂，在高温烘箱内固定成光滑表面。
4.功能配置：带一体式阻尼铝合金翻盖线盖+键盘架+活动三抽柜+主机柜，结合现场尺寸及采购方需求配置床柜+折叠床。三抽柜及床柜采用0.8mm冷轧钢板，柜身成型采用薄边折边工艺；其抽屉配三节导轨，抽屉面板采用双层钢板制作，配有联动锁具。钢板最低抽屉配有安全轮。配插座，包含不少于三个五孔插座、弱电插口（根据现场线路及采购方需求配置），要求隐藏式走线。折叠床软垫为海棉配布面,厚度不低于30mm，平铺后要求平整、饱满，床架体为钢架,钢管的壁厚不小于1.2mm，配静音、坚固耐用滑轮。
5.五金配件：采用三节路轨，内扣式隐藏拉手，配联动锁具。
9 | 办公椅 | 1.规格：常规
2.靠背面料：高弹网布；座面：面覆透气网布，内衬高弹定型泡棉；背框、座框：尼龙注塑成型框架，抗冲击、防老化；椅架：尼龙一体成型五星脚,半径350MM；扶手：升降扶手，PU扶手面盖；五星脚：深灰色尼龙五星脚架；脚轮：PU尼龙脚轮,直径不小于50mm，耐磨度高。
3.功能配置：带头枕；可力度调节，带倾仰锁定机构。可旋转、可升降。
10 | 办公椅_1 | 1.规格：常规
2.靠背面料：高弹网布；座面：面覆透气网布，内衬高弹定型泡棉；背框、座框：PP材料成型框架，抗冲击、防老化；椅架：尼龙一体成型五星脚,半径350MM；扶手：升降扶手，PU扶手面盖；五星脚：尼龙五星脚架；脚轮：PU尼龙脚轮,直径不小于60mm，耐磨度高。底盘：同步倾仰底盘，底盘应有隔离措施，可采用厚度不小于2mm的钢板或底盘隔离。
3.功能配置：带头枕；可力度调节，带同步倾仰锁定机构(不低于三档锁定)。可旋转、可升降。带腰靠、可调节头枕。采用三级气压棒，气压棒行程为≥60mm。
4.最大高度可升至1100mm以上；
5.椅子自带脚踏。
后续需根据用户需求进行深化设计。
11 | 办公桌_1 | 1.规格：W1400*D600*H750mm
2.板材采用≥25mm厚E0级或以上实木多层夹板（胶合板），表面三聚氰胺贴面，具有易清洗、防划痕等特性。
3.封边：2mm厚同色ABS封边条封边。
4.脚架由钢制方管制成，壁厚1.5mm以上。采用高温粉体涂装，涂漆厚度不得低于60um；附着力不低于2级，耐腐蚀：无气泡产生、无锈迹、剥落、起皱、变色和失光现象。
5.配置：带一体式阻尼铝合金翻盖线盖+底盒+活动三抽柜（采用0.8mm冷轧钢板，柜身成型采用薄边折边工艺；其抽屉配三节导轨，抽屉面板采用双层钢板制作，配有联动锁具。钢板最低抽屉配有安全轮。）配置合金线盒，带桌屏。配插座，包含不少于三个五孔插座、弱电插口（根据现场线路及采购方需求配置），要求隐藏式走线。
12 | 办公桌_2 | 1.规格：主台W1400*D800*H750mm，副柜W480*D400*H600mm
2.台面采用≥25mm厚刨花板，表面三聚氰胺贴面，具有易清洗、防划痕等特性；
3.封边:2mm厚同色PVC封边条封边。
4.脚架由钢制方管制成，壁厚1.5mm以上。采用抗菌粉末涂装，涂漆厚度不得低于60um；附着力不低于2级，耐腐蚀：无气泡产生、无锈迹、剥落、起皱、变色和失光现象；
5.带铝合金缓冲线盒，配插座，包含不少于三个五孔插座、弱电插口（根据现场线路及采购方需求配置）；台面下配前挡板。副柜结构：两边单掩门，中间空格配1件活动层板，背板带塑料散热孔，无锁，底部配4个活动轮。
13 | 办公桌_3 | 1.规格：1200W*600D*750Hmm
2.板材采用≥25mm厚E0级或以上实木多层板（胶合板），表面三聚氰胺贴面，具有易清洗、防划痕等特性。
3.封边：2mm厚同色ABS封边条封边。
4.脚架由钢制方管制成，壁厚1.5mm以上。采用高温粉体涂装，涂漆厚度不得低于60um；附着力不低于2级，耐腐蚀：无气泡产生、无锈迹、剥落、起皱、变色和失光现象。
5.配置：带一体式阻尼铝合金翻盖线盖+底盒+活动三抽柜（采用0.8mm冷轧钢板，柜身成型采用薄边折边工艺；其抽屉配三节导轨，抽屉面板采用双层钢板制作，配有联动锁具。钢板最低抽屉配有安全轮。），带桌屏。配插座，包含不少于三个五孔插座、弱电插口（根据现场线路及采购方需求配置），要求隐藏式走线。
14 | 被服柜 | 1.规格：1000W*500D*2000H mm
2.采用冷轧钢板，柜体钢板厚度≥1.0mm，柜体、顶板、侧板、层板、门板采用厚度≥1.0mm厚钢板；框体外框采用薄边边框工艺；环氧树酯高温喷涂、烤漆，喷涂后具有耐腐蚀、防火、防潮等功能；
3.涂层外观均匀度、结晶致密性、附着力、机械强度、耐磨性和防锈性能更优异；环氧树脂粉末：采用抗菌粉末，高温静电喷粉处理，不脱色；
4.金属表面防锈预处理；
5.上柜为玻璃门，双开门带抠手，带钥匙锁，内配活动层板，层板底部配加强筋，可随意调节高度。
15 | 边柜_01 | 1.规格：1400W*500D*850H mm
2.柜体、顶板、侧板、层板、门板采用厚度≥1.0mm厚双面电解钢板；框体外框采用薄边边框工艺；
3.板材：台面采用≥18mm厚E0级实木多层板，防腐等化学处理，强度高、刚性好、不易变形、比重合理，达到国家握钉力测试标准。甲醛释放量符合国家标准，苯、甲苯、二甲苯和乙苯的含量符合国家标准要求；
4.多层板表面三聚氰胺贴面，具有易清洗、防划痕等特性。边部采用2mm厚同色PVC封边条封边。
5.结构：掩门柜，内含两件活动层板，层板需有不少于于一条加强筋。
6.五金配件：缓冲铰链，根据采购方需求配置锁具。
16 | 边柜_02 | 1.规格：1500W*600D*750H mm
2.柜体、顶板、侧板、层板、门板采用厚度≥1.0mm厚双面电解钢板；框体外框采用薄边边框工艺；
3.板材：台面采用≥18mm厚E0级实木多层板，防腐等化学处理，强度高、刚性好、不易变形、比重合理，达到国家握钉力测试标准。甲醛释放量符合国家标准，苯、甲苯、二甲苯和乙苯的含量符合国家标准要求；
4.多层板表面三聚氰胺贴面，具有易清洗、防划痕等特性。边部采用2mm厚同色PVC封边条封边。
5.结构：掩门柜，内含两件活动层板，层板需有不少于于一条加强筋。
6.五金配件：缓冲铰链，根据采购方需求配置锁具。
17 | 边柜_03 | 1.规格：1500W*600D*1000H mm
2.柜体、顶板、侧板、层板、门板采用厚度≥1.0mm厚双面电解钢板；框体外框采用薄边边框工艺；
3.板材：台面采用≥18mm厚E0级实木多层板，防腐等化学处理，强度高、刚性好、不易变形、比重合理，达到国家握钉力测试标准。甲醛释放量符合国家标准，苯、甲苯、二甲苯和乙苯的含量符合国家标准要求；
4.多层板表面三聚氰胺贴面，具有易清洗、防划痕等特性。边部采用2mm厚同色PVC封边条封边。
5.结构：掩门柜，内含两件活动层板，层板需有不少于于一条加强筋。
6.五金配件：缓冲铰链，根据采购方需求配置锁具。
18 | 标本窗口副柜 | 1.规格：L*500D*750H mm
2.采用304不锈钢板材；台面板用国标1.0mm；抽屉外封板、抽盒侧板、抽面板和门板用国标0.8mm；加强管料用国标1.0mm；
3.配置：台面下配有抽屉+掩门，抽屉装三折导轨，抽屉下面为门板，可承放物品。
4.台面为双层结构，内嵌12mm厚多层实芯夹板，再用加强管固定，最后封不锈钢封板，台面整体能承重耐压性好，可减少撞击时发出的响声。
5.所有工件经数控激光切割、模具冲压、数控折弯、亚弧焊接、机器打磨、抛光、拉丝而成。
6.根据采购方需求定制。
19 | 标本接收板 | 材质：不锈钢
20 | 表格柜 | 1.规格：W900*D400*H2000mm
2.采用双面电解钢板，侧板、门板、顶板、底板、层板钢板厚度≥0.8mm，环氧树酯高温喷涂、烤漆，喷涂后具有耐腐蚀、防火、防潮等功能；
3.金属表面防锈预处理，采用抗菌环氧树脂粉末，高温静电喷粉处理，不脱色；
4.上柜为玻璃门，双开门带抠手，带钥匙锁，内配活动层板（层间距约300mm），层板底部配加强筋，可随意调节高度。功能及结构根据采购方需求深化设计。
21 | 哺乳沙发 | 1.规格：单人位
2.座面、靠垫采用采用头层牛皮，经液态浸色及防潮、防污等工艺处理，纹路细致、色泽均匀。
3.所有内置海绵采用高密度阻燃海绵，座面密度≥45kg/m³,椅背密≥30kg/m³，海绵回弹力≥40%，能均匀承托负重，在常期负重状态下性能保持良好，反复坐压不变形、不塌陷。
4.框架：选用实木+胶合板框架成型，经脱脂、烘干、防虫等处理,结合高强度S形弹簧，弹力大，强度高，韧性好，不易变形，尼龙绷带软硬适中回弹性好，达到坐感柔软效果。
5.胶粘剂：采用水性喷胶。
6.沙发脚架：钢制脚架，壁厚≥1.5mm。
22 | 餐台 | 1.规格：W1200*D700*H750mm
2.基材：台面采用≥12mm厚的岩板，底部单贴多层板（三聚氰胺浸渍纸贴面多层板+封边）基板粘合而成；实木底脚采用红橡木加工，表面本色清漆，通过焊接钢管连接加固（壁厚≥1.5mm厚），喷涂纯白亚光
3.油漆：采用环保水性油漆，经过三底两面油漆工序，木纹纹理清晰，色泽均匀、光滑耐用。油漆表面无尘粒、气泡、渣点、边缘及立面无流挂等现象。
4.配件：尼龙脚垫。防滑耐磨，不易脱落。
23 | 餐椅 | 1. 规格：定制
2.基材：塑料靠背；座板采用18mm实木多层板贴防火板；椅架采用≥Φ12mm钢管（壁厚≥1.5mm厚或实心钢管）；
3.工艺：椅架表面喷涂粉末涂料；表面光滑光洁，光泽保持性强，清晰亮净，抗酸耐碱，耐脏易清洁，在接触人体或收藏物品的部位无毛刺、刃口、棱角。金属表面处理：表面脱脂、水洗、酸洗、水洗中和等过程后，经环氧树脂有色粉末静电喷涂，在高温烘箱内固定成光滑表面。
4.配置：软脚垫，防滑耐磨，不易脱落；椅架底部螺丝需有塑料装饰盖帽。
24 | 餐桌 | 1.规格：W1200*D700*H750mm
2.基材：台面采用≥12mm厚的岩板，底部单贴多层板（三聚氰胺浸渍纸贴面多层板+封边）基板粘合而成；实木底脚采用红橡木加工，表面本色清漆，通过焊接钢管连接加固（壁厚≥1.5mm厚），喷涂纯白亚光
3.油漆：采用环保水性油漆，经过三底两面油漆工序，木纹纹理清晰，色泽均匀、光滑耐用。油漆表面无尘粒、气泡、渣点、边缘及立面无流挂等现象。
4.配件：尼龙脚垫。防滑耐磨，不易脱落。
25 | 操作台_1 | 1.规格：W2000*D600*H750mm
2.材质：采用304不锈钢材质，台面板用国标1.0mm厚度，侧板、门板、层板、底板、抽面板用国标1.0mm厚度，加强管料用国标1.2mm厚度；
3.结构/配置： 3.1整柜分上下两层结构，上层为大抽屉，抽屉装三节优质知名品牌导轨，下层分左右对开掩门，门内各配一块活动层板，上下均分； 3.2台面为双层结构，内嵌25mm厚度实木多层夹板，再用加强管固定，最后封不锈钢封板，台面整体能承重耐压性好，可减少撞击时发出的响声； 3.3柜门、抽屉面为双层结构,柜门带缓冲功能；
4.五金配件：配有三节优质知名品牌导轨、U型拉手、优质知名品牌液压缓冲304不锈钢门铰；抽屉及门板配嵌入式标签卡槽，配锁具。
5.工艺：所有工件经数控激光切割、模具冲压、数控折弯、亚弧焊接、机器打磨、抛光、拉丝而成。
26 | 操作台_2 | 1.规格：W1500*D800*H750mm
2.材质：采用304不锈钢板材，台面板用国标1.0mm，侧板、门板、层板、底板、抽面板用国标1.0mm，加强管料用国标1.0mm；
3.结构/配置： 3.1整柜分上下两层结构，上层为大抽屉，抽屉装三节优质知名品牌导轨，下层分左右对开掩门，门内各配一块活动层板，上下均分； 3.2台面为双层结构，内嵌25mm厚度实木多层夹板，再用加强管固定，最后封不锈钢封板，台面整体能承重耐压性好，可减少撞击时发出的响声； 3.3柜门、抽屉面为双层结构,柜门带缓冲功能；
4.五金配件：配有三节优质知名品牌导轨、U型拉手、优质知名品牌液压缓冲304不锈钢门铰；抽屉及门板配嵌入式标签卡槽，配锁具。
5.工艺：所有工件经数控激光切割、模具冲压、数控折弯、亚弧焊接、机器打磨、抛光、拉丝而成。
27 | 操作台_3 | 1.规格：W550*D480*H750mm
2.材质：采用304不锈钢板材，台面板用国标1.0mm，侧板、门板、层板、底板、抽面板用国标1.0mm，加强管料用国标1.0mm；
3.结构/配置： 3.1整柜分上下两层结构，上层为大抽屉，抽屉装三折导轨，下层分左右对开掩门，门内各配一块活动层板，上下均分； 3.2台面为双层结构，内嵌12mm厚多层实芯夹板，再用加强管固定，最后封不锈钢封板，台面整体能承重耐压性好，可减少撞击时发出的响声； 3.3柜门、抽屉面为双层结构,柜门带缓冲功能；
3.1整柜分上下两层结构，上层为大抽屉，抽屉装三折导轨，下层分左右对开掩门，门内各配一块活动层板，上下均分；
4.五金配件：配有三节路轨、拉手、门铰；抽屉及门板配嵌入式标签卡槽，配锁具。
5.工艺：所有工件经数控激光切割、模具冲压、数控折弯、亚弧焊接、机器打磨、抛光、拉丝而成。
28 | 操作椅 | 1.规格：定制
2.材质： 2.1、座垫、靠背为医疗专用PU一体发泡成型，耐磨易清洁。 2.2、座垫能均匀承托负重，反复坐压不变形、不塌陷，厚实座包； 2.3、三级气压棒；外管壁厚不低于1.2mm，杆芯壁厚不低于2.0mm；密封性能好，升降顺畅； 2.4、铝合金压铸成型五星脚；
3.功能：带尼龙轮。座椅可升降、可旋转。
29 | 茶水柜_1 | 1. 规格：W900*D600*H850mm
2.基材：采用国标E0级实木多层板（胶合板）基材，顶板、层板厚度为≥25mm，侧板≥18mm、门板≥16mm、背板≥9mm；
3.工艺：饰面采用天然木皮贴面，木皮厚度≥0.6mm；木皮封边,表面平整，木皮与封边拼接紧密，线条均匀整齐，转角过度顺畅，整套产品或同批产品木材纹理，颜色基本一致。
4.功能配置：上方带档条，下方配掩门柜及抽屉柜，如采用玻璃门，需为钢化玻璃带3c标识，内部配置不少于1块层板。
5.胶黏剂：选用环保热熔胶，粘性强，久不分层，具有防水性、防潮性、耐油性、耐撞性等特点。
6.五金配件：采用五金配件，无锈蚀，具有足够的承载能力、耐腐蚀能力。采用阻尼缓冲铰链、三节导轨。
30 | 茶水柜_2 | 1. 规格：W1200*D600*H850mm
2.基材：采用国标E0级实木多层板（胶合板）基材，顶板、层板厚度为≥25mm，侧板≥18mm、门板≥16mm、背板≥9mm；
3.工艺：饰面采用天然木皮贴面，木皮厚度≥0.6mm；木皮封边,表面平整，木皮与封边拼接紧密，线条均匀整齐，转角过度顺畅，整套产品或同批产品木材纹理，颜色基本一致。
4.功能配置：上方带档条，下方配掩门柜及抽屉柜，如采用玻璃门，需为钢化玻璃带3c标识，内部配置不少于1块层板。
5.胶黏剂：选用环保热熔胶，粘性强，久不分层，具有防水性、防潮性、耐油性、耐撞性等特点。
6.五金配件：采用五金配件，无锈蚀，具有足够的承载能力、耐腐蚀能力。采用阻尼缓冲铰链、三节导轨。
31 | 茶水柜_3 | 1. 规格：W1500*D600*H850mm
2.基材：采用国标E0级实木多层板（胶合板）基材，顶板、层板厚度为≥25mm，侧板≥18mm、门板≥16mm、背板≥9mm；
3.工艺：饰面采用天然木皮贴面，木皮厚度≥0.6mm；木皮封边,表面平整，木皮与封边拼接紧密，线条均匀整齐，转角过度顺畅，整套产品或同批产品木材纹理，颜色基本一致。
4.功能配置：上方带档条，下方配掩门柜及抽屉柜，如采用玻璃门，需为钢化玻璃带3c标识，内部配置不少于1块层板。
5.胶黏剂：选用环保热熔胶，粘性强，久不分层，具有防水性、防潮性、耐油性、耐撞性等特点。
6.五金配件：采用五金配件，无锈蚀，具有足够的承载能力、耐腐蚀能力。采用阻尼缓冲铰链、三节导轨。
32 | 储物柜_1 | 1.规格：W900*D500*H2000mm
2.基材：整体采用双面电解钢板，侧板、顶板、底板及门板钢板厚度≥1.0mm，其余部位钢板厚度≥0.8mm；
3.工艺：侧板、顶板、底板及门板表面镀锌工艺，经过冲压、折弯、焊接等工艺制成，其它部位表面采用环保环氧树脂静电粉末喷涂或木纹转印工艺，颜色可根据采购方要求定制；
4.功能配置：多门结构，根据采购方需求配置门的数量及大小，门上配置标签卡槽及锁具（根据采购方需求配置）；
5.五金配件：门轴连接方式。
33 | 储物柜_2 | 1.规格：W900*D500*H2000mm
2.基材：整体采用双面电解钢板，侧板、顶板、底板及门板钢板厚度≥1.0mm，其余部位钢板厚度≥0.8mm；
3.工艺：侧板、顶板、底板及门板表面镀锌工艺，经过冲压、折弯、焊接等工艺制成，其它部位表面采用环保环氧树脂静电粉末喷涂或木纹转印工艺，颜色可根据采购方要求定制；
4.功能配置：多门结构，根据采购方需求配置门的数量及大小，门上配置标签卡槽及锁具，锁具采用密码开锁（根据采购方需求配置）；
5.五金配件：门轴连接方式。
34 | 储物柜_3 | 1.规格：W900*D500*H2000mm
2.基材：整体采用双面电解钢板，侧板、顶板、底板及门板钢板厚度≥1.0mm，其余部位钢板厚度≥0.8mm；
3.工艺：侧板、顶板、底板及门板表面镀锌工艺，经过冲压、折弯、焊接等工艺制成，其它部位表面采用环保环氧树脂静电粉末喷涂或木纹转印工艺，颜色可根据采购方要求定制；
4.功能配置：双门结构，根据采购方需求配置门的数量及大小，门上配置标签卡槽及锁具（根据采购方需求配置）；
5.五金配件：门轴连接方式。
35 | 处置柜 | 1. 规格：L*D600*H2100mm
2.材质：2.1主材：背架主龙骨1.5mm厚。侧板、顶板、底板及门板采用1.0mm的双面电解钢板，表面镀锌工艺，经过冲压、折弯、焊接等工艺制成，其它部位采用0.8mm双面电解钢板，表面高温静电喷涂环氧树脂粉末，颜色根据科室需求定制木纹转印，踢脚线部分采用0.8mm厚304油磨拉丝不锈钢板制作； 2.2台面采用材质为医用级复合亚克力人造石，材料厚度1.2cm，台面贴膜保护；耐酸耐碱，抗污染不渗透、不变形不上色、无缝隙易清洁打理，耐磨、耐刮损、耐冲击、耐高温、抗紫外线、抗污垢、防火、防静电，具有阻燃性、无毒等技术特点，符合医院高标准的环境卫生要求。 2.3结构：操作柜结构含下柜、台面、背板架、上柜组成；
3.配置：整体含上中下柜，配置多种功能柜：双玻吊柜、双门双抽地柜、双门双锁柜、三抽柜、水槽柜、脚踏式或膝碰式垃圾桶柜（根据采购方需求配置）。背板加装可拆卸层板，抽屉及门板配嵌入式标签卡槽，上下柜内都有可调节层板，上柜门采用回字纹设计；吊柜采用背架安装形式，避免损坏墙体和非承重墙的问题；隐藏式走线系统，用电安全。
4.五金配件：配有拉手、锁具采用叶片转舌锁并配置缓冲三节静音阻尼导轨、304不锈钢缓冲阻尼铰链；配置不锈钢水槽，壁厚1.0mm，配置不锈钢水龙头，上水及下水配件（根据现场出水点位配置）。踢脚采用304不锈钢板材，距地20cm，符合医院存放药品院感要求。
5.工艺：所有工件经数控激光切割、模具冲压、数控折弯、焊接、机器打磨而成，再经表洗、彩磷、清洗、烘干、静电喷涂、高温固化、安装而成；功能颜色根据临床科室定制。
36 | 单面密集柜 | 1.规格：W900*410*H2150mm
2.框架式结构，主要部件有底框、立柱、顶板、搁板、挂板、 挡板、侧护板、上下护板、标签框、门板等，用卡榫及螺栓进行组合。安装完成后应为一独立而稳定坚固之构造，各部件不得有松动或脱落之可能。
3.所有材料均为冷轧钢板。底盘≥2.5mm，立柱≥1.5mm，搁板≥1.0mm，顶板≥1.0mm，门板、侧板≥1.0mm。经酸洗、磷化，防腐防锈处理。
4.侧护板采用一段式弧形侧面板。架体为5-6层，架体为两柱式。喷涂面色泽一致，均匀光滑，无划伤，颜色可选。架体材料采用符合有关标准要求厚度及强度的性能极为良好的钢材。
5.密集架搁板通过三次折弯高度≥25mm，每片搁板可任意调节高度。
6.架顶设有防尘装置，底梁上安装放倾倒装置，防止架体倾倒，并设有防鼠装置，应具有良好的防尘、防震、防光、防潮、防鼠、防火功能。
7.密封：列与列之间装有15mm特种抗老化PVC磁封条，形成两列间的全封闭。
8.传动轴、链条、滚轮等传动机构配合精度高，定位可靠。传动轻便灵活，摇力轻，运行平衡，性能达到和超过国家标准。
9.单臂式摇手柄，自动挂挡，停用后手柄可自动停于垂直位置，摇动任意一列均不会带动其它把手转动。每列均装有制动装置，操作方便，制动可靠使用存取安全。
37 | 单面西药架 | 1.规格：W1000*D500*H2000mm
2.基材：立柱为1.5mm厚钢管，其余部分为1.0mm厚电解钢板；表面高温静电粉末喷涂。
3.配件：每层均配置标签槽，底部配调节脚；
4.功能：可根据存放药品的不同种类分类存放，不同的药品之间配有活动隔板，后端上药，前端取药，符合药品进销存先进先出的管理原则。
38 | 单人沙发 | 1.规格：单人位
2.座面、靠垫采用采用头层牛皮，经液态浸色及防潮、防污等工艺处理，纹路细致、色泽均匀。
3.所有内置海绵采用高密度耐燃泡棉，座面密度≥35kg/m³,椅背密≥30kg/m³，海绵回弹力≥40%，能均匀承托负重，在常期负重状态下性能保持良好，反复坐压不变形、不塌陷。
4.框架：选用实木+胶合板框架成型，经脱脂、烘干、防虫等处理,结合高强度S形弹簧，弹力大，强度高，韧性好，不易变形，尼龙绷带软硬适中回弹性好，达到坐感柔软效果。
5.胶粘剂：采用水性喷胶。
6.沙发脚架：钢制脚架，壁厚≥1.5mm。
39 | 单人折叠值班床 | 1.规格：定制
2.基材：折叠床软垫为海棉配布面,厚度不低于30mm，海绵采用密度大于55号的一次性成型阻燃海绵。床体为钢架,钢管的壁厚不下于1.2mm。
3.三折或四折床，可收藏，使用时易展开，静音、坚固耐用带滑轮。平铺后要求平整。
40 | 导诊台 | 1.规格：W5500*D1750*750/H1100 mm
2.材质：台面为人造石，≥12mm厚白色亚克力人造石制作；外侧板、面板用≥1.2mm白色烤漆电解钢板，加强料用≥1.0mm，踢脚线用≥1.2mm本色拉丝不锈钢制作，其余部件为电解钢板
3.结构/配置：办公桌带拉式抽屉、柜子、电脑主机托盘、304#不锈钢地脚线；配置隐藏走线盒，包含五孔插座、USB插座、弱电插口（根据现场线路及采购方需求配置）。
4.五金配件：门与柜体的连接采用门铰结构，门框与柜体之间的吸合，利用磁性纽扣磁铁互相吸附。配有锁具，三节导轨，缓冲铰链。
5.工艺/其它说明：钢板经数控剪板机开料，数控冲床冲压成型，数控折弯机折弯，再经组焊成型。钢板表面经除油去锈后高温静电喷漆，保证其防火，耐磨，防污及高硬度。表面光滑光洁，光泽保持性强，清晰亮净，抗酸耐碱，耐脏易清洁，在接触人体或收藏物品的部位无毛刺、刃口、棱角。金属表面脱脂、水洗、酸洗、水洗中和等过程后，经环氧树脂有色粉末静电喷涂，在高温内固定成光滑表面。
41 | 地柜+吊柜 | 1.规格：W2000*D300/650*H2300 mm
2.材质： 2.1侧板、顶板、底板及门板采用≥1.0mm的双面电解钢板，表面镀锌工艺，经过冲压、折弯、焊接等工艺制成，其它部位采用≥0.8mm双面电解钢板，表面高温静电喷涂环氧树脂粉末，颜色根据科室需求定制木纹转印，踢脚线部分采用0.8mm厚304油磨拉丝不锈钢板制作； 2.2台面采用材质为医用级复合亚克力人造石，材料厚度1.2cm，台面贴膜保护；
3.结构：组合治疗柜结构含下柜、台面、背板架、上柜组成；
4.配置：下柜设计推车柜、背板加装可拆卸层板，抽屉及门板配嵌入式标签卡槽，上下柜内都有可调节层板，上柜门采用回字纹设计；钢框透明玻璃掩门（需为钢化玻璃）。门采用双层加工工艺。
5.五金配件：拉手使用一体折弯拉手、锁具采用叶片转舌锁并配置缓冲三节静音阻尼导轨、缓冲阻尼铰链；配置不锈钢水槽，壁厚不低于0.8mm，配置不锈钢水龙头，上水及下水配件（根据现场出水点位配置）。
6.工艺：所有工件经数控激光切割、模具冲压、数控折弯、焊接、机器打磨而成，再经静电喷涂、高温固化、安装而成；功能颜色根据临床科室定制。
42 | 电子阅览桌 | 1.规格：（800W*600D*680H～1100H）mm±10mm（台面升降范围）
2.基材： 2.1.台面板：采用材料厚度25mm厚优质环保ENF级实木多层板（胶合板），三聚氰胺浸渍胶膜纸饰面；四周封≥2.0mm厚PVC封边条，靠工作面两端倒圆角。台面配有五金一体式线盒，可安装四位86型插座面板(不包括电源插座与其安装)。隐藏式走线设计，根据现场及甲方需求配合开孔及走线。 2.2.台架：采用电动升降台架，钢制脚架，壁厚不低于1.5mm，表面静电喷涂，表面光滑平整，色泽均匀，喷塑层无漏喷、起泡、模糊、划痕或碰伤等缺陷，在接触人体或或收藏物品的部位无毛刺、刃口、棱角。可通过设备控制器设定相关工作面高度，可设定4档高度，一键高度回位；并且可过载保护，防压手功能。底带调节脚，可调节桌子水平度。 2.3.桌上屏风：屏风总厚为≥12mm，屏风面料底材采用优质12mm厚ENF级中密度纤维板，表面贴优质布料。桌上屏风通过配件与台面板固定一起。 2.4.三斗钢推柜，面板采用厚优质冷轧钢板制作，产品经过十道防锈前处理；表面静电喷涂工艺。厚度不低于0.8mm，柜身、抽身采用厚优质冷轧钢板制作；抽屉面板全为内抽式，抽面板为内嵌式拉手。三抽均配三节导轨，标配多功能铅笔盒和可调式文件挂架各一只。带活动承重脚轮，带防倾倒装置；带联动锁具。
3.功能配置：台面板、升降台架、桌上屏风、键盘托架、吊式主机架。配插座，包含不少于三个五孔插座、弱电插口（根据现场线路及采购方需求配置）。
4.工艺：表面处理：所有金属件经数控激光切割、模具冲压、数控折弯、焊接、机器打磨而成，再经表洗、彩磷、清洗、烘干、静电喷涂、高温固化。
43 | 吊柜+边柜 | 1. 规格：W1800*D600*H2100mm
2.材质： 2.1主材：背架主龙骨1.5mm厚。侧板、顶板、底板及门板采用1.0mm的双面电解钢板，表面镀锌工艺，经过冲压、折弯、焊接等工艺制成，其它部位采用0.8mm双面电解钢板，表面高温静电喷涂环氧树脂粉末，颜色根据科室需求定制木纹转印，踢脚线部分采用0.8mm厚304油磨拉丝不锈钢板制作； 2.2台面采用材质为医用级复合亚克力人造石，材料厚度1.2cm，台面贴膜保护；耐酸耐碱，抗污染不渗透、不变形不上色、无缝隙易清洁打理，耐磨、耐刮损、耐冲击、耐高温、抗紫外线、抗污垢、防火、防静电，具有阻燃性、无毒等技术特点，符合医院高标准的环境卫生要求。 2.3结构：操作柜结构含下柜、台面、背板架、上柜组成；
3.配置：整体含上中下柜，配置多种功能柜：双玻吊柜、双门双抽地柜、双门双锁柜、三抽柜、水槽柜、脚踏式或膝碰式垃圾桶柜（根据采购方需求配置）。背板加装可拆卸层板，抽屉及门板配嵌入式标签卡槽，上下柜内都有可调节层板，上柜门采用回字纹设计；吊柜采用背架安装形式，避免损坏墙体和非承重墙的问题；隐藏式走线系统，用电安全。
4.五金配件：配有拉手、锁具采用叶片转舌锁并配置缓冲三节静音阻尼导轨、304不锈钢缓冲阻尼铰链；配置不锈钢水槽，壁厚1.0mm，配置不锈钢水龙头，上水及下水配件（根据现场出水点位配置）。踢脚采用304不锈钢板材，距地20cm，符合医院存放药品院感要求。
5.工艺：所有工件经数控激光切割、模具冲压、数控折弯、焊接、机器打磨而成，再经表洗、彩磷、清洗、烘干、静电喷涂、高温固化、安装而成；功能颜色根据临床科室定制。
44 | 定制边台 | 规格：（800W*400D*650H）mm±10mm
1.材质： 1.1、台面采用优质12mm厚医用亚克力人造石；防腐、防酸碱、防污、耐用、耐热、耐撞，密度硬度高且耐磨性好，长时间使用仍可确保亮丽如新； 1.2、基材：柜体、门板采用≥1.0mm厚优质冷轧钢板，经加工成型。
2.工艺：表面处理：表面采用环氧树脂静电抗菌粉末喷涂或木纹转印工艺。
3.五金配件：优质耐用缓冲液压式门铰、优质三合一偏心连接件、防锈易消毒型拉手及优质锁等优质五金配件；
4.配置：主台+人造石+垃圾投放口。根据采购方需求配置
45 | 定制柜 | 1.规格：900*500*2000
2.材质：侧板、顶板、底板及门板采用≥1.0mm的双面电解钢板，表面镀锌工艺，经过冲压、折弯、焊接等工艺制成，其它部位采用≥0.8mm双面电解钢板，表面采用环保室内型环氧树脂静电抗菌粉末喷涂；
3.五金配置：一体折弯拉手、叶片转舌锁、走珠导轨；
4.工艺：整体采用电阻焊接工艺，门采用双层加工工艺，柜体边框宽度≤1.5cm，颜色为木纹转印；
5.2层，上面放干净衣服，带层面，下面配脏衣服回收笼。
46 | 定制收费台_1 | 1.规格：W1800*D600*H750mm
2.L型整板台面，板材采用25mm厚E0级实木多层板（胶合板），表面三聚氰胺贴面，具有易清洗、防划痕等特性。
3.封边:2mm厚同色PVC封边条封边。
4.脚架由钢制方管制成，壁厚1.5mm以上。采用高温粉体涂装，涂漆厚度不得低于60um；附着力不低于2级，耐腐蚀：无气泡产生、无锈迹、剥落、起皱、变色和失光现象。
5.桌下配有主机架、抽屉柜、打印机柜、掩门柜，根据采购方需求深化设计。
6.五金配件：三节缓冲导轨、阻尼缓冲铰链，无锈蚀。根据采购方需求配置锁6.五金配件：优质知名品牌导轨、优质知名品牌液压缓冲304不锈钢门铰，优质三合一连接件，无锈蚀。根据采购方需求配置锁具。具。
47 | 定制收费台_2 | 1.规格：W1800*D600*H760mm
2.L型整板台面，板材采用25mm厚E0级实木多层板（胶合板），表面三聚氰胺贴面，具有易清洗、防划痕等特性。
3.封边:2mm厚同色PVC封边条封边。
4.脚架由钢制方管制成，壁厚1.5mm以上。采用高温粉体涂装，涂漆厚度不得低于60um；附着力不低于2级，耐腐蚀：无气泡产生、无锈迹、剥落、起皱、变色和失光现象。
5.桌下配有主机架、抽屉柜、打印机柜、掩门柜，根据采购方需求深化设计。
6.五金配件：三节缓冲导轨、阻尼缓冲铰链，无锈蚀。根据采购方需求配置锁具。
48 | 定制收费台_3 | 1.规格：W1400*D600*H760mm
2.L型整板台面，板材采用25mm厚E0级实木多层板（胶合板），表面三聚氰胺贴面，具有易清洗、防划痕等特性。
3.封边:2mm厚同色PVC封边条封边。
4.脚架由钢制方管制成，壁厚1.5mm以上。采用高温粉体涂装，涂漆厚度不得低于60um；附着力不低于2级，耐腐蚀：无气泡产生、无锈迹、剥落、起皱、变色和失光现象。
5.桌下配有主机架、抽屉柜、打印机柜、掩门柜，根据采购方需求深化设计。
6.五金配件：三节缓冲导轨、阻尼缓冲铰链，无锈蚀。根据采购方需求配置锁具。
49 | 发药台 | 1.规格：W1400*D600*H750mm
2.采用304不锈钢板材；台面板用国标1.0mm；抽屉外封板、抽盒侧板、抽面板和门板用国标0.8mm；加强管料用国标1.0mm；
3.配置：台面下配有三个抽屉+2个掩门，抽屉装三折导轨，抽屉下面为门板，可承放物品。
4.台面为双层结构，内嵌12mm厚多层实芯夹板，再用加强管固定，最后封不锈钢封板，台面整体能承重耐压性好，可减少撞击时发出的响声。
5.所有工件经数控激光切割、模具冲压、数控折弯、亚弧焊接、机器打磨、抛光、拉丝而成。
50 | 方凳 | 1.规格：定制
2.面料：医疗专用PU，耐磨易清洁。
3.海绵：采用高弹力聚氨酯海绵，可防氧化、防碎，软硬适中， 回弹性良好，不易变形。
4.钢架：全钢制，立柱为1.2mm的50*50型钢，层板厚度为0.8mm一级冷轧钢板，表面光滑、平整，不易损伤。整体或拆装电阻焊接工艺，焊点平整，无外露，结构稳固，承重、承压性好；所有部件均经打磨，砂光处理，采用抗菌静电粉末喷涂，抗菌、耐消毒、易打理。
51 | 副柜 | 1.规格：L*D500*H750 mm
2.采用304不锈钢板材；台面板用国标1.0mm；抽屉外封板、抽盒侧板、抽面板和门板用国标0.8mm；加强管料用国标1.0mm；
3.配置：台面下配有抽屉+掩门，抽屉装三折导轨，抽屉下面为门板，可承放物品。
4.台面为双层结构，内嵌12mm厚多层实芯夹板，再用加强管固定，最后封不锈钢封板，台面整体能承重耐压性好，可减少撞击时发出的响声。
5.所有工件经数控激光切割、模具冲压、数控折弯、亚弧焊接、机器打磨、抛光、拉丝而成。
6.根据采购方需求定制。
52 | 更衣柜_01 | 1.规格：W900*D500*H2000mm
2.基材：整体采用双面电解钢板，侧板、顶板、底板及门板钢板厚度≥1.0mm，，其余部位钢板厚度≥0.8mm；
3.工艺：侧板、顶板、底板及门板表面镀锌工艺，经过冲压、折弯、接等工艺制成，其它部位表面采用环保环氧树脂静电粉末喷涂或木纹转印工艺，颜色可根据采购方要求定制；
4.功能配置：更衣柜1组2门，1列1门，中间配小抽屉（根据采购方需求配置），门上配置标签卡槽及透气孔，内部分别配置挂衣杆（根据采购方需求配置），固定层板（根据采购方需求配置），按照甲方需求组合。
5.五金配件：采用的阻尼铰链，具有阻尼缓慢回拉功能；带锁具。
53 | 更衣柜_02 | 1.规格：W900*D500*H2000mm
2.基材：整体采用双面电解钢板，侧板、顶板、底板及门板钢板厚度≥1.0mm，，其余部位钢板厚度≥0.8mm；
3.工艺：侧板、顶板、底板及门板表面镀锌工艺，经过冲压、折弯、接等工艺制成，其它部位表面采用环保环氧树脂静电粉末喷涂或木纹转印工艺，颜色可根据采购方要求定制；
4.功能配置：更衣柜每组8门（根据采购方需求配置），门上配置标签卡槽及透气孔，内部分别配置挂衣杆，固定层板，按照甲方需求组合。
5.五金配件：采用的阻尼铰链，具有阻尼缓慢回拉功能；带锁具。
54 | 更衣柜_03 | 1.规格：W900*D500*H2000mm
2.基材：整体采用双面电解钢板，侧板、顶板、底板及门板钢板厚度≥1.0mm，，其余部位钢板厚度≥0.8mm；
3.工艺：侧板、顶板、底板及门板表面镀锌工艺，经过冲压、折弯、接等工艺制成，其它部位表面采用环保环氧树脂静电粉末喷涂或木纹转印工艺，颜色可根据采购方要求定制；
4.功能配置：更衣柜每组4门（根据采购方需求配置），门上配置标签卡槽及透气孔，内部分别配置挂衣杆，固定层板，按照甲方需求组合。
5.五金配件：采用的阻尼铰链，具有阻尼缓慢回拉功能；带锁具。
55 | 值班室衣柜 | 1.规格：W1020*D600*H1800mm（尺寸误差±3%）
2.柜体采用电解钢板，钢板厚度≥1.0mm，柜边采用10mm薄边工艺。
3.所有金属件表面均要求除锈、除油、陶化等防锈处理，高频焊接，外层采用环氧树脂静电粉末高温喷塑而成。
4.柜门采用环保E0级饰面多层生态胶合板，同色PVC封边，板材厚度≥18mm。门板为移门，滑动轻便自如，门板与柜体配有磁吸定位器，保证门板不易自开。
5.柜内配一件固定层板、一件竖隔板，两件活动层板和一件304#不锈钢挂衣通。
56 | 候诊沙发_01 | 1.规格：L*D800*H850 mm
2.面料：医用级硅胶皮，抗菌耐磨耐消毒易清洁。
3.海绵：采用高密度海绵，45#密度以上高回弹防火海绵。不塌陷不变形耐用度高。
4.框架：采用硬杂木内框架，主体榫结构，木构件四面刨光，并经防腐、防蛀处理。木构件全部经过烘干处理，木材含水率8%-12%。
5.打底：高弹力独立弹簧或专用弹性绷带作托承。
6.沙发脚：金属脚架，壁厚≥1.5mm。
57 | 换鞋凳_1 | 1.规格：W900*D450*H450mm
2. 材质： 2.1、座垫为医疗专用超纤皮饰面，耐磨易清洁。 2.2、海绵采用高密度原生态回弹海绵，海绵回弹力≥35%，能均匀承托负重，反复坐压不变形、不塌陷，厚实座包； 2.3、柜体采用双面电解钢板，底板、顶板、侧板、钢板厚度≥1.0mm厚，门板钢板厚度≥0.8mm。
3.功能：配有移门。
58 | 换鞋凳_2 | 1.规格：W1200*D450*H450mm
2. 材质： 2.1、座垫为医疗专用超纤皮饰面，耐磨易清洁。 2.2、海绵采用高密度原生态回弹海绵，海绵回弹力≥35%，能均匀承托负重，反复坐压不变形、不塌陷，厚实座包； 2.3、柜体采用双面电解钢板，底板、顶板、侧板、钢板厚度≥1.0mm厚，门板钢板厚度≥0.8mm。
3.功能：配有移门。
59 | 换鞋凳_3 | 1.规格：W1500*D450*H450mm
2. 材质： 2.1、座垫为医疗专用超纤皮饰面，耐磨易清洁。 2.2、海绵采用高密度原生态回弹海绵，海绵回弹力≥35%，能均匀承托负重，反复坐压不变形、不塌陷，厚实座包； 2.3、柜体采用双面电解钢板，底板、顶板、侧板、钢板厚度≥1.0mm厚，门板钢板厚度≥0.8mm。
2.1、座垫为医疗专用超纤皮饰面，耐磨易清洁。
2.2、海绵采用高密度原生态回弹海绵，海绵回弹力≥35%，能均匀承托负重，反复坐压不变形、不塌陷，厚实座包；
2.3、柜体采用双面电解钢板，底板、顶板、侧板、钢板厚度≥1.0mm厚，门板钢板厚度≥0.8mm。
3.功能：配有移门。
60 | 换药脚托 | 1.规格：定制
2.材质：1.2mm厚304#不锈钢，表面抛光处理，焊点光滑，结构稳固；
3.配件：塑料脚套，防止划伤地面；
61 | 患者椅 | 1.规格：定制。
2.座面、靠背采用医用皮革饰面，耐磨易清洁。
3.海绵：采用原生环保海绵，柔软性能好、软硬适中，回弹性能好，密度座位大于25kg/m3，其它部位大于20kg/m3。
4.脚架：采用红橡木实木制作。木材经防腐防虫防潮等技术处理，木材含水率符合标准要求，不使用虫蚀、腐朽材，木材四面刨光处理，采用框架榫卯结构，结合部位无松动。
5.采用环保水性油漆，半开放油漆工艺。经5次底漆、3次面漆以上喷涂制作而成，涂膜外观平整光滑，遮盖力好，硬度高，耐水性强不起皱。
62 | 患者椅（圆凳） | 1.规格：定制，不带靠背
2.面料为医用超纤皮，坐感舒适，环保耐用；
3.高密度海绵；柔软性能好、软硬适中，回弹性能好。
4.钢制底座。表面粉末涂料喷涂。涂层外观均匀度、结晶致密性、附着力、机械强度、耐磨性和防锈性能更优异；环氧树脂粉末：采用抗菌粉末，高温静电喷粉处理，不脱色。
63 | 患者椅（圆凳）_1 | 1.规格：定制，带轮、带刹车
2.面料为医用超纤皮，坐感舒适，环保耐用；
3.高密度海绵；柔软性能好、软硬适中，回弹性能好。
4.钢制底座。表面粉末涂料喷涂。涂层外观均匀度、结晶致密性、附着力、机械强度、耐磨性和防锈性能更优异；环氧树脂粉末：采用抗菌粉末，高温静电喷粉处理，不脱色。
64 | 诊桌 | 1.规格：W1400*D1400*H750mm
2.材质： 2.1、台面：采用25厚环保E0级实木多层板。面贴三聚氰胺装饰纸木纹饰面，耐磨，防污，易清洁； 2.2、封边：采用2.0mm厚ABS封边条，热熔胶全自动封边机完成封边。 2.3、钢架脚：采用1.5mm厚冷轧钢板，表面静电粉末喷涂通过模具成型工字形钢脚，经剪板、开槽、折弯成型等工艺流程。
3.结构：全木制副柜。副柜侧板、背板，门板、层板厚度均25mm实木多层夹板。配有五金一体式线盒，配插座，包含三个五孔插座、弱电插口（根据现场线路及采购方需求配置）。
4.五金配件：采用三节优质知名品牌导轨、阻尼液压优质知名品牌液压缓冲304不锈钢门铰、优质三合一连接件，和锁具。
5.配置：打印机柜+抽屉柜+掩门柜+主机柜+木挡板；颜色根据科室选择定制。
65 | 会议条桌_1 | 1.规格：（W1600*D550*H750）mm
2.基材：台面采用国标E0级实木多层板（胶合板），台面厚度≥25mm，三聚氰胺饰面，具有防水、防潮、防交叉感染、耐磨性能强。钢制脚架及框架，壁厚≥1.5mm。前档板采用冷轧钢板，经冲压、折弯成型，表面冲有孔型装饰。
3.工艺：PVC封边条。封边厚度≥2.0mm，封边倒角圆滑、经精修边，无外露胶痕。台架主支撑脚钢管共同焊接成型，并打磨抛光处理；表面采用环氧树脂静电粉末喷涂。
4.功能配置：支撑脚底部带有PU万向轮，并且有刹车功能，台架带折叠功能。
66 | 会议条桌_2 | 1.规格：（W2000*D550*H750）mm
2.基材：台面采用国标E0级实木多层板（胶合板），台面厚度≥25mm，三聚氰胺饰面，具有防水、防潮、防交叉感染、耐磨性能强。钢制脚架及框架，壁厚≥1.5mm。前档板采用冷轧钢板，经冲压、折弯成型，表面冲有孔型装饰。
3.工艺：ABS激光封边。封边厚度≥2.0mm，封边倒角圆滑、经精修边，无外露胶痕。台架主支撑脚钢管共同焊接成型，并打磨抛光处理；表面采用环氧树脂静电粉末喷涂。
4.功能配置：支撑脚底部带有PU万向轮，并且有刹车功能，台架带折叠功能。
67 | 会议椅 | 1.规格：定制
2.靠背面料：高弹网布；座面：面覆透气阻燃布，内衬高弹定型泡棉；背框：尼龙注塑成型框架，抗冲击、防老化；椅架：弓形脚架，壁厚≥2mm，带防滑耐磨软垫；扶手：PU扶手面盖。配有腰靠。
68 | 会议椅_2 | 1.规格：定制
2.基材：座面椅背均为头层牛皮，经液态浸色及防潮、防污等工艺处理，纹路细致、色泽均匀。车缝线路均匀、线条顺畅、针距均匀，扪面整体感观流畅，转角平滑；采用原生环保海绵，柔软性能好、软硬适中，回弹性能好，椅架采用国标环保E0级弯曲木胶合板，厚度≥14mm，阻燃、透气、吸音抗收缩特性一，长久使用不变形、不塌陷。压铸铝合金五星脚架，底部带有PU万向轮，座位可左右转动。
3.功能：3段以上锁定同步倾仰机构，侧可调操作杆，操作简单方便；采用三级气压棒，气压棒行程为≥60mm。
4.配置：铝合金压铸定型扶手，PU扶手面。
69 | 会议桌_01 | 1.规格：W1200*D700*H750 mm
2.基材：板材采用国标E0级实木多层板（胶合板），采用三聚氰胺饰面 ,台面厚度≥25mm。
3.粘合剂：环保水性白乳胶。
4.封边：2mm厚PVC胶边，热熔胶，封边倒角圆滑、经精修边，无外露胶痕。
5.脚架：钢制脚架，壁厚≥1.5mm，配有防滑脚垫，如现场具有出线点，需配置上线脚。
6.线盒：配多功能翻盖式集成电源，包含五孔插座、USB插座、弱电插口（根据现场线路及采购方需求配置），带线盖+底盒线，过度线槽。
70 | 会议桌_02 | 1.规格：W1800*D1200*H750 mm
2.基材：板材采用国标E0级实木多层板（胶合板），采用三聚氰胺饰面 ,台面厚度≥25mm。
3.粘合剂：环保水性白乳胶。
4.封边：2mm厚PVC胶边，热熔胶，封边倒角圆滑、经精修边，无外露胶痕。
5.脚架：钢制脚架，壁厚≥1.5mm，配有防滑脚垫，如现场具有出线点，需配置上线脚。
6.线盒：配多功能翻盖式集成电源，包含五孔插座、USB插座、弱电插口（根据现场线路及采购方需求配置），带线盖+底盒线，过度线槽。
71 | 会议桌_03 | 1.规格：W5500*D1500*H750 mm
2.贴面材料：采用AAA 0.6-0.8mm厚实木木皮饰面,木皮宽度≥200mm，纹理自然，无节疤、腐朽、裂纹、虫眼、夹皮变色等缺陷，双面光滑平直，颜色、厚度均匀。颜色一致。台面颜色根据采购方需求选定。
3.封边:台面边缘采用实木封边工艺，封边与贴面同色木材，严密、平整，与整块板材严丝合缝，不允许脱胶或表面有污渍；木材含水率8-16%,走线孔内缘及隐蔽部位全部做封边处理。
4.基材：采用E0级中密度纤维板，台面厚度≥50mm，根据采购方需求确定是否做斜边工艺。
5.油漆：采用环保水性漆，半开放/封闭漆工艺。经3次底漆、2次面漆以上喷涂制作而成，涂膜外观平整光滑，遮盖力好，硬度高，耐水性强不起皱。
6.桌上配集成插座（五孔插座可选配USB、VGA、HDMI等数据接口及智能化会议系统）。配合采购方需求进行设备的开孔、接线。
72 | 会议桌_04 | 1.规格：W5500*D1500*H750 mm
2.贴面材料：采用AAA 0.6-0.8mm厚实木木皮饰面,木皮宽度≥200mm，纹理自然，无节疤、腐朽、裂纹、虫眼、夹皮变色等缺陷，双面光滑平直，颜色、厚度均匀。颜色一致。台面颜色根据采购方需求选定。
3.封边:台面边缘采用实木封边工艺，封边与贴面同色木材，严密、平整，与整块板材严丝合缝，不允许脱胶或表面有污渍；木材含水率8-16%,走线孔内缘及隐蔽部位全部做封边处理。
4.基材：采用E0级中密度纤维板，台面厚度≥50mm，根据采购方需求确定是否做斜边工艺。
5.油漆：采用环保水性漆，半开放/封闭漆工艺。经3次底漆、2次面漆以上喷涂制作而成，涂膜外观平整光滑，遮盖力好，硬度高，耐水性强不起皱。
6.桌上配集成插座（五孔插座可选配USB、VGA、HDMI等数据接口及智能化会议系统）。配合采购方需求进行设备的开孔、接线。
73 | 会议桌_05 | 1.规格：W2000*D1400*H750 mm
2.基材：板材采用国标E0级实木多层板（胶合板），采用三聚氰胺饰面 ,台面厚度≥25mm。
3.粘合剂：环保水性白乳胶。
4.封边：2mm厚PVC胶边，热熔胶，封边倒角圆滑、经精修边，无外露胶痕。
5.脚架：钢制脚架，壁厚≥1.5mm，配有防滑脚垫，如现场具有出线点，需配置上线脚。
6.线盒：配多功能翻盖式集成电源，包含五孔插座、USB插座、弱电插口（根据现场线路及采购方需求配置），带线盖+底盒线，过度线槽。
74 | 会议桌_06 | 1.规格：W2400*D1200*H750 mm
2.基材：板材采用国标E0级实木多层板（胶合板），采用三聚氰胺饰面 ,台面厚度≥25mm。
3.粘合剂：环保水性白乳胶。
4.封边：2mm厚PVC胶边，热熔胶，封边倒角圆滑、经精修边，无外露胶痕。
5.脚架：钢制脚架，壁厚≥1.5mm，配有防滑脚垫，如现场具有出线点，需配置上线脚。
6.线盒：配多功能翻盖式集成电源，包含五孔插座、USB插座、弱电插口（根据现场线路及采购方需求配置），带线盖+底盒线，过度线槽。
75 | 会议桌_07 | 1.规格：W3600*D1200*H750 mm
2.基材：板材采用国标E0级实木多层板（胶合板），采用三聚氰胺饰面 ,台面厚度≥25mm。
3.粘合剂：环保水性白乳胶。
4.封边：2mm厚PVC胶边，热熔胶，封边倒角圆滑、经精修边，无外露胶痕。
5.脚架：钢制脚架，壁厚≥1.5mm，配有防滑脚垫，如现场具有出线点，需配置上线脚。
6.线盒：配多功能翻盖式集成电源，包含五孔插座、USB插座、弱电插口（根据现场线路及采购方需求配置），带线盖+底盒线，过度线槽。
76 | 会议桌_08 | 1.规格：W5500*D1500*H750 mm
2.贴面材料：采用AAA 0.6-0.8mm厚实木木皮饰面,木皮宽度≥200mm，纹理自然，无节疤、腐朽、裂纹、虫眼、夹皮变色等缺陷，双面光滑平直，颜色、厚度均匀。颜色一致。台面颜色根据采购方需求选定。
3.封边:台面边缘采用实木封边工艺，封边与贴面同色木材，严密、平整，与整块板材严丝合缝，不允许脱胶或表面有污渍；木材含水率8-16%,走线孔内缘及隐蔽部位全部做封边处理。
4.基材：采用E0级中密度纤维板，台面厚度≥50mm，根据采购方需求确定是否做斜边工艺。
5.油漆：采用环保水性漆，半开放/封闭漆工艺。经5次底漆、3次面漆以上喷涂制作而成，涂膜外观平整光滑，遮盖力好，硬度高，耐水性强不起皱。
6.桌上配集成插座（五孔插座可选配USB、VGA、HDMI等数据接口及智能化会议系统）。配合采购方需求进行设备的开孔、接线。
77 | 会议桌_09 | 1.规格：W4200*D1500*H750 mm
2.基材：板材采用国标E0级实木多层板（胶合板），采用三聚氰胺饰面 ,台面厚度≥25mm。
3.粘合剂：环保水性白乳胶。
4.封边：2mm厚PVC胶边，热熔胶，封边倒角圆滑、经精修边，无外露胶痕。
5.脚架：钢制脚架，壁厚≥1.5mm，配有防滑脚垫，如现场具有出线点，需配置上线脚。
6.线盒：配多功能翻盖式集成电源，包含五孔插座、USB插座、弱电插口（根据现场线路及采购方需求配置），带线盖+底盒线，过度线槽。
78 | 活动三抽柜 | 1.规格：W500*D450*H500mm
2.基材：整体采用双面电解钢板，采用钢板厚度不低于0.8mm；
3.工艺：钢板表面静电喷涂工艺；封底设计，防止老鼠、蟑螂等进入抽屉内部；整体薄边设计，采用流线型，凸出线条感；柜体表面颜色可选木纹色；
4.功能配置：三抽屉，内扣式隐藏拉手，配尼龙活动脚轮；
5.五金配件：采用三节路轨，联动锁具，各抽屉设计互锁功能。
79 | 货架 | 1. 规格：W1000*D500*H2000mm
2.基材：整体采用电解钢制作；立柱壁厚≥1.5mm，横梁规格壁厚≥1.5mm。立柱底部配有防护套，层板采用≥1.0mm厚的钢板；
3.工艺：电解钢板整板剪裁采用数控剪板机进行裁剪，成品分解后的各部分通过激光焊接技术，激光切割及数控折边成型。表面光滑光洁，光泽保持性强，清晰亮净，抗酸耐碱，耐脏易清洁，在接触人体或收藏物品的部位无毛刺、刃口、棱角；表面采用环保室内型环氧树脂静电粉末喷涂；活动层板四边折弯，可自由调节高度，层板挂钩采用 2.0mm 厚钢板制作，可自由拆卸，逐级调整高度；层板底部配加强筋，单件层板及层板挂钩承重≥100KG；
4.结构：组合式结构，节省运输成本；
5.配置：标配5间层板，亦可根据实际使用情况增减层板数量。
80 | 诊床 | 规格：W2000*D600*H700 mm
1.基材：阻燃海绵匹配医用皮革。 1.1.软垫：面料采用医用级抑菌皮，防水去污；耐磨耐刮，表面耐高温性能佳。采用高密度高弹力泡绵，能均匀承托负重，反复坐压不变形、不塌陷，厚实座包，舒适稳固； 1.2.柜体板材：采用18mm厚优质环保ENF级浸渍胶膜纸饰面实木多层板（胶合板）。封边采用优质≥1.0mm厚PVC封边条，热熔胶全自动封边机完成封边。 1.3.床架：钢制脚架，壁厚≥1.5mm，配有防滑脚垫。 1.4.胶粘剂：采用环保水基型胶粘剂。 1.5.油漆：采用环保水性油漆，经过五底三面油漆工序，木纹纹理清晰，色泽均匀、光滑耐用。油漆表面无尘粒、气泡、渣点、边缘及立面无流挂等现象。
2.配置：软包垫+储物柜，储物柜配置掩门及开敞柜，功能及结构根据采购方需求深化。
3.五金配件：采用优质阻尼优质知名品牌液压缓冲304不锈钢门铰和暗藏U型拉手。
81 | 检查桌 | 1.规格：1200W*600D*750Hmm
2.板材采用25mm厚E0级或以上实木多层板（胶合板），表面三聚氰胺贴面，具有易清洗、防划痕等特性。
3.封边：2mm厚同色ABS封边条封边。
4.脚架由钢制方管制成，壁厚1.5mm以上。采用高温粉体涂装，涂漆厚度不得低于60um；附着力不低于2级，耐腐蚀：无气泡产生、无锈迹、剥落、起皱、变色和失光现象。
5.配置：带一体式阻尼铝合金翻盖线盖+底盒+活动三抽柜（采用0.8mm冷轧钢板，柜身成型采用薄边折边工艺；其抽屉配三节导轨，抽屉面板采用双层钢板制作，配有联动锁具。钢板最低抽屉配有安全轮。），带桌屏。配插座，包含不少于三个五孔插座、弱电插口（根据现场线路及采购方需求配置），要求隐藏式走线。
82 | 讲台 | 1.规格：定制。
2.基材：选用E0级中密度纤维板。
3.贴面材料：采用AAA 0.6-0.8mm厚实木木皮饰面,木皮宽度≥200mm，纹理自然，无节疤、腐朽、裂纹、虫眼、夹皮变色等缺陷，双面光滑平直，颜色、厚度均匀。颜色一致。
4.采用环保水性漆，半开放/封闭漆工艺。经3次底漆、2次面漆以上喷涂制作而成，涂膜外观平整光滑，遮盖力好，硬度高，耐水性强不起皱。
5.台面前端带围挡；带前挡板。
83 | 脚凳 | 规格：定制
1.基材：整体采用白蜡木原木制作，脚架木方直径不低于40mm（±2mm），面板采用白蜡木直拼板加工成型，用于直拼的白蜡木宽度不低于60mm，厚度不低于18mm。
2.工艺：木材充分烘干，保证含水率符合要求；木材纹理美观，无明显节子、虫眼，不得使用腐朽材，木制件外观达到国家合格标准。
3.胶粘剂：木质部件胶粘剂采用环保水基型胶粘剂。
4.油漆：采用环保水性油漆，经过三底两面油漆工序，木纹纹理清晰，色泽均匀、光滑耐用。油漆表面无尘粒、气泡、渣点、边缘及立面无流挂等现象。
84 | 脚踏 | 规格：定制
1.基材：整体采用白蜡木原木制作，脚架木方直径不低于40mm（±2mm），面板采用白蜡木直拼板加工成型，用于直拼的白蜡木宽度不低于60mm，厚度不低于18mm。
2.工艺：木材充分烘干，保证含水率符合要求；木材纹理美观，无明显节子、虫眼，不得使用腐朽材，木制件外观达到国家合格标准。
3.胶粘剂：木质部件胶粘剂采用环保水基型胶粘剂。
4.油漆：采用环保水性油漆，经过三底两面油漆工序，木纹纹理清晰，色泽均匀、光滑耐用。油漆表面无尘粒、气泡、渣点、边缘及立面无流挂等现象。
85 | 靠背椅 | 1.规格：中背
2.基材：座面椅背均为头层牛皮，经液态浸色及防潮、防污等工艺处理，纹路细致、色泽均匀。车缝线路均匀、线条顺畅、针距均匀，扪面整体感观流畅，转角平滑；采用原生环保海绵，柔软性能好、软硬适中，回弹性能好，椅架采用国标环保E0级弯曲木胶合板，厚度≥14mm，阻燃、透气、吸音抗收缩特性一，长久使用不变形、不塌陷。压铸铝合金五星脚架，底部带有PU万向轮，座位可左右转动。
3.功能：3段以上锁定同步倾仰机构，侧可调操作杆，操作简单方便；采用三级气压棒，气压棒行程为≥60mm。
4.配置：铝合金压铸定型扶手，PU扶手面。
86 | 控制台 | 1.规格：W2100*D800*H750mm
2.材质：采用304不锈钢板材，台面板用国标1.0mm，侧板、门板、层板、底板、抽面板用国标1.0mm，加强管料用国标1.0mm；
3.结构/配置： 3.1整柜分上下两层结构，上层为大抽屉，抽屉装三折导轨，下层分左右对开掩门，门内各配一块活动层板，上下均分； 3.2台面为双层结构，内嵌12mm厚多层实芯夹板，再用加强管固定，最后封不锈钢封板，台面整体能承重耐压性好，可减少撞击时发出的响声； 3.3柜门、抽屉面为双层结构,柜门带缓冲功能；
4.五金配件：配有三节路轨、拉手、门铰；抽屉及门板配嵌入式标签卡槽，配锁具。
5.工艺：所有工件经数控激光切割、模具冲压、数控折弯、亚弧焊接、机器打磨、抛光、拉丝而成。
87 | 理疗床 | 1.规格：W2000*D620*H670mm
2.面料：医用皮革饰面，耐磨易清洁，耐污抗消毒液。
3.海绵：采用高弹力聚氨酯海绵，可防氧化、防碎，软硬适中， 回弹性良好，不易变形。
4.采用橡木原材料，含水率8-13%，木制文理清晰自然，高温烘干处理。全封闭涂装工艺，底漆面漆均采用水性油漆，耐磨性强，漆膜饱满，五底三面。漆膜应丰满光洁、质地柔和、色泽均匀一致，无划痕、流挂等缺陷，耐磨性好，色泽柔和，手感良好。
5.结构：软包垫+掩门柜+抽屉柜，带洞，功能及结构根据采购方需求深化。
6.五金配件：采用阻尼门铰、缓冲导轨及暗藏拉手。
88 | 陪人沙发 | 1.面料：座面、靠背、扶手接触面采用[十年耐水解PU聚氨酯皮革]，质量要求：符合 GB/T 16799-2018《家具用皮革》要求。2）符合 HJ 507-2009《环境标志产品技术要求皮革和合成革》要求。
2.座绵：原生优质发泡海绵：坐垫高密度海绵（≥45kg/m³），扶手和靠背海绵密度≥25kg/m³，45%-55%压缩硬度系数，回弹性≥55%，压缩永久变形≤5%，耐久性10万次疲劳测试厚度损失≤10%，质量要求：符合 QB/T 2080-2018《高回弹软质聚氨酯泡沫塑料》力学性能级别S的要求；符合GB 8624-2012《建筑材料及制品燃烧性能分级》B2级燃烧性能指标，阻燃性能有效期≥5年，600s内总热释放量（THR₆₀₀ₛ） ≤40 MJ，热释放速率峰值（PHRR） ≤300 kW，有效期内的SBI测试报告。
3.内框架：碳素钢或合金框架+多层实木底板，承重≥150kg；多层实木板为含水率低于12%的E0级或ENF级多层胶合板，质量要求： 符合GB/T 9846-2015《普通胶合板》中Ⅲ类胶合板一等品要求； 有害物质限量符合 GB/T 35601-2024《绿色产品评价人造板和木质地板》要求，甲醛释放量≤0.05 mg/m³（气候箱法） ,挥发性有机化合物 ： 苯≤10 μg/m³、甲苯≤20 μg/m³、二甲苯≤20 μg/m³、总挥发性有机化合物TVOC（72h）≤100 μg/m³。
4.高强度蛇形弹簧+高弹力尼龙编织带穿插编织打底：高锰碳素钢材质，高回弹性，不易变形。经过防锈处理，能通过盐雾测试，质量要求：蛇形弹簧，线径≥2.0mm，表面镀锌防锈处理；抗拉强度≥1100MPa，屈服强度≥900MPa；耐盐雾性能：中性盐雾试验（NSS）≥72小时无红锈（符合QB/T 3826-1999标准）；尼龙绷带，断裂强力≥3000N/5cm，伸长率≤25%（参考GB 18401-2010《国家纺织产品基本安全技术规范》中高强度织物的力学指标）
5.功能：沙发可拉出变为躺椅。
89 | 配餐桌 | 1.规格：L*D640*H2000 mm
2.基材：台面采用≥12mm厚的岩板，底部单贴多层板（三聚氰胺浸渍纸贴面多层板+封边）基板粘合而成；实木底脚采用红橡木加工，表面本色清漆，通过焊接钢管连接加固（壁厚≥1.5mm厚），喷涂纯白亚光
3.油漆：采用环保水性油漆，经过三底两面油漆工序，木纹纹理清晰，色泽均匀、光滑耐用。油漆表面无尘粒、气泡、渣点、边缘及立面无流挂等现象。
4.配件：尼龙脚垫。防滑耐磨，不易脱落。
90 | 器械柜 | 1.规格：W900*D500*H2000 mm
2.基材：整体采用双面电解钢板，底板、顶板、侧板、层板、门板钢板厚度≥1.0mm厚，其余部位钢板厚度≥0.8mm；全钢制门或钢化玻璃门（采用钢化玻璃带3c标识），由采购方选定，颜色根据采购方需求选定（可选木纹转印）；
3.工艺：整体采用电阻焊接工艺，门采用双层加工工艺，门板背面全封闭结构；
4.功能配置：柜体上部分为玻璃掩门柜（配置可调节层板1块，层板需有不低于1条加强筋），中间配置抽屉，下部配置双门柜。
5.五金配件：采用缓冲铰链、折叠机械锁具；抽屉及门板配嵌入式标签卡槽。
91 | 洽谈桌 | 1.规格：定制
2.基材：座壳、椅背采用全新工程PP料+玻纤材料注塑一体成型；椅架采用直径≥18mm*，壁厚≥1.5mm圆管；椅架表面粉末喷涂或木纹转印；尼龙静音脚垫。
92 | 清洗工作台 | 1.规格：L*D650*H1910 mm
2.材质：采用304不锈钢板材，台面板用国标1.0mm，侧板、门板、层板、底板、抽面板用国标1.0mm，加强管料用国标1.0mm；
3.结构/配置： 3.1整柜分上下两层结构，上层为大抽屉，抽屉装三折导轨，下层分左右对开掩门，门内各配一块活动层板，上下均分； 3.2台面为双层结构，内嵌12mm厚多层实芯夹板，再用加强管固定，最后封不锈钢封板，台面整体能承重耐压性好，可减少撞击时发出的响声； 3.3柜门、抽屉面为双层结构,柜门带缓冲功能；
4.五金配件：配有三节路轨、拉手、门铰；抽屉及门板配嵌入式标签卡槽，配锁具。
5.工艺：所有工件经数控激光切割、模具冲压、数控折弯、亚弧焊接、机器打磨、抛光、拉丝而成。
93 | 三层柜 | 1.规格：W390*D520*H600mm
2.基材：整体采用双面电解钢板，采用钢板厚度不低于0.8mm；
3.工艺：钢板表面静电喷涂工艺；封底设计，防止老鼠、蟑螂等进入抽屉内部；整体薄边设计，采用流线型，凸出线条感；柜体表面颜色有多种颜色可选；
4.功能配置：三抽屉，内扣式隐藏拉手，配尼龙活动脚轮；
5.五金配件：采用三节路轨，联动锁具，各抽屉设计互锁功能。
后期需根据用户需求进行深化设计
94 | 等候排椅 | 1.规格：1815*605*855±5
2.基材：座椅背采用环保聚氨酯发泡成型，内含加厚钢架高温固定挤压并填充位合成PU板，颜色可根据现场及采购需求选择。横梁采用铝合金一体成型或冷轧钢管，厚≥3.0mm，两端配PP胶塞。扶手采用加厚铝合金压铸成型扶手。脚架采用加厚铝合金一体压铸铝合金脚架，配置可拆卸静音防滑式不锈钢脚垫，内含防滑塑料胶垫。
3.工艺：金属表面经脱脂、水洗、酸洗、水洗、中和、磷化、水洗、高压冲洗、烘干后使用环氧树脂喷涂粉末进行喷涂高温固化。
95 | 三人沙发 | 1.规格：三人位
2.座面、靠垫采用采用头层牛皮，经液态浸色及防潮、防污等工艺处理，纹路细致、色泽均匀。
3.所有内置海绵采用高密度耐燃泡棉，座面密度≥35kg/m³,椅背密≥30kg/m³，海绵回弹力≥40%，能均匀承托负重，在常期负重状态下性能保持良好，反复坐压不变形、不塌陷。
4.框架：选用实木+胶合板框架成型，经脱脂、烘干、防虫等处理,结合高强度S形弹簧，弹力大，强度高，韧性好，不易变形，尼龙绷带软硬适中回弹性好，达到坐感柔软效果。
5.胶粘剂：采用水性喷胶。
6.沙发脚架：钢制脚架，壁厚≥1.5mm。
96 | 实木落地衣架 | 材质：实木
97 | 实验台 | 1.规格：L*D1200*H750mm（定制）
2.材质：台面采用12mm厚理化板。边缘双层加厚，具有抗紫外线、防潮性、抗冲击性、防火性、抗菌性、耐腐蚀、耐剧烈温差、耐污染，耐辐射热，耐刻划，易清洁等特点。柜体为模块化组合结构，采用≥1.0mm冷轧钢板，表面经酸洗、磷化防锈及静电处理，并喷涂环氧树脂粉末。底部配有304#不锈钢踢脚线。
3.门板：采用≥1.0mm冷轧钢板，喷涂环氧树脂粉末，门面板为双层结构，内外部都经过环氧树脂喷涂中间填充隔音材料；门板内含填充材料起到静音作用。
4.抽屉: 抽屉采用≥1.0mm冷轧钢板，喷涂环氧树脂粉末，抽屉面板为双层结构。
5.试剂架：功能柱采用金属材料，厚≥1.2mm，层板采用钢制材料，壁厚≥1.0mm。层板可以无限制任意调整高度；每层承重为50kg。表面处理采用静电粉末喷涂。
6.配件：缓冲不锈钢门铰、三节路轨、一字折弯斜拉手、试剂架、PP水盆、三叉水龙头；试剂架。门及抽屉上配置标签卡槽。
7.配置：PVC给排水管路，下柜内含检修门；可根据客户需求增加工作位并带检修口；
8.洗眼器：洗眼喷头：采用ABS材质与铜镶件模铸一体成型制作，内装起泡器，具有过滤泡棉及防尘功能，上面防尘盖平常可防尘，使用时可随时被水冲开，并降低突然打开时短暂的高水压，避免冲伤眼睛；
9.三角电源钢制支架，不含86面板。电源多个，根据采购方需求配置。
98 | 示教椅 | 1. 规格：低背
2.坐垫采用B1级防火绒布，防潮、防污等工艺处理.
3.靠背外框采用尼龙塑料，内框采用弹性PP内框，高弹性椅座及椅背，整体人体工程学设计，钢管支撑四脚、壁厚≥1.5mm。尼龙塑料扶手,可向上90°翻转扶手。
4.阻燃海绵：环保高回弹一次成型阻燃海绵,泡沫塑料密度（座面）≥30kg/m³，表面涂有防止老化变形的保护膜,海绵色泽均匀、无刺激性气味。
5.椅座底框：ABS工程塑料模具成型，预留孔位与坐垫连接；座面前段圆弧曲线，符合人体工程学，舒缓腿部压力；座板可翻转
6.静电喷塑：采用喷涂粉末，高温固化而成。
7.活动脚轮:采用PU+尼龙玻璃纤维。
99 | 示教桌 | 1.规格：W1400*D500*H750mm
2.基材：台面采用三聚氰胺饰面板，基材为实木多层板（胶合板），台面厚度≥25mm，具有防水、防潮、防交叉感染、耐磨性能强。钢制脚架及框架，壁厚≥1.5mm。前档板采用冷轧钢板，经冲压、折弯成型，表面冲有孔型装饰。
3.工艺：ABS激光封边。封边厚度≥2.0mm，封边倒角圆滑、经精修边，无外露胶痕。台架主支撑脚钢管共同焊接成型，并打磨抛光处理；表面采用环氧树脂静电粉末喷涂。
4.功能配置：支撑脚底部带有PU万向轮，并且有刹车功能，台架带折叠功能。带钢制挡板，含拼接器。
100 | 试剂货架 | 1. 规格：L*D500*H2000mm
2.基材：整体采用电解钢制作；立柱壁厚1.5mm，横梁规格壁厚1.5mm。立柱底部配有防护套，层板采用1.0mm厚的钢板；
3.工艺：电解钢板整板剪裁采用数控剪板机进行裁剪，成品分解后的各部分通过激光焊接技术，激光切割及数控折边成型。表面光滑光洁，光泽保持性强，清晰亮净，抗酸耐碱，耐脏易清洁，在接触人体或收藏物品的部位无毛刺、刃口、棱角；表面采用环保室内型环氧树脂静电粉末喷涂；活动层板四边折弯，可自由调节高度，层板挂钩采用 2.0mm 厚钢板制作，可自由拆卸，逐级调整高度；层板底部配加强筋，单件层板及层板挂钩承重100KG；
4.结构：组合式结构，节省运输成本；
5.配置：标配5间层板，亦可根据实际使用情况增减层板数量；
6.款式按实际使用需求定制。
101 | 书架 | 1、材料： （1）钢材：立柱：采用厚度≥1.5mmSECC双面电解钢材折弯制作成型方通，设立柱孔；层板：厚度≥1.0mmSECC双面电解钢材；钢材符合QB/T3826-1999《轻工产品金属镀层和化学处理层的耐腐蚀性试验方法中性盐雾试验(NSS）法》24H和QB/T3832-1999《轻工产品金属镀层腐蚀试验结果的评价》，耐腐蚀等级10级。
2、金属表面处理：表面脱脂、水洗、酸洗、水洗中和等过程后，经环氧树脂有色粉末静电喷涂，在高温烘箱内固定成光滑表面。粉末涂料符合HG/T2006-2022《热固性和热塑性粉末涂料》
3、整体工艺： （1）电解钢板整板剪裁采用数控剪板机进行裁剪，成品分解后的各部分通过激光焊接技术，激光切割及数控折边成型。表面光滑光洁，光泽保持性强，清晰亮净，抗酸耐碱，耐脏易清洁，在接触人体或收藏物品的部位无毛刺、刃口、棱角。 （2）活动层板四边折弯，可自由调节高度，层板挂钩采用 ≥2.0mm 厚不锈钢制作，可自由拆卸，逐级调整高度；底部配加强筋，单件层板及层板挂钩承重≥50KG
4、配置：配活动层板，每层层板配标签框。根据采购人需求进行深化设计。
102 | 双门书柜 | 1.规格：W2000*D300*H2000 mm
2.采用双面电解钢板，侧板、门板、顶板、底板、层板钢板厚度≥0.8mm，环氧树酯高温喷涂、烤漆，喷涂后具有耐腐蚀、防火、防潮等功能；
3.金属表面防锈预处理，采用抗菌环氧树脂粉末，高温静电喷粉处理，不脱色；
4.上柜为玻璃门，双开门带抠手，带钥匙锁，内配活动层板（层间距约300mm），层板底部配加强筋，可随意调节高度。功能及结构根据采购方需求深化设计。
103 | 双面密集柜 | 1.规格：W900*600*H2150mm
2.框架式结构，主要部件有底框、立柱、顶板、搁板、挂板、 挡板、侧护板、上下护板、标签框、门板等，用卡榫及螺栓进行组合。安装完成后应为一独立而稳定坚固之构造，各部件不得有松动或脱落之可能。
3.所有材料均为冷轧钢板。底盘≥2.5mm，立柱≥1.5mm，搁板≥1.0mm，顶板≥1.0mm，门板、侧板≥1.0mm。经酸洗、磷化，防腐防锈处理。
4.侧护板采用一段式弧形侧面板。架体为5-6层，架体为两柱式。喷涂面色泽一致，均匀光滑，无划伤，颜色可选。架体材料采用符合有关标准要求厚度及强度的性能极为良好的钢材。
5.密集架搁板通过三次折弯高度≥25mm，每片搁板可任意调节高度。
6.架顶设有防尘装置，底梁上安装放倾倒装置，防止架体倾倒，并设有防鼠装置，应具有良好的防尘、防震、防光、防潮、防鼠、防火功能。
7.密封：列与列之间装有15mm特种抗老化PVC磁封条，形成两列间的全封闭。
8.传动轴、链条、滚轮等传动机构配合精度高，定位可靠。传动轻便灵活，摇力轻，运行平衡，性能达到和超过国家标准。
9.单臂式摇手柄，自动挂挡，停用后手柄可自动停于垂直位置，摇动任意一列均不会带动其它把手转动。每列均装有制动装置，操作方便，制动可靠使用存取安全。
104 | 双面西药架 | 1.规格：W1500*D500*H2000mm
2.基材：立柱为1.5mm厚钢管，其余部分为1.0mm厚电解钢板；表面高温静电粉末喷涂，中间隔板为网状；
3.配件：每层均配置标签活动卡槽，带万向轮；
4.功能：可根据存放药品的不同种类分类存放，不同的药品之间配有活动隔板，每层活动隔板不低于5个，后端上药，前端取药，符合药品进销存先进先出的管理原则。
105 | 双人沙发 | 1.规格：二人位
2.座面、靠垫采用采用头层牛皮，经液态浸色及防潮、防污等工艺处理，纹路细致、色泽均匀。
3.所有内置海绵采用高密度耐燃泡棉，座面密度≥35kg/m³,椅背密≥30kg/m³，海绵回弹力≥40%，能均匀承托负重，在常期负重状态下性能保持良好，反复坐压不变形、不塌陷。
4.框架：选用实木+胶合板框架成型，经脱脂、烘干、防虫等处理,结合高强度S形弹簧，弹力大，强度高，韧性好，不易变形，尼龙绷带软硬适中回弹性好，达到坐感柔软效果。
5.胶粘剂：采用水性喷胶。
6.沙发脚架：钢制脚架，壁厚≥1.5mm。
106 | 四人候诊椅 | 1.规格：四人位
2.基材：座椅背采用环保聚氨酯发泡成型，内含加厚钢架高温固定挤压并填充位合成PU板，颜色可根据现场及采购需求选择。横梁采用铝合金一体成型或冷轧钢管，厚≥3.0mm，两端配PP胶塞。扶手采用加厚铝合金压铸成型扶手。脚架采用加厚铝合金一体压铸铝合金脚架，配置可拆卸静音防滑式不锈钢脚垫，内含防滑塑料胶垫。
3.工艺：金属表面经脱脂、水洗、酸洗、水洗、中和、磷化、水洗、高压冲洗、烘干后使用环氧树脂喷涂粉末进行喷涂高温固化。
107 | 文件柜 | 1.规格：W900*D400*H2000mm
2.采用双面电解钢板，侧板、门板、顶板、底板、层板钢板厚度≥1.0mm，环氧树酯高温喷涂、烤漆，喷涂后具有耐腐蚀、防火、防潮等功能；
3.金属表面防锈预处理，采用抗菌环氧树脂粉末，高温静电喷粉处理，不脱色；
4.上柜为玻璃门，双开门带抠手，带钥匙锁，内配活动层板（层间距约300mm），层板底部配加强筋，可随意调节高度。功能及结构根据采购方需求深化设计。
108 | 污洗柜 | 1、款式按需定制
2、材质：采用厚度≥1.0mm304不锈钢，不锈钢采用整板数控剪裁剪，成品分解后的各部分通过激光焊接技术，激光切割及数控折边成型，无外露焊点。
109 | 小表格柜 | 1.规格：W900*D400*H2000mm
2.采用双面电解钢板，侧板、门板、顶板、底板、层板钢板厚度≥0.8mm，环氧树酯高温喷涂、烤漆，喷涂后具有耐腐蚀、防火、防潮等功能；
3.金属表面防锈预处理，采用抗菌环氧树脂粉末，高温静电喷粉处理，不脱色；
4.上柜为玻璃门，双开门带抠手，带钥匙锁，内配活动层板（层间距约300mm），层板底部配加强筋，可随意调节高度。功能及结构根据采购方需求深化设计。
110 | 鞋柜 | 1.规格：W900*D450*H2000 mm
2.材质： 2.1、座垫为医疗专用超纤皮饰面，耐磨易清洁。 2.2、海绵采用高密度原生态回弹海绵，海绵回弹力≥35%，能均匀承托负重，反复坐压不变形、不塌陷，厚实座包； 2.3、鞋柜下为掩门柜，柜体采用双面电解钢板，底板、顶板、侧板、钢板厚度≥1.0mm厚，门板钢板厚度≥0.8mm。
3.配件：门铰带缓冲功能。鞋柜上下均分二层，内配一件层板。
111 | 休闲沙发_01 | 1.规格：三人位。
2.座面、靠背、扶手采用超纤皮，厚度不低于1.2mm，经液态浸色及防潮、防污等工艺处理，纹路细致、色泽均匀。
3.所有内置海绵采用高密度耐燃泡棉，座面密度≥35kg/m³,椅背密≥30kg/m³，海绵回弹力≥40%，能均匀承托负重，在长期负重状态下性能保持良好，反复坐压不变形、不塌陷。实木内框架，结合高强度S形弹簧+尼龙绷带。
4.胶粘剂：采用水性喷胶。
5.红橡木实木脚架，表面水性漆涂饰。
6.油漆：采用环保水性漆，半开放/封闭漆工艺。经3次底漆、2次面漆以上喷涂制作而成，涂膜外观平整光滑，遮盖力好，硬度高，耐水性强不起皱。
112 | 休闲台 | 1、规格：W7000*D800*H1100 mm；
2、基材：面板采用新国标环保ENF 级实木多层板，厚度不低于50mm，面贴0.6mm天然实木皮。板材的胶合强度、含水率、浸渍剥离、静曲强度、弹性模量、甲醛释放量、挥发性有机化合物（72h）的苯、甲苯、二甲苯，TVOC符合 GB 18580-2017、GB/T 35601-2017、GB/T 9846-2015、GB/T 39600-2021标准要求。
3、工艺：采用天然木皮贴面，木皮厚度≥0.6mm，宽度≥200mm；木皮与封边拼接紧密，线条均匀整齐，转角过度顺畅，整套产品或同批产品木材纹理，颜色基本一致。采用≥3mm厚实木封边条。
4、油漆：采用环保水性漆（包括底漆和面漆），三底两面工艺，经防虫、防腐等化学处理。油漆表面无尘粒、气泡、渣点、边缘及立面无流挂等现象。
113 | 休闲台配椅 | 1.规格：定制。
2.座面、靠背采用医疗专用超纤皮饰面，耐磨易清洁。
3.海绵：采用原生环保海绵，柔软性能好、软硬适中，回弹性能好，密度座位大于25kg/m3，其它部位大于20kg/m3。
4.脚架：采用红橡木实木制作。木材经防腐防虫防潮等技术处理，木材含水率符合标准要求，不使用虫蚀、腐朽材，木材四面刨光处理，采用框架榫卯结构，结合部位无松动。
5.采用环保水性漆，半开放/封闭漆工艺。经3次底漆、2次面漆以上喷涂制作而成，涂膜外观平整光滑，遮盖力好，硬度高，耐水性强不起皱。
114 | 休闲椅 | 1.规格：定制
2.基材：座壳、椅背采用全新工程PP料+玻纤材料注塑一体成型；椅架采用直径≥18mm*，壁厚≥1.5mm圆管；椅架表面粉末喷涂或木纹转印；尼龙静音脚垫。
115 | 休闲桌 | 1、规格（单位：mm）：φ600*H750mm
2、基材：采用E0级实木多层板（胶合板），经防潮、防虫、防腐处理，强度高、刚性好、不变形。台面厚度为25mm。
3、面材：采用三聚氰胺浸渍纸饰面。
4、封边:采用环保2mm厚ABS封边条，所有边缘及线孔均封边，封边倒角圆滑、经精修边，压力均匀、稳定，封边平顺，无明显胶线、无脱胶、爆边。
5、钢制粉末喷涂脚架，脚架结构合理，保证连接牢固，无晃动，不倾翻；表面清洁、均匀、无油脂，无裂缝、叠缝，在接触人体或收藏物品的部位无毛刺、刃口、棱角。
116 | 宣传架 | 1、款式按需定制；
117 | 药品柜 | 1.规格：W1500*D600*H2000mm
2.材质：侧板、顶板、底板及门板采用1.0mm的双面电解钢板，表面镀锌工艺，经过冲压、折弯、焊接等工艺制成，其它部位采用0.8mm双面电解钢板。表面静电粉末喷涂工艺，可根据科室需求定制木纹转印工艺。
3.结构/配置： 3.1单面药柜，为多层（带6层以上层板）、多门结构（根据科室需求定制）；门板正面配有标签插槽，方便更换药品标签； 3.2整柜储药量大，主要存储各种药剂； 3.3配置：主柜、门板以及台面，配置安全锁；
4.工艺/其它说明：所有工件经数控激光切割、模具冲压、数控折弯、焊接、机器打磨而成，再经表洗、彩磷、清洗、烘干、静电喷涂、高温固化、安装而成，颜色、整体结构及各储物单元的尺寸根据采购方需求深化。
118 | 医用文件柜 | 1.规格：900W*400D*2000H mm
2.采用冷轧钢板，柜体钢板厚度≥1.0mm，柜体、顶板、侧板、层板、门板采用厚度≥1.0mm厚钢板；框体外框采用薄边边框工艺；环氧树酯高温喷涂、烤漆，喷涂后具有耐腐蚀、防火、防潮等功能；
3.涂层外观均匀度、结晶致密性、附着力、机械强度、耐磨性和防锈性能更优异；环氧树脂粉末：采用抗菌粉末，高温静电喷粉处理，不脱色；
4.金属表面防锈预处理；
5.上柜为玻璃门，双开门带抠手，带钥匙锁，内配活动层板，层板底部配加强筋，可随意调节高度。
119 | 医用文件柜_02 | 1.规格：1200W*400D*2000H mm
2.采用冷轧钢板，柜体钢板厚度≥1.0mm，柜体、顶板、侧板、层板、门板采用厚度≥1.0mm厚钢板；框体外框采用薄边边框工艺；环氧树酯高温喷涂、烤漆，喷涂后具有耐腐蚀、防火、防潮等功能；
3.涂层外观均匀度、结晶致密性、附着力、机械强度、耐磨性和防锈性能更优异；环氧树脂粉末：采用抗菌粉末，高温静电喷粉处理，不脱色；
4.金属表面防锈预处理；
5.上柜为玻璃门，玻璃不透明，三开门带抠手，带钥匙锁，内配活动层板，层板底部配加强筋，可随意调节高度。
120 | 医用文件柜_03 | 1.规格：900W*400D*2000H mm
2.采用冷轧钢板，柜体钢板厚度≥1.0mm，柜体、顶板、侧板、层板、门板采用厚度≥1.0mm厚钢板；框体外框采用薄边边框工艺；环氧树酯高温喷涂、烤漆，喷涂后具有耐腐蚀、防火、防潮等功能；
3.涂层外观均匀度、结晶致密性、附着力、机械强度、耐磨性和防锈性能更优异；环氧树脂粉末：采用抗菌粉末，高温静电喷粉处理，不脱色；
4.金属表面防锈预处理；
5.上柜为玻璃门，玻璃不透明，双开门带抠手，带钥匙锁，内配活动层板，层板底部配加强筋，可随意调节高度。
121 | 艺术长凳 | 规格：W2660*D600*H450mm
1、支架/底座：玻璃钢一体成型，表面高温烤漆工艺。
2、座面：采用PVC仿木纹材质制作，整体防水防潮、耐高温，耐酸碱腐蚀，抗压性能好，纹理清晰，承重力强。
3、预留花槽结构，整体异形结构，根据现场及采购方需求深化设计。
122 | 婴儿整理床 | 1.规格：W1300*D1200*H920mm
2.面料：医疗专用超纤皮饰面，耐磨易清洁，耐污抗消毒液。
3.海绵：采用高弹力聚氨酯海绵，可防氧化、防碎，软硬适中， 回弹性良好，不易变形。
4.柜身采用厚度为0.8mm一级冷轧钢板，表面光滑、平整，不易损伤。整体或拆装电阻焊接工艺，焊点平整，无外露，结构稳固，承重、承压性好；所有部件均经打磨，砂光处理；采用抗菌静电粉末喷涂，抗菌、耐消毒、易打理。
5.结构：软包垫+掩门柜+抽屉柜，功能及结构根据采购方需求深化。
6.五金配件：采用阻尼门铰、缓冲导轨及暗藏拉手。
123 | 婴儿整理台 | 规格：W1300*D1200*H920 mm
1.材质：柜体采用符合环保标准的ENF实木多层板（胶合板），厚度≥25mm。面贴三聚氰胺装饰纸饰面，耐磨，防污，易清洁；台面及三面围边采用超纤皮包覆，内置高密度高回弹海绵，能均匀承托负重，在长期负重状态下性能保持良好，反复坐压不变形、不塌陷。
2.封边条：采用2.0mm加厚PVC封边条。
124 | 圆茶几 | 1.规格（单位：mm）：φ300*420
2.基材：采用E0级实木多层板（胶合板），经防潮、防虫、防腐处理，强度高、刚性好、不变形。台面厚度为25mm。
3.面材：采用三聚氰胺浸渍纸饰面。
4.封边:采用环保2mm厚ABS封边条，所有边缘及线孔均封边，封边倒角圆滑、经精修边，压力均匀、稳定，封边平顺，无明显胶线、无脱胶、爆边。
5.钢制脚架，脚架结构合理，保证连接牢固，无晃动，不倾翻；表面清洁、均匀、无油脂，无裂缝、叠缝，在接触人体或收藏物品的部位无毛刺、刃口、棱角。
125 | 圆凳 | 1.规格：定制
2.面料为医用超纤皮，坐感舒适，环保耐用；
3.高密度海绵；柔软性能好、软硬适中，回弹性能好。
4.钢制底座。表面粉末涂料喷涂。涂层外观均匀度、结晶致密性、附着力、机械强度、耐磨性和防锈性能更优异；环氧树脂粉末：采用抗菌粉末，高温静电喷粉处理，不脱色。
126 | 圆桌 | 1、规格：直径800*H750mm
2、基材：台面采用红橡木原木制作，厚度不低于25mm，采用原木直拼板，每块拼版的宽度不低于80mm。木材经防腐防虫防潮等技术处理，木材含水率符合标准要求，不使用虫蚀、腐朽材，木材四面刨光处理，结合部位无松动。采用环保水性漆，半开放/封闭漆工艺。
3、钢制粉末喷涂脚架，脚架结构合理，保证连接牢固，无晃动，不倾翻；表面清洁、均匀、无油脂，无裂缝、叠缝，在接触人体或收藏物品的部位无毛刺、刃口、棱角。
127 | 阅览椅 | 1.规格：定制。
2.座面、靠背采用医疗专用超纤皮饰面，耐磨易清洁。
3.海绵：采用原生环保海绵，柔软性能好、软硬适中，回弹性能好，密度座位大于25kg/m3，其它部位大于20kg/m3。
4.脚架：采用红橡木实木制作。木材经防腐防虫防潮等技术处理，木材含水率符合标准要求，不使用虫蚀、腐朽材，木材四面刨光处理，采用框架榫卯结构，结合部位无松动。
5.采用环保水性漆，半开放/封闭漆工艺。经3次底漆、2次面漆以上喷涂制作而成，涂膜外观平整光滑，遮盖力好，硬度高，耐水性强不起皱。
128 | 阅片桌 | 1.规格：W1400*D600*H750mm
2.板材采用25mm厚E0级实木多层板（胶合板），表面三聚氰胺贴面，具有易清洗、防划痕等特性。
3.封边:2mm厚同色PVC封边条封边。
4.脚架由钢制方管制成，壁厚1.5mm以上。采用高温粉体涂装，涂漆厚度不得低于60um；附着力不低于2级，耐腐蚀：无气泡产生、无锈迹、剥落、起皱、变色和失光现象。
129 | 杂物柜 | 1.规格：W900*D400*H2000mm
2.采用双面电解钢板，侧板、门板、顶板、底板、层板钢板厚度≥0.8mm，环氧树酯高温喷涂、烤漆，喷涂后具有耐腐蚀、防火、防潮等功能；
3.金属表面防锈预处理，采用抗菌环氧树脂粉末，高温静电喷粉处理，不脱色；
4.上柜为玻璃门，双开门带抠手，带钥匙锁，内配活动层板（层间距约300mm），层板底部配加强筋，可随意调节高度。功能及结构根据采购方需求深化设计。
130 | 展示柜 | 1.规格：W3000*D600*H2000 mm
2.采用双面电解钢板，侧板、门板、顶板、底板、层板钢板厚度≥0.8mm，环氧树酯高温喷涂、烤漆，喷涂后具有耐腐蚀、防火、防潮等功能；
3.金属表面防锈预处理，采用抗菌环氧树脂粉末，高温静电喷粉处理，不脱色；
4.上柜为玻璃门，双开门带抠手，带钥匙锁，内配活动层板（层间距约300mm），层板底部配加强筋，可随意调节高度。功能及结构根据采购方需求深化设计。
131 | 茶几 | 1.规格：W1200*D600*H450mm
2.基材：采用国标E0级实木多层板（胶合板）基材，台面厚度为≥25mm。
3.工艺：饰面采用天然木皮贴面，木皮厚度≥0.6mm；台面实木封边，木皮与封边拼接紧密，线条均匀整齐，转角过度顺畅，整套产品或同批产品木材纹理，颜色基本一致。
4.脚架：红橡木实木脚架，表面水性漆涂饰。
5.油漆：采用环保水性漆（包括底漆和面漆），三底两面工艺，经防虫、防腐等化学处理。油漆表面无尘粒、气泡、渣点、边缘及立面无流挂等现象。
132 | 长条凳 | 规格：W1200*D350*H400 mm
1、支架/底座：玻璃钢一体成型，表面高温烤漆工艺。
2、座面：采用柚木（树种中文名：柚木，科别：马鞭草科）原木制作，防腐防虫处理，木方厚度不低于50mm，木板之间缝隙紧密，整体防水防潮、耐高温，耐酸碱腐蚀，抗压性能好，纹理清晰，承重力强。
3、预留花槽结构，整体异形结构，根据现场及采购方需求深化设计。
133 | 折叠床 | 1.规格：定制
2.基材：折叠床软垫为海棉配布面,厚度不低于30mm，海绵采用密度大于55号的一次性成型阻燃海绵。床体为钢架,钢管的壁厚不下于1.2mm。
3.三折或四折床，可收藏，使用时易展开，静音、坚固耐用带滑轮。平铺后要求平整。
134 | 折叠会议椅 | 1.规格：低背
2.坐垫采用B1级防火绒布，防潮、防污等工艺处理.
3.靠背外框采用尼龙塑料，内框采用弹性PP内框，高弹性椅座及椅背，整体人体工程学设计，钢管支撑四脚、壁厚≥1.5mm。尼龙塑料扶手,可向上90°翻转扶手。
4、阻燃海绵：环保高回弹一次成型阻燃海绵,泡沫塑料密度（座面）≥30kg/m³，表面涂有防止老化变形的保护膜,海绵色泽均匀、无刺激性气味。
5、椅座底框：尼龙塑料模具成型，预留孔位与坐垫连接；座面前段圆弧曲线，符合人体工程学，舒缓腿部压力；座板可翻转
6、静电喷塑：采用喷涂粉末，高温固化而成。
7、脚垫:尼龙静音脚垫。
8.配有写字板，写字板具有自回缓降功能，配套铝合金扶手支架
135 | 折叠椅 | 1.规格：低背
2.坐垫采用B1级防火绒布，防潮、防污等工艺处理.
3.靠背外框采用尼龙塑料，内框采用弹性PP内框，高弹性椅座及椅背，整体人体工程学设计，钢管支撑四脚、壁厚≥1.5mm。尼龙塑料扶手,可向上90°翻转扶手。
4、阻燃海绵：环保高回弹一次成型阻燃海绵,泡沫塑料密度（座面）≥30kg/m³，表面涂有防止老化变形的保护膜,海绵色泽均匀、无刺激性气味。
5、椅座底框：尼龙塑料模具成型，预留孔位与坐垫连接；座面前段圆弧曲线，符合人体工程学，舒缓腿部压力；座板可翻转
6、静电喷塑：采用喷涂粉末，高温固化而成。
7、脚垫:尼龙静音脚垫。
8.配有写字板，写字板具有自回缓降功能，配套铝合金扶手支架
136 | 诊床 | 1.规格：W1900*D600*H700mm
2.面料：医疗专用超纤皮饰面，耐磨易清洁，耐污抗消毒液。
3.海绵：采用高弹力聚氨酯海绵，可防氧化、防碎，软硬适中， 回弹性良好，不易变形。
4.柜身采用厚度为0.8mm一级冷轧钢板，表面光滑、平整，不易损伤。整体或拆装电阻焊接工艺，焊点平整，无外露，结构稳固，承重、承压性好；所有部件均经打磨，砂光处理；采用抗菌静电粉末喷涂，抗菌、耐消毒、易打理。
5.结构：软包垫+掩门柜+抽屉柜，功能及结构根据采购方需求深化。
6.五金配件：采用阻尼门铰、缓冲导轨及暗藏拉手。
137 | 诊床_2 | 1.规格：W1900*D600*H700mm
2.面料：医疗专用超纤皮饰面，耐磨易清洁，耐污抗消毒液。
3.海绵：采用高弹力聚氨酯海绵，可防氧化、防碎，软硬适中， 回弹性良好，不易变形。
4.柜身采用厚度为0.8mm一级冷轧钢板，表面光滑、平整，不易损伤。整体或拆装电阻焊接工艺，焊点平整，无外露，结构稳固，承重、承压性好；所有部件均经打磨，砂光处理；采用抗菌静电粉末喷涂，抗菌、耐消毒、易打理。
5.结构：软包垫+掩门柜+抽屉柜，功能及结构根据采购方需求深化。
6.五金配件：采用阻尼门铰、缓冲导轨及暗藏拉手。
138 | 医生诊椅 | 1.规格：定制
2.靠背面料：高弹网布；座面：面覆透气网布，内衬高弹定型泡棉；背框、座框：高强度ABS工程塑料注塑成型框架，抗冲击、防老化；椅架：尼龙一体成型五星脚； 五星脚：深灰色尼龙五星脚架；脚轮：65PU尼龙脚轮,直径不小于50mm，耐磨度高。
3.功能配置：带倾仰锁定机构，可力度调节。可旋转、可升降。带腰靠。
139 | 诊桌+副柜 | 1.规格：W1400*D1400*H750mm
2.材质： 2.1、台面：采用≥25厚环保E0级实木多层板。面贴三聚氰胺装饰纸木纹饰面，耐磨，防污，易清洁； 2.2、封边：采用≥2.0mm厚ABS封边条，热熔胶全自动封边机完成封边。 2.3、钢架脚：采用≥1.5mm厚冷轧钢板，表面静电粉末喷涂通过模具成型工字形钢脚，经剪板、开槽、折弯成型等工艺流程。
3.结构：全木制副柜。副柜侧板、背板，门板、层板厚度均≥18mm实木多层板。配有五金一体式线盒，配插座，包含不少于三个五孔插座、弱电插口（根据现场线路及采购方需求配置）。
4.五金配件：采用三节路轨、阻尼液压缓冲门铰和锁具。
5.配置：打印机柜+抽屉柜+掩门柜+主机柜+木挡板；颜色根据科室选择定制。
140 | 值班床 | 1.规格：W2000*D900*H1850mm
2.基材：整体采用橡木原木制作，木纹纹理清晰自然，高温烘干处理后有效防霉；立柱截面≥60*80mm，横梁≥30*120mm；护栏采用松木实木，厚度不低于30mm；床护栏竖料采用≥45*25mm，侧梯料采用：≥50*30mm。床板使用≥15mm厚松木实木床板（双面刨光）、护栏以及爬梯均由木材构成。床担（龙骨）:不少于5根，采用实木，截面尺寸不低于30mm*40mm；
3.工艺：木材充分烘干，保证含水率符合要求；木材无明显节子、虫眼，不得使用腐朽材，木制件外观达到国家合格标准。
4.安全尺寸要求：床的各部位尺寸及安全要求符合国家相关标准。尺寸要求：安全栏板缺口长：500~600 mm ；扶梯净宽：≥350mm，扶梯梯蹬净间距：300~340 mm，梯蹬宽度：≥50 mm；床褥的最大厚度应在床的相应位置标上永久性警示线，显示床褥上表面的最大高度，永久性警示线到安全栏板的顶边距离：≥200 mm。
5.配置：上下铺均配环保棕榈芯床垫，天然椰棕无胶压制而成，床垫厚度≥50mm，外包三维针织布料。
141 | 值班床（单人） | 1、规格 W2000*D1500*H450 mm
2、材料： （1）床主体采用橡木原材料，含水率8-13%，木制文理清晰自然，高温烘干处理。全封闭涂装工艺，底漆面漆均采用水性漆，耐磨性强，漆膜饱满，三底两面。漆膜应丰满光洁、质地柔和、色泽均匀一致，无划痕、流挂等缺陷，耐磨性好，色泽柔和，手感良好。 （2）油漆:采用环保水性漆，半开放/封闭漆工艺。经2次粗磨3次细磨，用5次底漆，3次面漆喷涂制作而成，涂膜外观平整光滑，遮盖力好，硬度高，耐水性强不起皱； （3）床垫：配环保棕榈芯床垫，厚度50mm，外包3D针织布料。符合GB/T 26706-2011《软体家具棕纤维弹性床垫》要求。
3、整体工艺：加粗用料超强承重，棱角及边缘倒圆或倒角处理。
4、 配置：配杉木床板。
142 | 值班床（上床下桌） | 1.规格：W4340*D1100*H2250mm，尺寸误差±3%（含中间挡板高度不低于3085mm，具体可根据现场情况进行调整）
2.床立柱：采用 L型闭合型管材，外形尺寸≥85mm*55mm，管材厚度≥1.2mm，采用冷轧钢板经特制成型线轧制而成，立柱上下均采用PP塑料盖封口，上封口可加装蚊帐杆，下封口带调节脚可调节高度。床的两端、两立柱之间采用环保E0级多层生态胶合板，板材厚度为18mm，防火美耐板饰面，同色PVC封边。
3.床横梁：上铺长横梁采用L型闭口型管材，外形尺寸≥85mm*32mm，管材厚度≥1.2mm，采用冷轧钢板经特制成型线轧制而成，管材向下面外侧为圆角，可有效防撞。短横梁及下长横梁采用≥60*20mm冷轧钢管，厚度≥1.2mm。
4.中立柱：采用8边形型闭合型管材，外形尺寸≥85*35mm，管材厚度≥1.2mm，采用冷轧钢板经特制成型线轧制而成，立柱上下均采用PP塑料盖封口，上封口可加装蚊帐杆，下封口带调节脚可调节高度。
5.床板支撑架：采用≥25mm*25mm的冷轧方钢管，管材厚度≥1.0mm，与床框架焊接牢固，无松动、异响。
6.床前护栏：护栏管采用≥30mm*20mm P型管弯制而成，管材厚度≥1.0mm，护栏长度≥1400mm，高度≥350mm，安全栏板缺口长500~600mm。护栏内嵌造型封板，封板厚度为18mm，采用环保E0级多层生态胶合板，防火美耐板饰面，同色PVC封边，封板上丝印学校logo。
7.床后护栏：护栏高度≥200mm，采用环保多层生态胶合板，板材厚度为18mm，三聚氰胺板饰面，同色PVC封边。
8.床头板：采用环保E0级多层生态胶合板，板材厚度为18mm，防火美耐板饰面，同色PVC封边。床头护栏板与床头两侧整体匹配。
9.床尾板：两床床架中间横梁上配置固定挡板，挡板高度≥1200mm，板材厚度为18mm，采用环保E0级多层生态胶合板，防火美耐板饰面，同色PVC封边。
10.床架整体结构安全、牢固，所有金属件表面均要求除油、除锈、表调处理，高频焊接，外层采用聚酯环氧树脂静电粉末高温喷塑而成，表面硬度高，坚固耐用。
11.床板：采用松木实木，多条松木实木板需固定成整块不分散，每条松木实木厚度15mm（±1mm），每条松木块间留空隙，空隙间隔≤25mm，且需做防腐灭虫处理，保证床板不长霉，不长虫。
12.爬梯：支架采用≥80*30*1.0mm扁管焊接而成；爬梯踏板采用一次性中空吹塑成型，踏板规格为≥395mm*80mm*35mm；踏板表面有防滑功能，上下更安全舒适。踏板下面加一根钢管，钢管尺寸≥20mm*20mm(±2mm)，厚度≥1.0mm，起到加强牢固。
143 | 值班床头柜 | 1、规格：W500*D450*H500 mm
2、基材：整体采用白蜡木实木制作。支撑脚及框架采用采用白蜡木原木方加工成型，木方直径40mm-80mm之间（后期根据款式及结构深化）；面板采用白蜡木原木直拼木板，每块直拼板宽度≥60mm。顶板厚度为≥20mm，侧板、门板厚度为≥15mm。
3、工艺：采用榫卯结构；木材经防腐防虫防潮等技术处理，木材含水率符合标准要求，不使用虫蚀、腐朽材，木材四面刨光处理，结合部位无松动,结合部位无松动，外露钉孔以塞子封闭；
4、功能配置：配置双抽屉。
5、胶粘剂：采用环保水基型胶粘剂。胶粘剂的游离甲醛、苯、甲苯+二甲苯、总挥发性有机物均符合GB 18583-2008、SZJG 52-2016标准要求。
6、油漆：采用环保漆开放油漆涂装（四底三面）。所有板材水性环保油漆含床铺板均经过防虫、防腐、防水处理。漆膜质地柔和、色泽均匀一致，油漆表面无尘粒、气泡、渣点、边缘及立面无流挂等现象。水性漆的重金属元素含量（包括铅、镉、六价铬、汞、砷、钡、硒、锑、钴）均未检出；VOC含量、甲醛含量、乙二醇醚及醚酯总和含量、苯系物总和含量、烷基酚聚氧乙烯醚总和含量均符合GB 18581-2020、GB/T 35602-2017标准要求。
7、五金配件：采用三节阻尼导轨和锁具。导轨的过载要求（包括垂直向下静载荷（300N）、水平侧向静载荷（150N）、猛关或猛开）、功能要求（包括操作力、耐久性(80000次)、拉出安全性、下沉量、耐腐蚀均符合QB/T 2454-2013标准要求。
144 | 治疗柜 | 1.规格：L*D640*H2000 mm
2.台面采用医用复合亚克力人造石，高温易做造型，其材料厚度≥1.2cm，耐酸耐碱，抗污染不渗透、不变形不上色、无缝隙易清洁打理，耐磨、耐刮损、耐冲击、耐高温、抗紫外线、抗污垢、防火、防静电，具有阻燃性、无毒等技术特点，符合医院高标准的环境卫生要求。
3.柜体采用双面镀锌电解钢板，钢板厚度≥1.0mm，表面光滑、平整，不易损伤。表面颜色靓丽，具有环保、抑菌、防锈、耐腐蚀、绝缘性高、附着力强、耐摩擦等技术特点。
4.配置：配置多种功能柜：双门双抽地柜、双门双锁柜、三抽柜、水槽柜（根据采购方需求配置）、脚踏式或膝碰式垃圾桶柜（根据采购方需求配置，垃圾盖采用工程ABS材料，坚固耐用，耐消毒、耐腐蚀、易打理）。抽屉及门板配嵌入式标签卡槽，柜内有可调节层板。
5.五金配件：配有拉手、锁具采用叶片转舌锁并配置缓冲三节静音阻尼导轨、304不锈钢缓冲阻尼铰链；配置不锈钢水槽，壁厚不低于1.0mm，配置不锈钢水龙头，上水及下水配件（根据现场出水点位及采购方需求配置）。踢脚采用304不锈钢板材，距地20cm，符合医院存放药品院感要求。
6.工艺：所有工件经数控激光切割、模具冲压、数控折弯、焊接、机器打磨而成，再经表洗、彩磷、清洗、烘干、静电喷涂、高温固化、安装而成；功能颜色根据临床科室定制。
145 | 治疗柜_2 | 1.规格：W1400*D640*H2000 mm
2.台面采用医用复合亚克力人造石，高温易做造型，其材料厚度≥1.2cm，耐酸耐碱，抗污染不渗透、不变形不上色、无缝隙易清洁打理，耐磨、耐刮损、耐冲击、耐高温、抗紫外线、抗污垢、防火、防静电，具有阻燃性、无毒等技术特点，符合医院高标准的环境卫生要求。
3.柜体采用双面镀锌电解钢板，钢板厚度≥1.0mm，表面光滑、平整，不易损伤。表面颜色靓丽，具有环保、抑菌、防锈、耐腐蚀、绝缘性高、附着力强、耐摩擦等技术特点。
4.配置：配置多种功能柜：双门双抽地柜、双门双锁柜、三抽柜、水槽柜（根据采购方需求配置）、脚踏式或膝碰式垃圾桶柜（根据采购方需求配置，垃圾盖采用工程ABS材料，坚固耐用，耐消毒、耐腐蚀、易打理）。抽屉及门板配嵌入式标签卡槽，柜内有可调节层板。
5.五金配件：配有拉手、锁具采用叶片转舌锁并配置缓冲三节静音阻尼导轨、304不锈钢缓冲阻尼铰链；配置不锈钢水槽，壁厚不低于1.0mm，配置不锈钢水龙头，上水及下水配件（根据现场出水点位及采购方需求配置）。踢脚采用304不锈钢板材，距地20cm，符合医院存放药品院感要求。
6.工艺：所有工件经数控激光切割、模具冲压、数控折弯、焊接、机器打磨而成，再经表洗、彩磷、清洗、烘干、静电喷涂、高温固化、安装而成；功能颜色根据临床科室定制。
146 | 主任护长班前椅 | 1.规格：定制
2.靠背面料：高弹网布；座面：面覆透气网布，内衬高弹定型泡棉；背框、座框：尼龙注塑成型框架，抗冲击、防老化；椅架：尼龙一体成型五星脚,半径350MM；扶手：升降扶手，PU扶手面盖；五星脚：深灰色尼龙五星脚架；脚轮：PU尼龙脚轮,直径不小于50mm，耐磨度高。
3.功能配置：带头枕；可力度调节，带倾仰锁定机构。可旋转、可升降。带腰靠。
147 | 主任护长办公椅 | 1.规格：定制
2.靠背面料：高弹网布；座面：面覆透气网布，内衬高弹定型泡棉；背框、座框：尼龙注塑成型框架，抗冲击、防老化；椅架：尼龙一体成型五星脚,半径350MM；扶手：升降扶手，PU扶手面盖；五星脚：深灰色尼龙五星脚架；脚轮：PU尼龙脚轮,直径不小于50mm，耐磨度高。
3.功能配置：带头枕；可力度调节，带倾仰锁定机构。可旋转、可升降。带腰靠。
148 | 助手椅 | 1.规格：定制
2.靠背面料：高弹网布；座面：面覆透气网布，内衬高弹定型泡棉；背框、座框：尼龙注塑成型框架，抗冲击、防老化；椅架：尼龙一体成型五星脚,半径350MM；扶手：升降扶手，PU扶手面盖；五星脚：深灰色尼龙五星脚架；脚轮：PU尼龙脚轮,直径不小于50mm，耐磨度高。
3.功能配置：带头枕；可力度调节，带倾仰锁定机构。可旋转、可升降。带腰靠。
149 | 注射椅 | 1.规格：定制
2.材质： 2.1、座垫、靠背为医疗专用PU一体发泡成型，耐磨易清洁。 2.2、座垫能均匀承托负重，反复坐压不变形、不塌陷，厚实座包； 2.3、三级气压棒；外管壁厚不低于1.2mm，杆芯壁厚不低于2.0mm；密封性能好，升降顺畅；
2.4、铝合金压铸成型五星脚；
3.功能：带尼龙轮。座椅可升降、可旋转。
4.配置：带台阶
150 | 转椅 | 1.规格：定制
2.材质： 2.1、座垫、靠背采用PU一体发泡成型，耐磨耐污易清洁。 2.2、座垫能均匀承托负重，反复坐压不变形、不塌陷，厚实座包，稳固； 2.3、三级气压棒；外管壁厚不低于1.2mm，杆芯壁厚不低于2.0mm；密封性能好，升降顺畅； 2.4、铝合金压铸成型五星脚；
3.功能：带尼龙轮，带靠背。可升降、可旋转。
151 | 桌子 | 1、板材采用25mm厚刨花板，表面三聚氰胺贴面，具有易清洗、防划痕等特性。
2、采用品牌桌板封边条，厚度≥2mm；
3、脚架由钢制方管制成，壁厚1.5mm以上。采用高温粉体涂装，涂漆厚度不得低于60um；附着力不低于2级，耐腐蚀：无气泡产生、无锈迹、剥落、起皱、变色和失光现象。
152 | 组合柜 | 1.规格：（L*300/650D*2000H）mm±10mm
2.材质： 2.1主材：侧板、顶板、底板及门板采用≥1.0mm的双面电解钢板，表面镀锌工艺，经过冲压、折弯、焊接等工艺制成，其它部位采用≥0.8mm双面电解钢板，表面高温静电喷涂环氧树脂粉末，颜色根据科室需求，可定制木纹转印，踢脚线部分采用0.8mm厚304油磨拉丝不锈钢板制作； 2.2台面采用材质为医用级复合亚克力人造石，材料厚度1.2cm，台面覆膜保护；
3.结构：组合治疗柜结构含下柜、台面、背板架、上柜组成；
4.配置：整体含上中下柜，下柜设计膝碰式垃圾桶柜、抽屉柜，掩门柜，背板加装可拆卸层板，抽屉及门板配嵌入式标签卡槽，上下柜内都有可调节层板，上柜门采用回字纹设计；钢框透明玻璃掩门（需为钢化玻璃）。门采用双层加工工艺。
5.五金配件：拉手使用一体折弯拉手、锁具采用叶片转舌锁并配置缓冲三节静音阻尼导轨、缓冲阻尼铰链；配置不锈钢水槽，壁厚不低于0.8mm，配置不锈钢水龙头，上水及下水配件（根据现场出水点位及科室需求配置）。
6.工艺：所有工件经数控激光切割、模具冲压、数控折弯、焊接、机器打磨而成，再经静电喷涂、高温固化、安装而成；功能颜色根据临床科室定制。
153 | 组合沙发_01 | 1、1+2+1款式根据采购人需求定制
2、面料：医用级皮面，抗菌耐磨耐消毒易清洁。
3、海绵：采用高密度海绵，45#密度以上高回弹防火海绵。不塌陷不变形耐用度高。
4、框架：采用硬杂木内框架，主体榫结构，木构件四面刨光，并经防腐、防蛀处理。木构件全部经过烘干处理，木材含水率8%-12%。
5、打底：高弹力独立弹簧或专用弹性绷带作托承。
154 | 组合沙发_02 | 1、1+3+1款式根据采购人需求定制
2、面料：医用级皮面，抗菌耐磨耐消毒易清洁。
3、海绵：采用高密度海绵，45#密度以上高回弹防火海绵。不塌陷不变形耐用度高。
4、框架：采用硬杂木内框架，主体榫结构，木构件四面刨光，并经防腐、防蛀处理。木构件全部经过烘干处理，木材含水率8%-12%。
5、打底：高弹力独立弹簧或专用弹性绷带作托承。
155 | 组合沙发_03 | 1、1+3+1款式根据采购人需求定制
2、面料：医用级皮面，抗菌耐磨耐消毒易清洁。
3、海绵：采用高密度海绵，45#密度以上高回弹防火海绵。不塌陷不变形耐用度高。
4、框架：采用硬杂木内框架，主体榫结构，木构件四面刨光，并经防腐、防蛀处理。木构件全部经过烘干处理，木材含水率8%-12%。
5、打底：高弹力独立弹簧或专用弹性绷带作托承。
156 | 办公桌_4 | 1.规格：1600W*1400D*750Hmm
2.板材采用25mm厚E0级或以上实木多层板（胶合板），表面三聚氰胺贴面，具有易清洗、防划痕等特性。
3.封边：2mm厚同色ABS封边条封边。
4.脚架由钢制方管制成，壁厚1.5mm以上。采用高温粉体涂装，涂漆厚度不得低于60um；附着力不低于2级，耐腐蚀：无气泡产生、无锈迹、剥落、起皱、变色和失光现象。
5.配置：带一体式阻尼铝合金翻盖线盖+底盒+活动三抽柜（采用0.8mm冷轧钢板，柜身成型采用薄边折边工艺；其抽屉配三节导轨，抽屉面板采用双层钢板制作，配有联动锁具。钢板最低抽屉配有安全轮。），带桌屏。配插座，包含不少于三个五孔插座、弱电插口（根据现场线路及采购方需求配置），要求隐藏式走线。
157 | 双门书柜_2 | 1.规格：W1000*D300*H2000 mm
2.采用双面电解钢板，侧板、门板、顶板、底板、层板钢板厚度≥0.8mm，环氧树酯高温喷涂、烤漆，喷涂后具有耐腐蚀、防火、防潮等功能；
3.金属表面防锈预处理，采用抗菌环氧树脂粉末，高温静电喷粉处理，不脱色；
4.上柜为玻璃门，双开门带抠手，带钥匙锁，内配活动层板（层间距约300mm），层板底部配加强筋，可随意调节高度。功能及结构根据采购方需求深化设计。
158 | 智能货架 | 1. 规格：2000*500*2000。
2.基材：整体采用电解钢制作；立柱壁厚1.5mm，横梁规格壁厚1.5mm。立柱底部配有防护套，层板采用1.0mm厚的钢板；
3.库位结构设计:4层16个储位,配置16个秤盘；
4.库位存放物料重量:30kg；支持侧面主控 一 体机安装预留位，走线支持隔位拓展 接口链接；
5.触摸屏表面硬度：物理钢化，莫氏7 级防爆玻璃，亮度： ≥250cd/m2
6.具备医院管理系统对接。
159 | 智能药品柜 | 1.规格：900*450*1800。
2、智能温控面板，操作直观。
3、温度、湿度实时显示记录。
4、冷藏模式2-8摄氏度，阴凉模式8-20摄氏度。
5、具备智能自动启停功能。
6、低噪声设计，智能化管理。
160 | 值班床床垫 | 1.床垫：床垫尺寸与床配套，厚度≥50mm。
2.安全环保椰棕床垫，内衬平行网，拉力强劲，牢固，不易变行，高级织锦面料布料（颜色、款式由采购方确认）。
161 | 值班室书桌书架 | 1.规格：W1050*D600*H1800mm（±3%），书架规格W1050*D300*H1050mm（±3%），书桌规格W1050*D600*H750mm（±3%）
2.书架整体采用环保E0级饰面多层生态胶合板，同色PVC封边，背板和侧板板材厚度≥18mm，背板冲孔设计，可方便挂放物品，整体结实耐用。配置两件层板，板材厚度≥18mm，层板不规则设计。书架上装有护眼LED灯带，有效补充学习光线。
3.书桌桌脚和台底抽屉采用≥1.0mm电解钢板冲压折弯而成，抽屉深度≥260mm，抽面板下方自带拉手功能。所有金属件表面均要求除锈、除油、陶化等防锈处理，高频焊接，外层采用聚酯环氧树脂静电粉末高温喷塑而成，表面硬度高，坚固耐用。台面采用E0级饰面多层生态胶合板，板材厚度≥25mm，同色PVC封边。桌面配置一个多功能插座板，带有3个5孔强电插孔，1个USB1个TYPE-C插孔，一个网络口，插座配有2条3米长国际线（一条强电一条弱电），电线走线采用隐形理线器固定。