## Sheet1
报价单
报价单位名称 |  |  | 联系人
日期 |  |  | 联系电话
序号 | 名称 | 规格参数 | 单价 | ★条款是否符合 | ▲条款是否符合
1 | 防撞花箱 | 1.▲重量：≥250kg
2.颜色：根据要求定制烤漆
3.▲材质：304不锈钢（1.0mm厚度）
4.▲花箱尺寸：1000*400*600mm
5.水泥尺寸：放入花箱内填满，高度不超过375mm
6.花盆尺寸：底座高度≤220mm
7.▲含摆放安装人工、机械等所有费用
2 | 安检机 | 1.通道尺寸：≥500mm（宽），≥300mm（高）；
2.传送带速度：≥0.22m/s；
3.外壳防护等级应符合 GB/T4208-2017 的规定，不低于 IP20 的要求；
4.最大负载能力：≥150kg；
5.穿透力：≥43mm 钢板；
6.线分辨力：≥Φ0.0787mm 金属丝；
7.穿透分辨力：≥Φ0.127mm 金属丝；
8.空间分辨力：水平≥Φ1.0mm，垂直≥Φ1.0mm；
★9.单次检查剂量：≤1μGy；设备正常工作时，封闭式设备在距设备的任何可达表面0.1m处（包括设备的入口、出口处）周围剂量当量率应小于或等于1μＳｖ/h；开放式设备需要划定监督区或放在符合辐射防护要求位置，监督区外周围剂量当量率应小于或等于2.5μＳｖ/h；工作人员位置的周围剂量当量率应小于或等于0.5μＳｖ/h。【投标人需提供所投产品的产品彩页或说明书证明产品具有以上功能，未提供或不按要求提供作负偏离处理。】
10.高效防辐射：采用双层错缝、耐磨、结实的铅帘，超厚2mm-5mm铅板确保设备安全可靠；
★11.图像处理功能（包括但不限于）：具有彩色、黑白、局增、高穿、低穿、超增、有机物剔除、无机物剔除、反色、加亮、减暗、灰扫、放大、伪彩、有机物增强、可疑物品报警标记、边缘增强处理。【投标人需提供所投产品的产品彩页或说明书证明产品具有以上功能，未提供或不按要求提供作负偏离处理。】
★12.系统功能要求（包括但不限于）：
12.1具有开机自检、多级用户管理、图像管理、TIP管理、曲线诊断、键盘诊断、设备信息查询、多格式图像导出、OSD操作功能、图像镜像、1-64倍无级放大、放大镜、操作员培训、精准定位过包图像、清空通道提醒、远程操作软件、一键关机；
12.2事件追溯：设备应能将旅客的放包和取包视频、包裹照片与X射线透射图像进行关联存储，并可进行相似度、危险品类别等条件进行检索并查询回放；
12.3人员值守功能：当视频显示画面中操作人员出现包括不限于疑似低头、打哈欠、偏头、长时间闭眼、吸烟、使用手机等动作及镜头被遮挡时，应自动发送报警提示。
【投标人需提供所投产品的产品彩页或说明书证明产品具有以上功能，未提供或不按要求提供作负偏离处理。】
★13.安检机要求集成X射线安全检查智能识别系统。
【投标人需提供所投产品的产品彩页或说明书证明产品具有以上功能，未提供或不按要求提供作负偏离处理。】
▲14.X射线安全检查智能识别系统在连接X射线安全检查设备时对下列物品（包括但不限于）进行识别并框出标识：
金属工具、刀具、枪支和枪支零部件、液体、压力喷罐、军械警械、管制器具、弹弓、剪刀、爆炸装置、香烟
在无干扰条件下，识别准确率100%；有干扰条件下，识别准确率≥99%，误报率≤1%；X射线安全检查智能识别系统智能分析延时实验：查询系统日志，平均识别时间≤110ms。
【投标人需提供①第三方检验（检测）机构出具的具有CMA或CNAS标识的检验（检测）报告扫描件，要求检验（检测）报告检验（检测）项目能满足上述参数并在同一份检验（检测）报告中体现，未按要求提供不予得分；②投标人需提供“检验（检测）报告载明的检验（检测）项目未超出具有CMA、CNAS检验（检测）机构资质认定证书规定的检验（检测）能力范围”的承诺函（格式自拟），不按要求提供不予得分】
3 | 约束毯 | ★1.执行标准：GA 814-2009《警用约束带》
2.外观：约束毯色泽均匀，缝纫线路顺直，定位准确，明线距边宽窄一致，结合牢固，包边平整无褶皱，上下线吻合、平直、针距均匀，无连续跳线、漏针、线头等缺陷。
3.尺寸：长1600㎜±5㎜，宽1300㎜±5㎜。
4.重量：≤2.70kg。
5.面料断裂强力：径向拉力≥1600N，纬向拉力≥450N。
6.锦丝搭扣带扣合强力：≥13.3N/cm2。
7.抗拉强度：将外提带固定于拉力测验机上，以5㎜/min的速度施加拉力至400N，保持30s，期间缝合部位未断裂。
4 | 不锈钢脚叉 | 1.执行标准：GA 1145-2014 《警用约束叉》
2.警用约束叉由叉头、叉杆及控制部件等组成。
3.颜色：主体颜色应为银白色。
4.尺寸：工作长度≥1900mm，携行长度≤1300mm,握持部位直径30mm～35mm,叉头闭合
5.缝隙≤5mm。
6.重量：≤3.0kg
7.叉头叉套约束部位并闭合的时间应不大于5s。
8.自锁能力：警用约束叉叉头闭合后，叉头自内向外应不能自由开启。
9.抗破坏能力：1）纵向抗拉能力：在叉头闭合状态下，沿叉杆轴向承受500N的静拉力作用时，叉杆的连接部位、叉杆与叉头的连接部位及叉头部件等不应出现裂纹、断裂或拉脱；叉头横向开口尺寸应不大于20mm。
10.叉头横向抗拉能力：在叉头闭合状态下，沿叉头开启、闭合方向承受500N的静拉力作用时，叉头部件、叉头与叉杆连接部件等不应出现裂纹、断裂或拉脱,叉头横向开口尺寸应不大于20mm。
11.叉杆抗弯能力：叉杆的中间点承受500N的横向力作用时，叉杆不应出现裂纹、断裂或拉脱。
12.操作可靠性：警用约束叉经过1000次开启、闭合循环后，应能正常使用。
13.携行袋：警用约束叉携行状态时应配备携行袋，颜色为黑色。
5 | 围栏杆 | 1.1米网格布广告伸缩杆，高110cm
2.配备：分角器、环扣、一体成型，
3.材质：立柱是不锈钢材质，上下横杆是铝合金材质，可自由拆卸
4.子母胶条：闭合牢固 方便画面安装
5.内置：高强度涡卷弹簧卡扣机构顺畅伸缩画面 随启随停
6.外观：全身氧化 整体呈现哑光感