## 技术参数说明
序号 | 货物名称 | 招标技术参数
1 | 饼盆车 | 1、470*620*1730mm(±10%) 2、采用304不锈钢支撑板，配万向活动轮
2 | 不锈钢工作台（连电扒炉）1 | 1、700*760*600mm(±10%) 2、采用304不锈钢板，面板厚1.5mm(±0.1mm)，面底加13mm(±10%)夹板支撑并覆防潮膜，配电扒炉（长度550mm(±10%)）。 3.面板下配304不锈钢加强撑，采用38*38*1.0mm(±10%)304不锈钢支撑腿，配可调脚，可调脚外包304不锈钢。
3 | 不锈钢工作台（连电扒炉）2 | 1、1000*760*600mm(±10%) 2、采用304不锈钢板，面板厚1.5mm(±0.1mm)，面底加13mm(±10%)夹板支撑并覆防潮膜，配面扒炉（长度730mm(±10%)）。 3、面板下配304不锈钢加强撑，采用38*38*1.0mm(±10%)304不锈钢支撑腿，配可调脚，可调脚外包304不锈钢。
4 | 不锈钢和面台 | 1、1800*760*810mm(±10%) 2、采用304不锈钢板，面板厚1.5mm(±0.1mm)，面底加13mm(±10%)夹板支撑并覆防潮膜。 3.面板下配304不锈钢加强撑，采用直径50*1.2mm(±10%)304不锈钢支撑腿，配可调脚，可调脚外包304不锈钢
5 | 承炉工作台1 | 1、750*800*500mm(±10%) 2、采用304不锈钢板，面板厚1.5mm(±0.1mm)，面底加13mm(±10%)夹板支撑并覆防潮膜。 3.面板下配304不锈钢加强撑，采用38*38*1.0mm(±10%)304不锈钢支撑腿，配可调脚，可调脚外包304不锈钢。
6 | 承炉工作台2 | 1、700*760*600mm(±10%) 2、采用304不锈钢板，面板厚1.5mm(±0.1mm)，面底加13mm(±10%)夹板支撑并覆防潮膜。 3.面板下配304不锈钢加强撑，采用38*38*1.0mm(±10%)304不锈钢支撑腿，配可调脚，可调脚外包304不锈钢
7 | 承炉工作台3 | 1、650*760*500mm(±10%) 2、采用304不锈钢板，面板厚1.5mm(±0.1mm)，面底加13mm(±10%)夹板支撑并覆防潮膜。 3、面板下配304不锈钢加强撑，采用38*38*1.0mm(±10%)304不锈钢支撑腿，配可调脚，可调脚外包304不锈钢
8 | 单星大浸泡池 | 1、1800*800*900mm(±10%) 2、采用304不锈钢板，面板厚1.5mm(±0.1mm)，星盆板厚1.0mm(±0.1mm)。 3、面板下配304不锈钢加强撑，采用38*38*1.0mm(±10%)304不锈钢支撑腿，配可调脚，可调脚外包304不锈钢，星盆采用冷热双温给水
9 | 单星大盆台 | 1、1000*760*810mm(±10%) 2、采用304不锈钢板，面板厚1.5mm(±0.1mm)，星盆板厚1.0mm(±0.1mm)。 3、面板下配304不锈钢加强撑，采用38*38*1.0mm(±10%)304不锈钢支撑腿，配可调脚，可调脚外包304不锈钢，星盆采用冷热双温给水
10 | 单星加大盆台1 | 1、1200*900*810mm(±10%) 2、采用304不锈钢板，面板厚1.5mm(±0.1mm)，星盆板厚1.0mm(±0.1mm)。 3、面板下配304不锈钢加强撑，采用38*38*1.0mm(±10%)304不锈钢支撑腿，配可调脚，可调脚外包304不锈钢，星盆采用冷热双温给水
11 | 单星加大盆台2 | 1、1200*800*810mm(±10%) 2、采用304不锈钢板，面板厚1.5mm(±0.1mm)，星盆板厚1.0mm(±0.1mm)。 3、面板下配304不锈钢加强撑，采用38*38*1.0mm(±10%)304不锈钢支撑腿，配可调脚，可调脚外包304不锈钢，星盆采用冷热双温给水
12 | 单星盆台1 | 1、700*760*810mm(±10%) 2、采用304不锈钢板，面板厚1.5mm(±0.1mm)，星盆板厚1.0mm(±0.1mm)。 3、面板下配304不锈钢加强撑，采用38*38*1.0mm(±10%)304不锈钢支撑腿，配可调脚，可调脚外包304不锈钢，星盆采用冷热双温给水
13 | 单星盆台2 | 1、700*600*810mm(±10%) 2、采用304不锈钢板，面板厚1.5mm(±0.1mm)，星盆板厚1.0mm(±0.1mm)。 3、面板下配304不锈钢加强撑，采用38*38*1.0mm(±10%)304不锈钢支撑腿，配可调脚，可调脚外包304不锈钢，星盆采用冷热双温给水
14 | 单星剖鱼台 | 1、1200*760*810mm(±10%) 2、采用304不锈钢板，面板厚1.5mm(±0.1mm)，星盆板厚1.0mm(±0.1mm)。 3、面板下配304不锈钢加强撑，采用38*38*1.0mm(±10%)304不锈钢支撑腿，配可调脚，可调脚外包304不锈钢，星盆采用冷热双温给水
15 | 挡鼠板连不锈钢滑轨1 | 1、1500*600mm(±10%) 2、采用304不锈钢挡鼠板，双层，厚1.5mm(±0.1mm)，二侧带304不锈钢滑轨插槽
16 | 挡鼠板连不锈钢滑轨2 | 1、1200*600mm(±10%) 2、采用304不锈钢挡鼠板，双层，厚1.5mm(±0.1mm)，二侧带304不锈钢滑轨插槽。
17 | 挡鼠板连不锈钢滑轨3 | 1、1000*600mm(±10%) 2、采用304不锈钢挡鼠板，双层，厚1.5mm(±0.1mm)，二侧带304不锈钢滑轨插槽。
18 | 电保温汤饭桶车 | 1、直径520*820mm(±10%) 2、采用304不锈钢板，内胆厚1.2mm(±0.1mm)，带盖，配万向活动轮。
19 | 电保温汤饭桶车（方形） | 1、600*600*810mm(±10%) 2、采用304不锈钢板，内胆厚1.2mm(±0.1mm)，带盖，配万向活动轮。
20 | 电磁八眼煲仔(煮食)炉(平面) | 1、1600*800*（800+50）mm(±10%) 2、采用304不锈钢面板，额定电压、功率：220/380V~、 ≥3.5kW/头*8头。锅具：8个，Φ200*h100mm（±10mm）；容量，2.5L/个（±0.5L）。锅具材质：采用身厚1.0mm（±0.1mm），底厚3.0mm（±0.1mm）的022Cr11Ti(409#)或10Cr17（430#）不锈钢板材制作，带玻璃盖。微晶板：微晶板，8块，300*300*4.2mm（±0.1mm）/块。面板采用不锈钢板材制作：A、炉面板：釆用1.5mm（±0.1mm） 板材；B、侧板、底板、门板、挡水板：釆用1.0mm（±0.1mm） 板材。火力调节：触屏式火力调节。集成故障组合代码显示功能：发生故障时，数码屏上自动显示英文字母+阿拉伯数字组合式故障代码。质量指标要求：设备符合相关卫生、安全、节能、环保相关国家标准。
21 | 电磁边大80边小50炒灶 | 1、1950*1140*（800+400）mm(±10%) 2、采用304不锈钢面板，额定电压、功率：380V~、≥（20+15）kW；。锅具：80防腐蚀大炒锅，1个，外直径800mm（±10mm），内直径740mm（±10mm），锅内深250mm（±10mm）；容量，约63L（±10L）。双耳50防腐蚀小炒锅，1个，直径500mm（±10mm），深160mm（±10mm）；容量，约17L/个（±2L）。小炒灶用防腐蚀尾撑锅，1个，锅具口径：Ф（D330~d240）*h150mm（±10mm），容量：约10L（±1L）。锅具材质：80防腐蚀大炒锅：采用≥厚3.0mm的022Cr11Ti(409#)或10Cr17（430#）板材板材一体拉深成型。双耳50防腐蚀小炒锅：采用厚1.2~1.5mm的022Cr11Ti(409#)或10Cr17（430#）板材板材一体拉深成型。小炒灶用防腐蚀尾撑锅：采用厚≥1.0mm的022Cr11Ti(409#)或10Cr17（430#）不锈钢板材制作。面板采用不锈钢板材制作：A、炉面板：釆用1.5mm（±0.1mm） 板材；B、侧板、底板、门板、挡水板：釆用1.0mm（±0.1mm） 板材。质量指标要求：设备符合相关卫生、安全、节能、环保相关国家标准。
22 | 电磁单头50汤煲（平面）炉1 | 1、800*800*（500+700）mm(±10%) 2、采用304不锈钢板，面板厚1.5mm(±0.1mm)，功率15KW/380V(±10%)，配汤锅：1个，Φ500*h500mm（±10mm）汤锅；容量，≥98L（±1kg）；汤锅材质：采用厚1.0mm（±0.1mm）（身）~1.2mm（±0.1）mm（底）的022Cr11Ti(409#)或10Cr17（430#）不锈钢板材制作。质量指标要求：设备符合相关卫生、安全、节能、环保相关国家标准。
23 | 电磁单头50汤煲（平面）炉2 | 1、615*675*（500+700）mm(±10%) 2、采用304不锈钢板，面板厚1.5mm(±0.1mm)，功率15KW/380V(±10%)。质量指标要求：设备符合相关卫生、安全、节能、环保相关国家标准
24 | 电双头煮面炉 | 1、1400*760*810mm(±10%) 2、采用304不锈钢板，面板厚1.5mm(±0.1mm)，围身厚1.0mm(±0.1mm)，功率2*15KW/380V(±10%)。带全钢可调脚。要求设备符合相关卫生、安全、节能、环保等相关国家标准
25 | 电磁单门单控12盆蒸饭柜 | 1、700*910*1870mm (±10%) 2、额定电压、功率：15KW/380V(±10%)；电磁感应线圈材质：无氧铜漆包线；火力调节与显示：≥8档360°旋转火力调节并模拟仿真火力指示，数码功率与档位显示。蒸汽发生器规格与容量：600*400*250mm(±10%)；蒸汽室容量：46L（±10L）。蒸汽发生器材质：采用身厚1.5mm（±0.1mm），底厚5.0mm（±0.1mm）的022Cr11Ti(409#)或10Cr17（430#）不锈钢板材制作。整机采用不锈钢板材制作，总体结构为上、下分体或连体：A、下柜体：炉台面板、 框架采用1.5mm（±0.1mm）板材； 侧板、底板、门板采用1.0mm（±0.1mm）厚板材；B、上柜体：具有独立箱体结构；具有厚度为1.0mm（±0.1mm）的不锈钢制作、前框板门板、侧板。配置：蒸饭盘：12个，600*400*50mm(±10%)/个，06Cr19Ni10（304#）不锈钢蒸饭盆。进水系统：1套，采用≥Ф4分蝶阀和耐温不锈钢浮球阀控制进水，蝶阀、浮球阀主体采用黄铜H63材质，浮球阀杆及球不锈钢06Cr19Ni10（304#）材质。排水系统：1套，采用≥Φ1寸*厚3mm的不锈钢管件及≥Φ1寸铜闸阀组成的排水系统，闸阀主体采用黄铜H63材质。质量指标要求：设备符合相关卫生、安全、节能、环保相关国家标准
26 | 电磁单头56蒸炉 | 1、800*800*（810+50）mm(±10%) 2、额定电压、功率：15KW/380V(±10%)。汤锅：1个，Φ（D560`d450)*h（250+60）mm（±10mm），容量：33L（±5L）；可放置蒸笼或肠粉笼（自行另配）。汤锅材质：采用身厚1.5（±0.1mm）、底厚3.0mm（±0.1mm）的022Cr11Ti(409#)或10Cr17（430#）不锈钢板材制作。进水系统：1个，采用≥Ф4分06Cr19Ni10（304#）不锈钢浮球阀控制进水，浮球阀主体采用黄铜H63材质，浮球阀杆及球不锈钢06Cr19Ni10（304#)材质，过滤网采用POM材质，密封硅胶垫采用硅胶材质。整机采用不锈钢板材制作：A、炉面板：釆用1.5mm （±0.1mm）板材；B、侧板、底板、门板、挡水板：釆用1.0mm（±0.1mm）板材。质量指标要求：设备符合相关卫生、安全、节能、环保相关国家标准
27 | 电磁单头单尾50小炒灶 | 1、1100*1140*（800+400）mm(±10%) 2、采用304不锈钢板面板1.5mm(±0.1mm)，功率15KW/380V(±10%)。配锅具：双耳50小炒锅：1个，直径500mm（±10mm），深160mm（±10mm）；容量，约17L（±1L）；小炒灶用尾撑锅：1个，锅具口径：Ф（D330~d240）*h150mm（±10mm），容量：约10L（±1L）。锅具材质：双耳50小炒锅：采用厚1.5mm（±0.1mm）的022Cr11Ti(409#)或10Cr17（430#）不锈钢板材一体拉深成型；小炒灶用尾撑锅：采用身厚0.6mm（±0.1mm）m的022Cr11Ti(409#)或10Cr17（430#）不锈钢板材制作。质量指标要求：设备符合相关卫生、安全、节能、环保相关国家标准
28 | 电磁双头汤炉 | 1、1300*675*（500+700）mm(±10%) 2、采用304不锈钢板，面板厚1.5mm(±0.1mm)，功率2*15KW/380V(±10%)
29 | 电磁台式防粘锅扒炉（铁板烧） | 1、600*550*（350+60）mm(±10%) 2、采用304不锈钢板，面板厚1.5mm（±0.1mm），功率5KW(±10%)。质量指标要求：设备符合相关卫生、安全、节能、环保相关国家标准；功能要求：电磁式，防粘式
30 | 电磁台式双缸双筛炸炉-单机头 | 1、600*550*（350+60）mm(±10%) 2、采用304不锈钢板，面板厚1.5mm(±0.1mm)，功率5KW(±10%)。质量指标要求：设备符合相关卫生、安全、节能、环保相关国家标准。
31 | 电磁汤炉 | 1、容积200L(±10%) 2、功率25KW/380V(±10%)，机芯配置：智能模块化机芯，中央数字控制系统；电磁线圈采用高标准高频铜线，配汤桶
32 | 电热肠粉炉 | 1、800*760*810mm(±10%) 2、采用304不锈钢板，面板厚1.5mm(±0.1mm)，围身厚1.0mm(±0.1mm)，功率9KW/380V(±10%)。 3、面板下配304不锈钢加强撑，采用38*38*1.0mm(±10%)304不锈钢支撑腿，配可调脚，可调脚外包304不锈钢。
33 | 多功能切菜机 | 1、1160*530*1300mm(±10%) 2、功率：2.62KW/220V(±10%)，产量可达≥1000kg/h
34 | 风幕机1 | 1、1200*180*249mm(±10%) 2、功率：0.18kw(±10%)，风量≥4200m³/h，具有杀菌净化功能；风幕机内置净化模块。具有手动和自动工作模式，无线联动自动控制装置，产品满足国标要求，实现节能环保优化管理。
35 | 风幕机2 | 1、长1800mm(±10%) 2、贯流式，风速≥11m/s
36 | 风幕机3 | 1、长1500mm(±10%) 2、贯流式，风速≥11m/s
37 | 风幕机4 | 1、长1200mm(±10%) 2、贯流式，风速≥11m/s
38 | 感应式双星洗手盆连烘手机 | 1、920*445*255mm(±10%) 2、采用304不锈钢板，星盆面板厚1.5mm(±0.1mm)，围身厚1.0mm(±0.1mm)，一次冲压成型洗手盆斗厚0.7mm(±0.1mm)，星盆采用冷热双温给水
39 | 感应式洗手盆连烘手机 | 1、460*445*255mm(±10%) 2、采用304不锈钢板，星盆面板厚1.5mm(±0.1mm)，围身厚1.0mm(±0.1mm)，一次冲压成型洗手盆斗厚0.7mm(±0.1mm)，星盆采用冷热双温给水
40 | 高速压面机 | 1、640*670*1070mm(±10%) 2、压面滚筒长度：300mm(±10%)。功率1.5KW/220V(±10%)。采用304不锈钢滚筒
41 | 高压冲地装置 | 1、长度10m(±10%) 2、挂墙式，带伸缩管
42 | 高压座台冲洗装置 | 1、高1193mm（±10%） 2、单冷，带伸缩管
43 | 更衣柜 | 1、900*420*1800mm(±10%) 2、采用冷轧钢板外壳柜身，六门，带锁
44 | 挂墙层板 | 1、1800*350mm(±10%) 2、采用304不锈钢板，层板厚1.0mm(±0.1mm)
45 | 搅拌机 | 1、容量30L(±10%) 2、功率1.1KW(±10%)
46 | 和面机1 | 1、容积50L(±10%) 2、功率2.2KW(±10%)
47 | 和面机2 | 1、容量40L(±10%) 2、功率1.8KW(±10%)
48 | 压面机 | 1、500*400*860mm(±10%) 2、功率1.5KW(±10%)，压面滚筒长度：280mm(±10%)，采用304不锈钢滚筒
49 | 浆渣分离机 | 1、445*390*785mm(±10%) 2、功率：2.2KW/220V(±10%)，产量可达≥150kg/h
50 | 绞切肉机 | 1、420*590*710mm(±10%) 2、功率1.1KW(±10%)，标配切肉厚度：3.5mm(±10%)，工作效率：切片量：200kg/h(±10%)，绞肉量：180kg/h(±10%)。可拆式全不锈钢配件
51 | 肉丝肉片机 | 1、530*530*720mm(±10%) 2、功率：1.1KW/220V(±10%)，工作效率：切片量：200kg/h(±10%)，切丝量：150kg/h(±10%)；可拆式全不锈钢配件，标配切肉宽度：3.5mm(±10%)
52 | 蔬菜清洗去皮机 | 1、1270*740*1150mm(±10%) 2、功率：1.1KW/380V(±10%)，产量可达≥500kg/h
53 | 洁碟台连茜框架1 | 1、1050*760*850mm 2、采用304不锈钢板，面板厚1.2mm(±0.1mm)。 3、面板下配304不锈钢加强撑，采用38*38*1.0mm(±10%)304不锈钢支撑腿，配可调脚，可调脚外包304不锈钢
54 | 洁碟台连茜框架2 | 1、1200*760*850mm(±10%) 2、采用304不锈钢板，面板厚1.2mm(±0.1mm)，茜框架板厚1.0mm(±0.1mm)。 3、面板下配304不锈钢加强撑，采用38*38*1.0mm(±10%)304不锈钢支撑腿，配可调脚，可调脚外包304不锈钢
55 | 洁具柜连拖把池 | 1、1200*550*1800mm(±10%) 2、采用304不锈钢板，柜身厚1.2mm(±0.1mm)，拖把池厚1.0mm，配不锈钢挂架、清洁盒，柜身开孔
56 | 开水器连挂墙架 | 1、9KW/380V(±10%) 2、采用304不锈钢挂架，厚1.0mm(±0.1mm)，落地式
57 | 可调式四层层架1 | 1、1500*500*1500mm(±10%) 2、采用304不锈钢冲孔层板，厚1.0mm(±0.1mm)，层板下配304不锈钢加强撑 3、采用304不锈钢板厚1.0mm(±0.1mm)折成异形支架，层高可调，带可调螺丝脚
58 | 可调式四层层架2 | 1、1200*500*1500mm(±10%) 2、采用304不锈钢冲孔层板，厚1.0mm(±0.1mm)，层板下配304不锈钢加强撑 3、采用304不锈钢板厚1.0mm(±0.1mm)折成异形支架，层高可调，带可调螺丝脚。
59 | 烙饼机 | 1、640*790*780mm(±10%) 2、落地式，功率4.5KW/220V(±10%)
60 | 留样雪柜(带锁） | 1、620*580*1850mm(±10%) 2、冷藏型，玻璃门，风冷
61 | 炉面拼台（异形） | 1、860*1250mm(±10%) 2、采用304不锈钢板，面板厚1.5mm(±0.1mm)，前封及背板厚1.0mm(±0.1mm)
62 | 炉台面板 | 1、350*1250mm(±10%) 2、采用304不锈钢板，面板厚1.5mm(±0.1mm)，前封及背板身1.0mm(±0.1mm)
63 | 炉后拼板 | 1、1300*300mm(±10%) 2、采用304不锈钢板，拼板厚1.0mm(±0.1mm)
64 | 米面架 | 1、1200*600*300mm(±10%) 2、采用304不锈钢层板，厚1.0mm(±0.1mm)。 3、配304不锈钢30*30*0.1mm(±10%)方通支架
65 | 面粉车 | 1、550*550*550mm(±10%) 2、采用304不锈钢板，盖板厚1.0mm(±0.1mm)，围身厚1.0mm(±0.1mm)，配万向活动轮
66 | 灭蝇灯 | 1、395*120*290mm(±10%) 2、粘捕式灭蝇灯，内藏式紫外线灯管，带接蝇槽
67 | 拼板1 | 1、190*900mm(±10%) 2、采用304不锈钢板，面板厚1.2mm(±0.1mm)
68 | 拼板2 | 1、300*760mm(±10%) 2、采用304不锈钢板，面板厚1.2mm(±0.1mm)
69 | 拼板3 | 1、240*760mm(±10%) 2、采用304不锈钢板，面板厚1.2mm(±0.1mm)
70 | 拼板4 | 1、350*760mm(±10%) 2、采用304不锈钢板，面板厚1.2mm(±0.1mm)
71 | 拼板5 | 1、450*760mm(±10%) 2、采用304不锈钢板，面板厚1.2mm(±0.1mm)
72 | 拼板6 | 1、450*700mm(±10%) 2、采用304不锈钢板，面板厚1.2mm(±0.1mm)
73 | 牛角抽气罩1 | 1、780*250*200mm(±10%) 2、采用304不锈钢板，面板1.0mm(±0.1mm)
74 | 牛角抽气罩2 | 1、630*250*200mm(±10%) 2、采用304不锈钢板，面板1.0mm(±0.1mm)
75 | 中餐燃气炒菜灶（单头小炒炉） | 1、1100*1250*810mm(±10%) 2、采用304不锈钢板，面板厚1.5mm(±0.1mm)，炉身1.0mm(±0.1mm)。复合一体化热幅射炉膛，采用高强度、高隔热、质量轻等技术，不得采用砖砌炉膛。采用一键启动，带双电磁阀熄火保护装置；配有预防误操作的电子传感器，熄火灯光显示报警。采用变频控制技术，可通过数码显示窗视觉观察风机实时转速，旨在通过变频技术调节风机转速，达到最佳空燃比的目的。炉支架（含炉烟囱、炉膛外壳、炉架面板）采用430不锈钢1.45mm(±0.1mm)铆接制作，附上述炉支架的实物照片。采用拉索连接气阀与风阀，不得采用链条连接（链条容易生锈老化影响风气联动效果）
76 | 中餐燃气炒菜灶（双头小炒炉） | 1、2200*1250*810mm(±10%) 2、采用304不锈钢板，面板厚1.5mm(±0.1mm)，炉身1.0mm(±0.1mm)。复合一体化热幅射炉膛，采用高强度、高隔热、质量轻等技术，不得采用砖砌炉膛。采用一键启动，带双电磁阀熄火保护装置；配有预防误操作的电子传感器，熄火灯光显示报警。采用变频控制技术，可通过数码显示窗视觉观察风机实时转速，旨在通过变频技术调节风机转速，达到最佳空燃比的目的。炉支架（含炉烟囱、炉膛外壳、炉架面板）采用430不锈钢1.45mm(±0.1mm)铆接制作，附上述炉支架的实物照片。采用拉索连接气阀与风阀，不得采用链条连接（链条容易生锈老化影响风气联动效果）
77 | 炊用燃气大锅灶（单头大炒炉） | 1、1100*1250*810mm(±10%) 2、采用304不锈钢板，面板厚1.5mm(±0.1mm)，炉身1.0mm(±0.1mm)。复合一体化热幅射炉膛，采用高强度、高隔热、质量轻等技术，不得采用砖砌炉膛。采用一键启动，带双电磁阀熄火保护装置；配有预防误操作的电子传感器，熄火灯光显示报警。采用风气联动技术，本技术采用燃气与助燃风联动工作，旨在通过最佳风气配比从而实现最佳燃烧工况，达到节能环保目的，炉支架（含炉烟囱、炉膛外壳、炉架面板）采用430不锈钢1.45mm(±0.1mm)铆接制作，附上述炉支架的实物照片。采用拉索连接气阀与风阀，不得采用链条连接（链条容易生锈老化影响风气联动效果）
78 | 炊用燃气大锅灶（双头大炒炉） | 1、2200*1250*810mm(±10%) 2、采用304不锈钢板，面板厚1.5mm(±0.1mm)，炉身1.0mm(±0.1mm)。复合一体化热幅射炉膛，采用高强度、高隔热、质量轻等技术，不得采用砖砌炉膛。采用一键启动，带双电磁阀熄火保护装置；配有预防误操作的电子传感器，熄火灯光显示报警。采用风气联动技术，本技术采用燃气与助燃风联动工作，旨在通过最佳风气配比从而实现最佳燃烧工况，达到节能环保目的，炉支架（含炉烟囱、炉膛外壳、炉架面板）采用430不锈钢1.45mm(±0.1mm)铆接制作，附上述炉支架的实物照片。采用拉索连接气阀与风阀，不得采用链条连接（链条容易生锈老化影响风气联动效果）
79 | 燃气节能环保双门蒸柜 | 1、1150*815*1850mm(±10%) 2、采用304不锈钢板，柜身上部侧板厚1.2mm(±0.1mm)，炉身及门板厚1.0mm(±0.1mm)，不锈钢圆通支撑腿。 3、带熄火保护装置，炉架、炉烟囱采用430不锈钢铆接制作1.45mm(±0.1mm)铆接制作，配蒸汽发生器
80 | 燃气节能环保三门万能蒸柜1 | 1、910*815*1850mm(±10%) 2、采用304不锈钢板，柜身上部侧板厚1.2mm(±0.1mm)，炉身及门板厚1.0mm(±0.1mm)，不锈钢圆通支撑腿。 3、带熄火保护装置，炉架、炉烟囱采用430不锈钢铆接制作1.45mm(±0.1mm)铆接制作，配蒸汽发生器
81 | 燃气节能环保三门万能蒸柜2 | 1、1200*815*1850mm(±10%) 2、采用304不锈钢板，柜身上部侧板厚1.2mm(±0.1mm)，炉身及门板厚1.0mm(±0.1mm)，不锈钢圆通支撑腿。 3、带熄火保护装置，炉架、炉烟囱采用430不锈钢铆接制作1.45mm(±0.1mm)铆接制作，配蒸汽发生器
82 | 燃气矮汤炉（双头） | 1、1300*800*560mm(±10%) 2、采用304不锈钢板，面板厚1.5mm(±0.1mm)，围身厚1.0mm(±0.1mm)。采用一键启动，带熄火保护装置；配有预防误操作的电子传感器，熄火灯光显示报警。炉架、炉膛外壳、炉胆面板全部采用430不锈钢1.45mm(±0.1mm)铆接制作。采用拉索连接气阀与风阀，不得采用链条连接（链条容易生锈老化影响风气联动效果）
83 | 燃气四头煲仔炉 | 1、800*800*810mm(±10%) 2、采用304不锈钢板，面板厚1.5mm(±0.1mm)，炉身厚1.0mm(±0.1mm)。带熄火保护装置，配全钢可调脚
84 | 燃气摇摆汤锅 | 1、容积200L(±10%)，采用304不锈钢板，内胆厚1.2mm(±0.1mm)； 2、配可倾式汤桶，带盖，带熄火保护装置
85 | 送餐车 | 1、1000*600*900mm(±10%) 2、采用304不锈钢板，三层，柜身及层板厚1.2mm(±0.1mm)，配降噪万向活动轮，带二个刹车
86 | 三星盆台 | 1、1800*760*810mm(±10%) 2、采用304不锈钢板，面板厚1.5mm(±0.1mm)，星盆板厚1.0mm(±0.1mm)。 3、面板下配304不锈钢加强撑，采用38*38*1.0mm(±10%)304不锈钢支撑腿，配可调脚，可调脚外包304不锈钢，星盆采用冷热双温给水
87 | 纱门饼盆柜 | 1、540*700*1800mm(±10%) 2、采用304不锈钢板，柜身厚1.0mm，门内层板厚1.0mm(±0.1mm)。采用直径50*1.2mm(±10%)304不锈钢支撑腿，带全钢可调脚
88 | 商用电煮锅（汤面炉）1 | 1、1200*760*810mm(±10%) 2、采用304不锈钢板，面板厚1.5mm(±0.1mm)，围身厚1.0mm(±0.1mm)，功率2*9KW/380V(±10%)，配十二格冲孔面板。发热管装在汤桶内，加热方式：直接加热食物。 3、采用38*38*1.0mm(±10%)304不锈钢支撑腿，带全钢可调脚
89 | 商用电煮锅（汤面炉）2 | 1、1400*760*810mm(±10%) 2、采用304不锈钢板，面板厚1.5mm(±0.1mm)，围身厚1.0mm(±0.1mm)，功率2*9KW/380V(±10%)。发热管装在汤桶内，加热方式：直接加热食物。采用38*38*1.0mm(±10%)304不锈钢支撑腿，带全钢可调脚
90 | 通道式洗碗机 | 1、1100*750*1580mm(±10%) 2、洗涤能力：≥128筐/小时，功率48KW/380V(±10%)，整机采用304不锈钢板。清洗温度：主洗温度55-70°，漂洗温度82-95°，精准温控设计，持续恒温保证清洗效果。操作配置：采用高清触摸液晶显示屏幕，3D动画实时显示设备运行状态，中文展示设备各项数据，让用户直观明了轻松掌握设备状态，随心操作。节能装置：具备节能技术设计，无篮筐进入时，自动停止喷淋，节约用水和降低能耗。外观设计：整机全封闭式结构设计，有效防止线路老化和鼠咬。电控系统设计：核心电器元器件部件采用品牌电器件，性能卓越稳定。内置药液分配器，无需额外安装，使用简便。
91 | 商用洗碗机1 | 1、4300*870*1990mm(±10%) 2、功率参数：整机功率58KW(380V/50Hz)(±10%)。规格参数：有效装载清洗宽度≥600mm,高度≥440mm，耗水量≤320L/h。洗涤要求：清洗数量：≥4200（碟/小时），主洗温度55-70°，漂洗温度82-95°，烘干温度110-130°，精准温控设计，持续恒温保证清洗效果。操作配置：采用高清触摸液晶显示屏幕，内置药液分配器，无需额外安装，使用简便。烘干配置：烘干风机双向二次360°循环烘干，餐具受热无死角、干燥更彻底。喷淋设计：内凹防堵广角水刀式清洗喷臂，上下清洗，拆装简便，传送履带采用尼龙材料制成，承重100公斤无损坏，高强度，耐腐蚀。配置变频控制器，传送速度可调，满足不同餐具的洗涤时间和洗涤工序要求。隔渣设计:入口处采用抽屉式接渣过滤装置，减少残渣污染，出口段使用自动安全启停开关，避免餐具破损。外观设计：全封闭式结构设计，有效防止线路老化和鼠咬。板材配置：整机采用高品质304#不锈钢材料，含镍≥8%，发热管采用800#不锈钢材质
92 | 商用洗碗机2 | 1、1550*776*1409mm(±10%) 2、洗涤能力（蓝/小时）：200(±10%)，44KW/380V(±10%)，整机采用304不锈钢板。功能配置：（50-60℃）主洗模块+（80-90℃）双漂洗模块。节能特点：双控节能装置，篮筐餐具经过则喷水，最大程度节省水电能效。排水特点：可拆式一体化管路设计，配备电动排水阀，一键自动排水。调速特点：机器配置无极变频调速器，可适时调节履带运行速度，0-3米/分钟随意调节。电控特点：计算机微程序智能控制系统，三点式轻触操作，故障代码自动显示。洗涤特点：一体式冲压上5下4六孔喷臂管，双泵双漂洗，全模具注塑接头组件。安全特点：整机采用多重安全保护，包括开门停机保护、出口限位保护、电机过载保护、整机急停保护等。
93 | 食品添加剂吊柜 | 1、1200*350*600mm(±10%) 2、采用304不锈钢板，柜身及层板厚1.0mm(±0.1mm)。门内封304不锈钢内衬板，带锁
94 | 收污台 | 1、700*760*850mm(±10%) 2、采用304不锈钢板，面板厚1.5mm(±0.1mm)。采用38*38*1.0mm(±10%)304不锈钢支撑腿，带全钢可调脚
95 | 收碟台 | 1、1200*650*400mm(±10%) 2、采用304不锈钢板，面板厚1.5mm(±0.1mm)，面底加13mm(±10%)夹板支撑并覆防潮膜。 3、采用38*38*1.0mm(±10%)304不锈钢支撑腿，带全钢可调脚
96 | 收污台柜连车 | 1、700*650*900mm(±10%) 2、采用304不锈钢板，面板厚1.5mm(±0.1mm)，围身厚1.0mm(±0.1mm)，配塑料垃圾桶车
97 | 双层玻璃罩1 | 1、1800*400*750mm(±10%) 2、采用304不锈钢板，层板厚1.0mm(±0.1mm)，上层板底配保温灯。 3、采用304不锈钢支架，配透明玻璃
98 | 双层玻璃罩2 | 1、1500*400*750mm(±10%) 2、采用304不锈钢板，层板厚1.0mm(±0.1mm)，上层板底配保温灯。采用304不锈钢支架，配透明玻璃
99 | 双层玻璃罩3 | 1、1400*400*750mm(±10%) 2、采用304不锈钢板，层板厚1.0mm(±0.1mm)，上层板底配保温灯。采用304不锈钢支架，配透明玻璃
100 | 双层斩台工作台1 | 1、1800*800*810mm(±10%) 2、采用304不锈钢板，面板厚1.5mm(±0.1mm)，面底加13mm(±10%)夹板支撑并覆防潮膜，层板厚1.0mm(±0.1mm)。采用38*38*1.0mm(±10%)304不锈钢支撑腿，带全钢可调脚
101 | 双层斩台工作台2 | 1、1800*760*810mm(±10%) 2、采用304不锈钢板，面板厚1.5mm(±0.1mm)，面底加13mm(±10%)夹板支撑并覆防潮膜，层板厚1.0mm(±0.1mm)。采用38*38*1.0mm(±10%)304不锈钢支撑腿，带全钢可调脚
102 | 双层斩台工作台3 | 1、1800*600*810mm(±10%) 2、采用304不锈钢板，面板厚1.5mm(±0.1mm)，面底加13mm(±10%)夹板支撑并覆防潮膜，层板厚1.0mm(±0.1mm)。采用38*38*1.0mm(±10%)304不锈钢支撑腿，带全钢可调脚
103 | 双层斩台工作台4 | 1、1600*760*810mm(±10%) 2、采用304不锈钢板，面板厚1.5mm(±0.1mm)，面底加13mm(±10%)夹板支撑并覆防潮膜，层板厚1.0mm(±0.1mm)。采用38*38*1.0mm(±10%)304不锈钢支撑腿，带全钢可调脚
104 | 双层斩台工作台5 | 1、1600*800*810mm(±10%) 2、采用304不锈钢板，面板厚1.5mm(±0.1mm)，面底加13mm(±10%)夹板支撑并覆防潮膜，层板厚1.0mm(±0.1mm)。采用38*38*1.0mm(±10%)304不锈钢支撑腿，带全钢可调脚
105 | 双层斩台工作台6 | 1、1550*760*810mm(±10%) 2、采用304不锈钢板，面板厚1.5mm(±0.1mm)，面底加13mm(±10%)夹板支撑并覆防潮膜，层板厚1.0mm(±0.1mm)。采用38*38*1.0mm(±10%)304不锈钢支撑腿，带全钢可调脚
106 | 双层斩台工作台7 | 1、1500*760*810mm(±10%) 2、采用304不锈钢板，面板厚1.5mm(±0.1mm)，面底加13mm(±10%)夹板支撑并覆防潮膜，层板厚1.0mm(±0.1mm)。采用38*38*1.0mm(±10%)304不锈钢支撑腿，带全钢可调脚
107 | 双层斩台工作台8 | 1、1400*760*810mm(±10%) 2、采用304不锈钢板，面板厚1.5mm(±0.1mm)，面底加13mm(±10%)夹板支撑并覆防潮膜，层板厚1.0mm(±0.1mm)。采用38*38*1.0mm(±10%)304不锈钢支撑腿，带全钢可调脚
108 | 双层斩台工作台9 | 1、1350*760*810mm(±10%) 2、采用304不锈钢板，面板厚1.5mm(±0.1mm)，面底加13mm(±10%)夹板支撑并覆防潮膜，层板厚1.0mm(±0.1mm)。采用38*38*1.0mm(±10%)304不锈钢支撑腿，带全钢可调脚
109 | 双层斩台工作台10 | 1、1250*800*810mm(±10%) 2、采用304不锈钢板，面板厚1.5mm(±0.1mm)，面底加13mm(±10%)夹板支撑并覆防潮膜，层板厚1.0mm(±0.1mm)。采用38*38*1.0mm(±10%)304不锈钢支撑腿，带全钢可调脚
110 | 双层斩台工作台11 | 1、1200*760*810mm(±10%) 2、采用304不锈钢板，面板厚1.5mm(±0.1mm)，面底加13mm(±10%)夹板支撑并覆防潮膜，层板厚1.0mm(±0.1mm)。采用38*38*1.0mm(±10%)304不锈钢支撑腿，带全钢可调脚
111 | 双层斩台工作台12 | 1、1200*800*810mm(±10%) 2、采用304不锈钢板，面板厚1.5mm(±0.1mm)，面底加13mm(±10%)夹板支撑并覆防潮膜，层板厚1.0mm(±0.1mm)。采用38*38*1.0mm(±10%)304不锈钢支撑腿，带全钢可调脚
112 | 双层斩台工作台13 | 1、1150*760*810mm(±10%) 2、采用304不锈钢板，面板厚1.5mm(±0.1mm)，面底加13mm(±10%)夹板支撑并覆防潮膜，层板厚1.0mm(±0.1mm)。采用38*38*1.0mm(±10%)304不锈钢支撑腿，带全钢可调脚
113 | 双层斩台工作台14 | 1、1100*800*810mm(±10%) 2、采用304不锈钢板，面板厚1.5mm(±0.1mm)，面底加13mm(±10%)夹板支撑并覆防潮膜，层板厚1.0mm(±0.1mm)。采用38*38*1.0mm(±10%)304不锈钢支撑腿，带全钢可调脚
114 | 双层斩台工作台15 | 1、1100*760*810mm(±10%) 2、采用304不锈钢板，面板厚1.5mm(±0.1mm)，面底加13mm(±10%)夹板支撑并覆防潮膜，层板厚1.0mm(±0.1mm)。采用38*38*1.0mm(±10%)304不锈钢支撑腿，带全钢可调脚
115 | 双层斩台工作台16 | 1、1050*760*810mm(±10%) 2、采用304不锈钢板，面板厚1.5mm(±0.1mm)，面底加13mm(±10%)夹板支撑并覆防潮膜，层板厚1.0mm(±0.1mm)。采用38*38*1.0mm(±10%)304不锈钢支撑腿，带全钢可调脚
116 | 双层斩台工作台17 | 1、1000*760*810mm(±10%) 2、采用304不锈钢板，面板厚1.5mm(±0.1mm)，面底加13mm(±10%)夹板支撑并覆防潮膜，层板厚1.0mm(±0.1mm)。采用38*38*1.0mm(±10%)304不锈钢支撑腿，带全钢可调脚
117 | 双层斩台工作台18 | 1、900*760*810mm(±10%) 2、采用304不锈钢板，面板厚1.5mm(±0.1mm)，面底加13mm(±10%)夹板支撑并覆防潮膜，层板厚1.0mm(±0.1mm)。采用38*38*1.0mm(±10%)304不锈钢支撑腿，带全钢可调脚
118 | 双层斩台工作台19 | 1、900*700*810mm(±10%) 2、采用304不锈钢板，面板厚1.5mm(±0.1mm)，面底加13mm(±10%)夹板支撑并覆防潮膜，层板厚1.0mm(±0.1mm)。采用38*38*1.0mm(±10%)304不锈钢支撑腿，带全钢可调脚
119 | 双层斩台工作台20 | 1、900*550*810mm(±10%) 2、采用304不锈钢板，面板厚1.5mm(±0.1mm)，面底加13mm(±10%)夹板支撑并覆防潮膜，层板厚1.0mm(±0.1mm)。采用38*38*1.0mm(±10%)304不锈钢支撑腿，带全钢可调脚
120 | 双层斩台工作台21 | 1、850*760*810mm(±10%) 2、采用304不锈钢板，面板厚1.5mm(±0.1mm)，面底加13mm(±10%)夹板支撑并覆防潮膜，层板厚1.0mm(±0.1mm)。采用38*38*1.0mm(±10%)304不锈钢支撑腿，带全钢可调脚
121 | 双层斩台工作台22 | 1、800*760*810mm(±10%) 2、采用304不锈钢板，面板厚1.5mm(±0.1mm)，面底加13mm(±10%)夹板支撑并覆防潮膜，层板厚1.0mm(±0.1mm)。采用38*38*1.0mm(±10%)304不锈钢支撑腿，带全钢可调脚
122 | 双层斩台工作台23 | 1、750*760*810mm(±10%) 2、采用304不锈钢板，面板厚1.5mm(±0.1mm)，面底加13mm(±10%)夹板支撑并覆防潮膜，层板厚1.0mm(±0.1mm)。采用38*38*1.0mm(±10%)304不锈钢支撑腿，带全钢可调脚
123 | 双层斩台工作台24 | 1、750*700*810mm(±10%) 2、采用304不锈钢板，面板厚1.5mm(±0.1mm)，面底加13mm(±10%)夹板支撑并覆防潮膜，层板厚1.0mm(±0.1mm)。采用38*38*1.0mm(±10%)304不锈钢支撑腿，带全钢可调脚
124 | 双层斩台工作台25 | 1、650*760*810mm(±10%) 2、采用304不锈钢板，面板厚1.5mm(±0.1mm)，面底加13mm(±10%)夹板支撑并覆防潮膜，层板厚1.0mm(±0.1mm)。采用38*38*1.0mm(±10%)304不锈钢支撑腿，带全钢可调脚
125 | 双层斩台工作台26 | 1、600*800*810mm(±10%) 2、采用304不锈钢板，面板厚1.5mm(±0.1mm)，面底加13mm(±10%)夹板支撑并覆防潮膜，层板厚1.0mm(±0.1mm)。采用38*38*1.0mm(±10%)304不锈钢支撑腿，带全钢可调脚
126 | 双层斩台工作台27 | 1、500*760*810mm(±10%) 2、采用304不锈钢板，面板厚1.5mm(±0.1mm)，面底加13mm(±10%)夹板支撑并覆防潮膜，层板厚1.0mm(±0.1mm)。采用38*38*1.0mm(±10%)304不锈钢支撑腿，带全钢可调脚
127 | 双孔收污台 | 1、1500*760*900mm(±10%) 2、采用304不锈钢板，面板厚1.5mm(±0.1mm)。采用38*38*1.0mm(±10%)304不锈钢支撑腿，带全钢可调脚
128 | 双门消毒保洁柜 | 1、1155*480*1860mm(±10%) 2、采用304不锈钢柜体，采用热风循环，功率1.72KW/220V(±10%)，带消毒功能
129 | 双门工具消毒保洁柜1 | 1、1470*830*1940mm(±10%) 2、采用304不锈钢柜体，功率4.24KW/220V(±10%)，可放大锅、大盆等，带消毒功能 3、采用智能控制系统，调温、调时功能，热风循环系统，独立风道设计，最大可放直径600mm的汤桶
130 | 双门工具消毒保洁柜2 | 1、1300*630*1940mm(±10%) 2、采用304不锈钢柜体，功率4.12KW/220V(±10%)，可放大锅、大盆等，带消毒功能 3、采用智能控制系统，调温、调时功能，热风循环系统，独立风道设计，最大可放直径500mm的汤桶
131 | 双门餐具消毒保洁柜（推车式） | 1、1470*830*1940mm(±10%) 2、采用304不锈钢柜体，采用热风循环系统，功率4.26KW/220V(±10%)。智能高温数码显示屏，带故障检测系统，风机延时功能，一键保温功能，带消毒功能
132 | 单门消毒保洁柜 | 1、570*480*1860mm(±10%) 2、采用304不锈钢柜体，采用热风循环，功率1.05KW/220V(±10%)，带消毒功能
133 | 筷子消毒保洁箱 | 1、600*460*360mm(±10%) 2、功率0.33KW(±10%)，容量100L(±10%)，带消毒功能
134 | 消毒柜 | 1、570*520*1900mm(±5%) 2、采用304不锈钢柜体，上下双门，功率800W/220V(±10%),采用高低温结合方式适合放不同材质用品，带消毒功能
135 | 单门发酵柜 | 1、530*750*1825mm(±10%) 2、采用304不锈钢柜身，功率2.62KW/220V(±10%)
136 | 三层电烤箱 | 1、1240*870*1275mm(±10%) 2、三层六盘，功率19.8KW/380V(±10%)
137 | 双门斩台工作台柜1 | 1、1800*760*810mm(±10%) 2、采用304不锈钢板，面板厚1.5mm(±0.1mm)，面底加13mm(±10%)夹板支撑并覆防潮膜，柜身及层板厚1.0mm(±0.1mm)。采用直径50*1.2mm(±10%)304不锈钢支撑腿，带全钢可调脚，门内封304不锈钢内衬板
138 | 双门斩台工作台柜2 | 1、1650*700*810mm(±10%) 2、采用304不锈钢板，面板厚1.5mm(±0.1mm)，面底加13mm(±10%)夹板支撑并覆防潮膜，柜身及层板厚1.0mm(±0.1mm)。采用直径50*1.2mm(±10%)不锈钢支撑腿，带全钢可调脚，门内封304不锈钢内衬板
139 | 双门斩台工作台柜3 | 1、1500*700*810mm(±10%) 2、采用304不锈钢板，面板厚1.5mm(±0.1mm)，面底加13mm(±10%)夹板支撑并覆防潮膜，柜身及层板厚1.0mm(±0.1mm)。采用直径50*1.2mm(±10%)不锈钢支撑腿，带全钢可调脚，门内封304不锈钢内衬板
140 | 双门斩台工作台柜4 | 1、1400*700*810mm(±10%) 2、采用304不锈钢板，面板厚1.5mm(±0.1mm)，面底加13mm(±10%)夹板支撑并覆防潮膜，柜身及层板厚1.0mm(±0.1mm)。采用直径50*1.2mm(±10%)不锈钢支撑腿，带全钢可调脚，门内封304不锈钢内衬板
141 | 双门斩台工作台柜5 | 1、1100*760*810mm(±10%) 2、采用304不锈钢板，面板厚1.5mm(±0.1mm)，面底加13mm(±10%)夹板支撑并覆防潮膜，柜身及层板厚1.0mm(±0.1mm)。采用直径50*1.2mm(±10%)不锈钢支撑腿，带全钢可调脚，门内封304不锈钢内衬板
142 | 双门砧板消毒保洁柜 | 1、1200*600*1230mm(±10%) 2、采用304不锈钢柜体，配紫外线灯管，可放砧板、刀具，功率930W/220V(±10%)，带消毒功能
143 | 双通打荷台柜1 | 1、1800*800*810mm(±10%) 2、采用304不锈钢板，面板厚1.5mm(±0.1mm)，面底加13mm(±10%)夹板支撑并覆防潮膜，柜身及层板厚1.0mm(±0.1mm)。采用直径50*1.2mm(±10%)不锈钢支撑腿，带全钢可调脚，门内封304不锈钢内衬板
144 | 双通打荷台柜2 | 1、1500*700*810mm(±10%) 2、采用304不锈钢板，面板厚1.5mm(±0.1mm)，面底加13mm(±10%)夹板支撑并覆防潮膜，柜身及层板厚1.0mm(±0.1mm)。采用直径50*1.2mm(±10%)不锈钢支撑腿，带全钢可调脚，门内封304不锈钢内衬板
145 | 双头电蒸炉 | 1、1800*1140*800mm(±10%) 2、采用304不锈钢板，面板1.5mm(±0.1mm)，围身1.0mm(±0.1mm)，功率27KW/380V(±10%)，配蒸汽发生器
146 | 双星盆台1 | 1、1200*725*810mm(±10%) 2、采用304不锈钢板，面板厚1.5mm(±0.1mm)，星盆板厚1.0mm(±0.1mm)。采用38*38*1.0mm(±10%)304不锈钢支撑腿，带全钢可调脚，星盆采用冷热双温给水
147 | 双星盆台2 | 1、1200*760*810mm(±10%) 2、采用304不锈钢板，面板厚1.5mm(±0.1mm)，星盆板厚1.0mm(±0.1mm)。采用38*38*1.0mm(±10%)304不锈钢支撑腿，带全钢可调脚，星盆采用冷热双温给水
148 | 双星送碟台 | 1、1200*760*850mm(±10%) 2、采用304不锈钢板，面板厚1.5mm(±0.1mm)，星盆板厚1.0mm(±0.1mm)。采用38*38*1.0mm(±10%)304不锈钢支撑腿，带全钢可调脚，星盆采用冷热双温给水
149 | 双星污碟台 | 1、1800*760*850mm(±10%) 2、采用304不锈钢板，面板厚1.5mm(±0.1mm)，星盆板厚1.0mm(±0.1mm)。采用38*38*1.0mm(±10%)304不锈钢支撑腿，带全钢可调脚，星盆采用冷热双温给水
150 | 五格蒸汽发生器式电热汤池柜1 | 1、1800*760*810mm(±10%) 2、采用304不锈钢板，面板厚1.5mm(±0.1mm)，柜身厚1.0mm(±0.1mm)。采用直径50mm(±10%)304不锈钢支撑腿，带全钢可调脚，门内采用304不锈钢封内衬板。配小型蒸汽发生器，可产生喷射式蒸汽，具有水位控制、缺水保护功能
151 | 五格蒸汽发生器式电热汤池柜2 | 1、1800*700*810mm(±10%) 2、采用304不锈钢板，面板厚1.5mm(±0.1mm)，柜身厚1.0mm(±0.1mm)。采用直径50mm(±10%)304不锈钢支撑腿，带全钢可调脚，门内采用304不锈钢封内衬板。配小型蒸汽发生器，可产生喷射式蒸汽，具有水位控制、缺水保护功能
152 | 蒸汽发生器式电热汤池柜连冲孔面板 | 1、1800*800*810mm(±10%) 2、采用304不锈钢板，面板厚1.5mm(±0.1mm)，柜身厚1.0mm(±0.1mm)。采用直径50mm(±10%)304不锈钢支撑腿，带全钢可调脚，门内采用304不锈钢封内衬板。配小型蒸汽发生器，可产生喷射式蒸汽，具有水位控制、缺水保护功能
153 | 四格蒸汽发生器式电热汤池柜1 | 1、1500*760*810mm(±10%) 2、采用304不锈钢板，面板厚1.5mm(±0.1mm)，柜身厚1.0mm(±0.1mm)。采用直径50mm(±10%)304不锈钢支撑腿，带全钢可调脚，门内采用304不锈钢封内衬板。配小型蒸汽发生器，可产生喷射式蒸汽，具有水位控制、缺水保护功能
154 | 四格蒸汽发生器式电热汤池柜2 | 1、1500*700*810mm(±10%) 2、采用304不锈钢板，面板厚1.5mm(±0.1mm)，柜身厚1.0mm(±0.1mm)。采用直径50mm(±10%)304不锈钢支撑腿，带全钢可调脚，门内采用304不锈钢封内衬板。配小型蒸汽发生器，可产生喷射式蒸汽，具有水位控制、缺水保护功能
155 | 四格电热汤池台 | 1、800*760*810mm(±10%) 2、采用304不锈钢板，面板厚1.5mm(±0.1mm)，围身厚1.0mm(±0.1mm)。采用38*38*1.0mm(±10%)304不锈钢支撑腿，带全钢可调脚
156 | 厨房设备灭火装置1 | 1、规格：单瓶组 2、系统装置组成:控制箱、管路、喷嘴探测器、易熔连接片、金属拉索、滑轮三通、滑轮弯头.释放机构、驱动瓶、水流控制阀单向阀、减压阀，灭火装置具有自动灭火和联动火灾报警的功能。
157 | 厨房设备灭火装置2 | 1、宽225*高610mm(±10%) 2、主要配件：驱动瓶、药剂罐、水流控制阀、感温装置、控制箱、食用油专用灭火药剂及释放机构等，灭火装置具有自动灭火和联动火灾报警的功能。
158 | 立式厨房双温柜 | 1、1220*725*1935mm(±10%) 2、双温型，风冷，产品达二级及以上能效标准
159 | 冷柜（四门冷藏柜） | 1、1220*725*1935mm(±10%) 2、冷藏型，风冷，温度0-10度，达二级及以上能效标准
160 | 四门高身雪柜 | 1、1220*725*1935mm(±10%) 2、冷藏2台/冷冻1台，风冷，产品达二级及以上能效标准
161 | 工作台雪柜1 | 1、1800*760*810mm(±10%) 2、冷藏型，风冷，温度0-10度，达二级及以上能效标准
162 | 工作台雪柜2 | 1、1500*760*810mm(±10%) 2、冷藏型，风冷，温度0-10度，达二级及以上能效标准
163 | 四头电煮食炉 | 1、800*760*810mm(±10%) 2、采用304不锈钢板，面板厚1.5mm(±0.1mm)，围身厚1.0mm(±0.1mm)，功率8KW(±10%)，带全钢可调脚
164 | 台式电扒炉 | 1、550*450*240mm(±10%) 2、功率3KW/220V(±10%)
165 | 万能蒸烤箱连承重架 | 1、910*810*（1080+700）mm(±10%) 2、可放≥10个标准GN盘，带透视窗，配硅橡胶门胶条，功率18.5KW(±10%)。配304不锈钢带插盘架承重架，承重架高700mm(±10%)
166 | 限位工作台 | 1、1400*760mm(±10%) 2、采用304不锈钢板，面板厚1.5mm(±0.1mm)
167 | 烟罩对接管 | 1、采用430不锈钢板1.5mm(±0.1mm) 2、弯头、三通、扩口按2倍直管计算
168 | 机械静电光解复合式集烟罩餐饮业油烟净化一体设备1 | 1、7850*1300*610mm(±10%) 2、采用304不锈钢板，烟罩板厚1.0mm(±0.1mm)，围板厚1.0mm(±0.1mm)。内置烟罩灯，配304不锈钢接油盒，采用丝杆吊架，配304不锈钢环保隔油器。 3、功率/电压：1.6KW/380V(±10%)，采用均风过滤、动态拦截、静电吸附、复合处理、光解等核心技术，进一步分解油脂、有机成分和异味，降低火灾风险，提升除烟效率。内置双进风涡轮风机和低空静化器、开机自检、油烟分离盘工作指示、高压电源工作指示、风机工作指示、当前高压电源电压显示，故障提示：具有开路、短路、闪路、过流、过温故障等提示功能，带鲜风箱
169 | 机械静电光解复合式集烟罩餐饮业油烟净化一体设备2 | 1、5500*1300*610mm(±10%) 2、采用304不锈钢板，烟罩板厚1.0mm(±0.1mm)，围板厚1.0mm(±0.1mm)。内置烟罩灯，配304不锈钢接油盒，采用丝杆吊架，配304不锈钢环保隔油器。 3、功率/电压：1.6KW/380V(±10%)，采用均风过滤、动态拦截、静电吸附、复合处理、光解等核心技术，进一步分解油脂、有机成分和异味，降低火灾风险，提升除烟效率。内置双进风涡轮风机和低空静化器、开机自检、油烟分离盘工作指示、高压电源工作指示、风机工作指示、当前高压电源电压显示，故障提示：具有开路、短路、闪路、过流、过温故障等提示功能，带鲜风箱。
170 | 机械静电光解复合式集烟罩餐饮业油烟净化一体设备3 | 1、5000*1000*610mm(±10%) 2、采用304不锈钢板，烟罩板厚1.0mm(±0.1mm)，围板厚1.0mm(±0.1mm)。内置烟罩灯，配304不锈钢接油盒，采用丝杆吊架，配304不锈钢环保隔油器。 3、功率/电压：1.6KW/380V(±10%)，采用均风过滤、动态拦截、静电吸附、复合处理、光解等核心技术，进一步分解油脂、有机成分和异味，降低火灾风险，提升除烟效率。内置双进风涡轮风机和低空静化器、开机自检、油烟分离盘工作指示、高压电源工作指示、风机工作指示、当前高压电源电压显示，故障提示：具有开路、短路、闪路、过流、过温故障等提示功能，带鲜风箱。
171 | 机械静电光解复合式集烟罩餐饮业油烟净化一体设备4 | 1、3600*1300*610mm(±10%) 2、采用304不锈钢板，烟罩板厚1.0mm(±0.1mm)，围板厚1.0mm(±0.1mm)。内置烟罩灯，配304不锈钢接油盒，采用丝杆吊架，配304不锈钢环保隔油器。 3、功率/电压：1.6KW/380V(±10%)，采用均风过滤、动态拦截、静电吸附、复合处理、光解等核心技术，进一步分解油脂、有机成分和异味，降低火灾风险，提升除烟效率。内置双进风涡轮风机和低空静化器、开机自检、油烟分离盘工作指示、高压电源工作指示、风机工作指示、当前高压电源电压显示，故障提示：具有开路、短路、闪路、过流、过温故障等提示功能，带鲜风箱。
172 | 机械静电光解复合式集烟罩餐饮业油烟净化一体设备5 | 1、3600*1200*610mm(±10%) 2、采用304不锈钢板，烟罩板厚1.0mm(±0.1mm)，围板厚1.0mm(±0.1mm)。内置烟罩灯，配304不锈钢接油盒，采用丝杆吊架，配304不锈钢环保隔油器。 3、功率/电压：1.6KW/380V(±10%)，采用均风过滤、动态拦截、静电吸附、复合处理、光解等核心技术，进一步分解油脂、有机成分和异味，降低火灾风险，提升除烟效率。内置双进风涡轮风机和低空静化器、开机自检、油烟分离盘工作指示、高压电源工作指示、风机工作指示、当前高压电源电压显示，故障提示：具有开路、短路、闪路、过流、过温故障等提示功能，带鲜风箱。
173 | 机械静电光解复合式集烟罩餐饮业油烟净化一体设备6 | 1、3550*1300*610mm(±10%) 2、采用304不锈钢板，烟罩板厚1.0mm(±0.1mm)，围板厚1.0mm(±0.1mm)。内置烟罩灯，配304不锈钢接油盒，采用丝杆吊架，配304不锈钢环保隔油器。 3、功率/电压：1.6KW/380V(±10%)，采用均风过滤、动态拦截、静电吸附、复合处理、光解等核心技术，进一步分解油脂、有机成分和异味，降低火灾风险，提升除烟效率。内置双进风涡轮风机和低空静化器、开机自检、油烟分离盘工作指示、高压电源工作指示、风机工作指示、当前高压电源电压显示，故障提示：具有开路、短路、闪路、过流、过温故障等提示功能，带鲜风箱。
174 | 机械静电光解复合式集烟罩餐饮业油烟净化一体设备7 | 1、3500*1200*610mm(±10%) 2、采用304不锈钢板，烟罩板厚1.0mm(±0.1mm)，围板厚1.0mm(±0.1mm)。内置烟罩灯，配304不锈钢接油盒，采用丝杆吊架，配304不锈钢环保隔油器。 3、功率/电压：1.6KW/380V(±10%)，采用均风过滤、动态拦截、静电吸附、复合处理、光解等核心技术，进一步分解油脂、有机成分和异味，降低火灾风险，提升除烟效率。内置双进风涡轮风机和低空静化器、开机自检、油烟分离盘工作指示、高压电源工作指示、风机工作指示、当前高压电源电压显示，故障提示：具有开路、短路、闪路、过流、过温故障等提示功能，带鲜风箱。
175 | 机械静电光解复合式集烟罩餐饮业油烟净化一体设备8 | 1、2600*1000*610mm(±10%) 2、采用304不锈钢板，烟罩板厚1.0mm(±0.1mm)，围板厚1.0mm(±0.1mm)。内置烟罩灯，配304不锈钢接油盒，采用丝杆吊架，配304不锈钢环保隔油器。 3、功率/电压：1.6KW/380V(±10%)，采用均风过滤、动态拦截、静电吸附、复合处理、光解等核心技术，进一步分解油脂、有机成分和异味，降低火灾风险，提升除烟效率。内置双进风涡轮风机和低空静化器、开机自检、油烟分离盘工作指示、高压电源工作指示、风机工作指示、当前高压电源电压显示，故障提示：具有开路、短路、闪路、过流、过温故障等提示功能，带鲜风箱。
176 | 机械静电光解复合式集烟罩餐饮业油烟净化一体设备9 | 1、2600*900*610mm(±10%) 2、采用304不锈钢板，烟罩板厚1.0mm(±0.1mm)，围板厚1.0mm(±0.1mm)。内置烟罩灯，配304不锈钢接油盒，采用丝杆吊架，配304不锈钢环保隔油器。 3、功率/电压：1.6KW/380V(±10%)，采用均风过滤、动态拦截、静电吸附、复合处理、光解等核心技术，进一步分解油脂、有机成分和异味，降低火灾风险，提升除烟效率。内置双进风涡轮风机和低空静化器、开机自检、油烟分离盘工作指示、高压电源工作指示、风机工作指示、当前高压电源电压显示，故障提示：具有开路、短路、闪路、过流、过温故障等提示功能，带鲜风箱。
177 | 机械静电光解复合式集烟罩餐饮业油烟净化一体设备10 | 1、2500*1200*610mm(±10%) 2、采用304不锈钢板，烟罩板厚1.0mm(±0.1mm)，围板厚1.0mm(±0.1mm)。内置烟罩灯，配304不锈钢接油盒，采用丝杆吊架，配304不锈钢环保隔油器。 3、功率/电压：1.6KW/380V(±10%)，采用均风过滤、动态拦截、静电吸附、复合处理、光解等核心技术，进一步分解油脂、有机成分和异味，降低火灾风险，提升除烟效率。内置双进风涡轮风机和低空静化器、开机自检、油烟分离盘工作指示、高压电源工作指示、风机工作指示、当前高压电源电压显示，故障提示：具有开路、短路、闪路、过流、过温故障等提示功能，带鲜风箱。
178 | 机械静电光解复合式集烟罩餐饮业油烟净化一体设备11 | 1、2300*1000*610mm(±10%) 2、采用304不锈钢板，烟罩板厚1.0mm(±0.1mm)，围板厚1.0mm(±0.1mm)。内置烟罩灯，配304不锈钢接油盒，采用丝杆吊架，配304不锈钢环保隔油器。 3、功率/电压：1.6KW/380V(±10%)，采用均风过滤、动态拦截、静电吸附、复合处理、光解等核心技术，进一步分解油脂、有机成分和异味，降低火灾风险，提升除烟效率。内置双进风涡轮风机和低空静化器、开机自检、油烟分离盘工作指示、高压电源工作指示、风机工作指示、当前高压电源电压显示，故障提示：具有开路、短路、闪路、过流、过温故障等提示功能，带鲜风箱。
179 | 机械静电光解复合式集烟罩餐饮业油烟净化一体设备12 | 1、1850*1300*610mm(±10%) 2、采用304不锈钢板，烟罩板厚1.0mm(±0.1mm)，围板厚1.0mm(±0.1mm)。内置烟罩灯，配304不锈钢接油盒，采用丝杆吊架，配304不锈钢环保隔油器。 3、功率/电压：1.6KW/380V(±10%)，采用均风过滤、动态拦截、静电吸附、复合处理、光解等核心技术，进一步分解油脂、有机成分和异味，降低火灾风险，提升除烟效率。内置双进风涡轮风机和低空静化器、开机自检、油烟分离盘工作指示、高压电源工作指示、风机工作指示、当前高压电源电压显示，故障提示：具有开路、短路、闪路、过流、过温故障等提示功能，带鲜风箱。
180 | 机械静电光解复合式集烟罩餐饮业油烟净化一体设备13 | 1、1800*1000*610mm(±10%) 2、采用304不锈钢板，烟罩板厚1.0mm(±0.1mm)，围板厚1.0mm(±0.1mm)。内置烟罩灯，配304不锈钢接油盒，采用丝杆吊架，配304不锈钢环保隔油器。 3、功率/电压：1.6KW/380V(±10%)，采用均风过滤、动态拦截、静电吸附、复合处理、光解等核心技术，进一步分解油脂、有机成分和异味，降低火灾风险，提升除烟效率。内置双进风涡轮风机和低空静化器、开机自检、油烟分离盘工作指示、高压电源工作指示、风机工作指示、当前高压电源电压显示，故障提示：具有开路、短路、闪路、过流、过温故障等提示功能，带鲜风箱。
181 | 机械静电光解复合式集烟罩餐饮业油烟净化一体设备14 | 1、1600*1000*610mm(±10%) 2、采用304不锈钢板，烟罩板厚1.0mm(±0.1mm)，围板厚1.0mm(±0.1mm)。内置烟罩灯，配304不锈钢接油盒，采用丝杆吊架，配304不锈钢环保隔油器。 3、功率/电压：1.6KW/380V(±10%)，采用均风过滤、动态拦截、静电吸附、复合处理、光解等核心技术，进一步分解油脂、有机成分和异味，降低火灾风险，提升除烟效率。内置双进风涡轮风机和低空静化器、开机自检、油烟分离盘工作指示、高压电源工作指示、风机工作指示、当前高压电源电压显示，故障提示：具有开路、短路、闪路、过流、过温故障等提示功能，带鲜风箱。
182 | 机械静电光解复合式集烟罩餐饮业油烟净化一体设备15 | 1、1500*1000*610mm(±10%) 2、采用304不锈钢板，烟罩板厚1.0mm(±0.1mm)，围板厚1.0mm(±0.1mm)。内置烟罩灯，配304不锈钢接油盒，采用丝杆吊架，配304不锈钢环保隔油器。 3、功率/电压：1.6KW/380V(±10%)，采用均风过滤、动态拦截、静电吸附、复合处理、光解等核心技术，进一步分解油脂、有机成分和异味，降低火灾风险，提升除烟效率。内置双进风涡轮风机和低空静化器、开机自检、油烟分离盘工作指示、高压电源工作指示、风机工作指示、当前高压电源电压显示，故障提示：具有开路、短路、闪路、过流、过温故障等提示功能，带鲜风箱。
183 | 机械静电光解复合式集烟罩餐饮业油烟净化一体设备16 | 1、1400*1000*610mm(±10%) 2、采用304不锈钢板，烟罩板厚1.0mm(±0.1mm)，围板厚1.0mm(±0.1mm)。内置烟罩灯，配304不锈钢接油盒，采用丝杆吊架，配304不锈钢环保隔油器。 3、功率/电压：1.6KW/380V(±10%)，采用均风过滤、动态拦截、静电吸附、复合处理、光解等核心技术，进一步分解油脂、有机成分和异味，降低火灾风险，提升除烟效率。内置双进风涡轮风机和低空静化器、开机自检、油烟分离盘工作指示、高压电源工作指示、风机工作指示、当前高压电源电压显示，故障提示：具有开路、短路、闪路、过流、过温故障等提示功能，带鲜风箱。
184 | 机械静电光解复合式集烟罩餐饮业油烟净化一体设备17 | 1、1300*1000*610mm(±10%) 2、采用304不锈钢板，烟罩板厚1.0mm(±0.1mm)，围板厚1.0mm(±0.1mm)。内置烟罩灯，配304不锈钢接油盒，采用丝杆吊架，配304不锈钢环保隔油器。 3、功率/电压：1.6KW/380V(±10%)，采用均风过滤、动态拦截、静电吸附、复合处理、光解等核心技术，进一步分解油脂、有机成分和异味，降低火灾风险，提升除烟效率。内置双进风涡轮风机和低空静化器、开机自检、油烟分离盘工作指示、高压电源工作指示、风机工作指示、当前高压电源电压显示，故障提示：具有开路、短路、闪路、过流、过温故障等提示功能，带鲜风箱。
185 | 机械静电光解复合式集烟罩餐饮业油烟净化一体设备18 | 1、800*1000*610mm(±10%) 2、采用304不锈钢板，烟罩板厚1.0mm(±0.1mm)，围板厚1.0mm(±0.1mm)。内置烟罩灯，配304不锈钢接油盒，采用丝杆吊架，配304不锈钢环保隔油器。 3、功率/电压：1.6KW/380V(±10%)，采用均风过滤、动态拦截、静电吸附、复合处理、光解等核心技术，进一步分解油脂、有机成分和异味，降低火灾风险，提升除烟效率。内置双进风涡轮风机和低空静化器、开机自检、油烟分离盘工作指示、高压电源工作指示、风机工作指示、当前高压电源电压显示，故障提示：具有开路、短路、闪路、过流、过温故障等提示功能，带鲜风箱。
186 | 机械静电光解复合式集烟罩餐饮业油烟净化一体设备19 | 1、800*900*610mm(±10%) 2、采用304不锈钢板，烟罩板厚1.0mm(±0.1mm)，围板厚1.0mm(±0.1mm)。内置烟罩灯，配304不锈钢接油盒，采用丝杆吊架，配304不锈钢环保隔油器。 3、功率/电压：1.6KW/380V(±10%)，采用均风过滤、动态拦截、静电吸附、复合处理、光解等核心技术，进一步分解油脂、有机成分和异味，降低火灾风险，提升除烟效率。内置双进风涡轮风机和低空静化器、开机自检、油烟分离盘工作指示、高压电源工作指示、风机工作指示、当前高压电源电压显示，故障提示：具有开路、短路、闪路、过流、过温故障等提示功能，带鲜风箱。
187 | 蒸笼吊架 | 1、1800*450mm(±10%) 2、采用304不锈钢管吊架
188 | 紫外线杀菌灯连架 | 1、长1200mm(±10%) 2、带升降功能，升降高度≥2米，配紫外线灯管，带支架
189 | 自循环异味控制装置 | 1、565*218*118mm(±10%) 2、采用加厚风槽式臭氧模块放电作用，可产生臭氧消除空间异味，出风口风量≥110m3/h，可调节净化强调。内置横流风动系统，可高效净化空间异味，净化面积≥30平方米
190 | 自助餐炉 | 1、GN1/1(±10%) 2、采用304不锈钢制造，带透视窗
191 | 自助餐暖饭炉 | 1、GN1/1(±10%) 2、采用304不锈钢制造，带透视窗
192 | 台式暖汤煲 | 1、容量10L(±10%) 2、采用304不锈钢制造，带盖
193 | 座台单层架1 | 1、1800*400*450mm(±10%) 2、采用304不锈钢板，层板厚1.0mm(±0.1mm)，采用304不锈钢支撑腿
194 | 座台单层架2 | 1、1500*400*450mm(±10%) 2、采用304不锈钢板，层板厚1.0mm(±0.1mm)，采用304不锈钢支撑腿
195 | 座台单层架3 | 1、900*400*450mm(±10%) 2、采用304不锈钢板，层板厚1.0mm(±0.1mm)，采用304不锈钢支撑腿
196 | 座台二层架 | 1、1500*300*800mm(±10%) 2、采用304不锈钢板，层板厚1.0mm(±0.1mm)，采用304不锈钢支撑腿
197 | 不锈钢份数盆 | 1、530*320*100mm(±10%) 2、采用304不锈钢一次冲压成型，加厚，带盖
198 | 不锈钢蒸包盘 | 1、600*400*48mm(±10%) 2、采用304不锈钢冲压成型，加厚
199 | 不锈钢蒸饭盘 | 1、600*400*48mm(±10%) 2、采用304不锈钢冲压成型，加厚
200 | 不锈钢封墙钢 | 1、采用304#1.0mm(±0.1mm)厚不锈钢板；
201 | 烤盘 | 1、600*400*48mm(±10%) 2、采用铝烤盘
202 | 护角条 | 1、高1500mm(±10%) 2、采用304不锈钢板1.0mm(±0.1mm)
203 | 厨房内水源接驳 | 1、设备1米范围内（含1米）
204 | 厨房内电源接驳 | 1、设备1米范围内（含1米）
205 | 厨房内气源接驳 | 1、设备1米范围内（含1米）
206 | 四人位餐桌1 | 1、1400*750*750mm(±10%) 2、台面:采用白蜡实木制作，厚度50mm(±10%)。任意边长1m范围内活节、死节的个数≤6，纹理自然，榫卯结构。所有接触面光滑平整，倒圆角打磨，无毛刺。 3、脚架: 白蜡木实木台脚≥50mm*50mm，桌腿中间采用木横框保证桌子的稳定性，具有美观效果。 4、油漆:采用环保水性漆(包括底漆和面漆)，三底两面工艺，经防虫、防腐等化学处理。
207 | 四人位餐桌2 | 1、1400*750*750mm(±10%) 2、台面:桌面为白蜡木贴岩板制作，厚度为40mm(±10%)，表面喷环保油漆，桌面顶部贴10mm(±10%)岩板。任意边长1m范围内活节、死节的个数≤6，纹理自然，榫卯结构。所有接触面光滑平整，倒圆角打磨，无毛刺。 3、脚架: 白蜡木实木台脚≥50mm*50mm，桌腿中间采用木横框保证桌子的稳定性，具有美观效果。 4、油漆:采用环保水性漆(包括底漆和面漆)，三底两面工艺，经防虫、防腐等化学处理。
208 | 六人位餐桌 | 1、2000*750*750mm(±10%) 2、台面:桌面为白蜡木贴岩板制作，厚度为40mm(±10%)，表面喷环保油漆，桌面顶部贴10mm(±10%)岩板。任意边长1m范围内活节、死节的个数≤6，纹理自然，榫卯结构。所有接触面光滑平整，倒圆角打磨，无毛刺。 3、脚架: 白蜡木实木台脚≥50mm*50mm，桌腿中间采用木横框保证桌子的稳定性，具有美观效果。 4、油漆:采用环保水性漆(包括底漆和面漆)，三底两面工艺，经防虫、防腐等化学处理。
209 | 餐椅 | 1、530*515*740mm (±10%) 2、材质:椅架采用白蜡实木制作，任意边长1m范围内活节、死节的个数≤6，纹理自然，卯结构。所有接触面光滑平整，倒圆角打磨，无毛刺。结构:座椅面带圆角造型，符合人体工效学。座板厚度≥15mm，座椅边缘带弧形结构，整体经过圆角打磨。椅腿与座板连接为五金配件结构，椅脚底部配耐磨防滑PU脚垫。有效防止刮伤地板，安全稳固。油漆:采用环保水性漆(包括底漆和面漆)，三底两面工艺，经防虫、防腐等化学处理。
210 | 活动医用保温餐盒专用车 | 1、1000*600*900mm(±10%) 2、采用304不锈钢板，柜身及层板厚1.2mm(±0.1mm)，采用双层门板。采用双层板保温，内填保温材料，顶部带304不锈钢围栏，配降噪万向活动轮，带二个刹车 3、配双掩门，内分多层，配304不锈钢层网 4、配电热控制系统，带数显装置
211 | 配餐保温箱 | 1、710*530*850mm(±10%) 2、容量≥120L，食品级材质，可插电，带温度数显功能，配多个不锈钢份数盘，无缝聚乙烯结构与厚重的泡沫保温材料，坚韧的扣锁和气密可拆卸垫圈，箱门设计透气孔 3、防滑把手便于携带和搬运操作，耐久的尼龙扣锁。
212 | 破壁机 | 1.具有预约定时功能，多档速度可调；全自动加工，带自动清洗功能； 2.容量：≥2L
213 | 台式电磁炉 | 1、功率2KW(±10%) 2、座台式，平面电磁炉