## 报价单
家具报价表
单位名称
联系人及联系方式
日期
序号 | 货物名称 | 参数要求 | 单价（元）
1 | L形定制卡位桌1 | 1、规格：长2600*宽480*高800mm（允许偏离±10%以内）
2、主要材料：所有板件采用ENF级及以上浸渍胶膜纸饰面实木多层板；甲醛释放量（气候箱法）≤0.025mg/m³；总挥发性有机化合物释放浓度：苯≤2μg/m³、甲苯≤10μg/m³、二甲苯≤10μg/m³，总挥发有机化合物（TVOC）≤100μg/m³；符合GB/T 34722-2025 《浸渍胶膜纸饰面胶合板和细木工板》、甲醛释放量符合GB/T 39600-2021《人造板及其制品甲醛释放量分级》。
3、主要板材厚度：台面板为≥25mm，其他板件常规配柜厚度为≥16mm；正面屏风采用≥30mm厚铝合金框架，上钢化玻璃≥5mm，下≥9mm木板；侧面屏风为≥60mm厚铝合金框架，含走线功能；
4、功能配置：主台+键盘架+主机架+立柜上抽下门+插座；根据采购人需求进行深化设计；
5、五金配置：阻尼门铰、三节路轨、锁具、拉手、连接件等；符合QB/T 2454-2013《家具五金 抽屉导轨》、符合QB/T 2189-2013 《家具五金 杯状暗铰链》。
6、封边：采用见光面为2.0mm厚全自动封边工艺，防水、防潮、不变色。符合QB/T 4463-2025《家具用封边条》。
2 | L形定制卡位桌2 | 1、规格：长3400*宽480*高800mm（允许偏离±10%以内）
2、主要材料：所有板件采用ENF级及以上浸渍胶膜纸饰面实木多层板；甲醛释放量（气候箱法）≤0.025mg/m³；总挥发性有机化合物释放浓度：苯≤2μg/m³、甲苯≤10μg/m³、二甲苯≤10μg/m³，总挥发有机化合物（TVOC）≤100μg/m³；符合GB/T 34722-2025 《浸渍胶膜纸饰面胶合板和细木工板》、甲醛释放量符合GB/T 39600-2021《人造板及其制品甲醛释放量分级》。
3、主要板材厚度：台面板为≥25mm，其他板件常规配柜厚度为≥16mm；正面屏风采用≥30mm厚铝合金框架，上钢化玻璃≥5mm，下≥9mm木板；侧面屏风为≥60mm厚铝合金框架，含走线功能；
4、功能配置：主台+键盘架+主机架+立柜上抽下门+插座；根据采购人需求进行深化设计；
5、五金配置：阻尼门铰、三节路轨、锁具、拉手、连接件等；符合QB/T 2454-2013《家具五金 抽屉导轨》、符合QB/T 2189-2013 《家具五金 杯状暗铰链》。
6、封边：采用见光面为2.0mm厚全自动封边工艺，防水、防潮、不变色。符合QB/T 4463-2025《家具用封边条》。
3 | L型沙发 | 1、规格：长4000*宽900*高700mm（允许偏离±10%以内）
2、面料采用医用皮革，防磨耐污性好；符合QB/T 2888-2007《聚氨酯束状超细纤维合成革》标准。
3、海绵采用高密度回弹海绵。海绵符合GB/T 10802-2023《通用软质聚氨酯泡沫塑料》标准。
4、内框架为实木框架；
5、底座采用S形弹簧与高弹绷带形成稳固的网状结构；
6、钢制脚架。根据采购人需求进行深化设计；
4 | 办公椅1 | 1、规格：长640*宽590*高970mm（允许偏离±10%以内）
2、网布：双层网布结构，表面防水防污处理。网布性能符合FZ/T 62011.3-2016《布艺类产品 第3部分：家具用纺织品》。
3、海绵：海绵座垫，无异味，≥5公分厚度。海绵符合GB/T 10802-2023《通用软质聚氨酯泡沫塑料》标准。
4、曲木板：座垫曲木板为12-15mm的多层曲木板热压成型。符合GB/T 9846-2015《普通胶合板》标准。
5、底盘：采用功能底盘，可同步倾仰三段以上倾仰角度锁定，可360度旋转，自由升降，≥3MM钢板冲压而成。pp塑胶座底壳。
6、气压棒：气杆升降行程≥6CM，≥2.0MM厚壁管。
7、椅脚：注塑尼龙椅脚。
8、椅轮：黑色PU轮。轮符合QB/T 4765-2014《家具用脚轮》。
9、PU扶手，3D调节功能，可高度升级、扶手面前后调节，扶手面左右调节。
5 | 办公椅2（主任护长椅） | 1、规格：长780*宽620*高970/1050mm（允许偏离±10%以内）
2、网布：双层网布结构，表面防水防污处理。网布性能符合FZ/T 62011.3-2016《布艺类产品 第3部分：家具用纺织品》。
3、海绵：海绵座垫，无异味，≥5公分厚度。海绵符合GB/T 10802-2023《通用软质聚氨酯泡沫塑料》标准。
4、曲木板：座垫曲木板为12-15mm的多层曲木板热压成型。符合GB/T 9846-2015《普通胶合板》标准。
5、底盘：采用功能底盘，可同步倾仰三段以上倾仰角度锁定，可360度旋转，自由升降，≥3MM钢板冲压而成。pp塑胶座底壳。
6、气压棒：气杆升降行程≥6CM，≥2.0MM厚壁管。
7、椅脚：注塑尼龙椅脚。
8、椅轮：黑色PU轮。轮符合QB/T 4765-2014《家具用脚轮》。
9、结构功能：头枕，升降6CM，旋转45度。配U型可上下升降活动腰靠。PU扶手，3D调节功能，可高度升级、扶手面前后调节，扶手面左右调节。
6 | 办公椅3（班前椅） | 1、规格：长500*宽500*高900mm（允许偏离±10%以内）
2、材质：网布饰面，尼龙背架，定型海绵；网布性能符合FZ/T 62011.3-2016《布艺类产品 第3部分：家具用纺织品》。海绵符合GB/T 10802-2023《通用软质聚氨酯泡沫塑料》标准。
3、配置：靠背和扶手、腰靠均采用PP连体，曲木板材经模具八层高频热压成型，板材厚10-12mm。符合GB/T 9846-2015《普通胶合板》标准。pp塑胶座底壳。
4、脚架：≥2.0mm厚钢制管材，表面静电喷涂处理。
7 | 办公桌1 | 1、规格：长1200*宽600*高750mm（允许偏离±10%以内）
2、主要材料：所有板件采用ENF级及以上浸渍胶膜纸饰面实木多层板；甲醛释放量（气候箱法）≤0.025mg/m³；总挥发性有机化合物释放浓度：苯≤2μg/m³、甲苯≤10μg/m³、二甲苯≤10μg/m³，总挥发有机化合物（TVOC）≤100μg/m³；符合GB/T 34722-2025 《浸渍胶膜纸饰面胶合板和细木工板》、甲醛释放量符合GB/T 39600-2021《人造板及其制品甲醛释放量分级》。
3、主要板材厚度：台面板厚度为≥25mm，侧板、背板、抽面、底板厚度为≥16mm，
4、功能配置：主台+键盘架+主机架+立柜上抽下门+插座；根据采购人需求进行深化设计；
5、五金配置：阻尼门铰、三节路轨、锁具、拉手、连接件等；符合QB/T 2454-2013《家具五金 抽屉导轨》、符合QB/T 2189-2013 《家具五金 杯状暗铰链》。
6、封边：采用见光面为2.0mm厚全自动封边工艺，防水、防潮、不变色。符合QB/T 4463-2025《家具用封边条》。
7、钢脚为≥48*48*1.2mm钢架，横梁为≥40*25*1.0mm冷轧方管；
8 | 办公桌2 | 1、规格：长1400*宽600*高750mm（允许偏离±10%以内）
2、主要材料：所有板件采用ENF级及以上浸渍胶膜纸饰面实木多层板；甲醛释放量（气候箱法）≤0.025mg/m³；总挥发性有机化合物释放浓度：苯≤2μg/m³、甲苯≤10μg/m³、二甲苯≤10μg/m³，总挥发有机化合物（TVOC）≤100μg/m³；符合GB/T 34722-2025 《浸渍胶膜纸饰面胶合板和细木工板》、甲醛释放量符合GB/T 39600-2021《人造板及其制品甲醛释放量分级》。
3、主要板材厚度：台面板厚度为≥25mm，侧板、背板、抽面、底板厚度为≥16mm。
4、功能配置：主台+键盘架+主机架+立柜上抽下门+插座；根据采购人需求进行深化设计；
5、五金配置：阻尼门铰、三节路轨、锁具、拉手、连接件等；符合QB/T 2454-2013《家具五金 抽屉导轨》、符合QB/T 2189-2013 《家具五金 杯状暗铰链》。
6、封边：采用见光面为≥2.0mm厚全自动封边工艺，防水、防潮、不变色。符合QB/T 4463-2025《家具用封边条》。
7、钢脚为≥48*48*1.2mm钢架，横梁为≥40*25*1.0mm冷轧方管；
9 | 办公桌3 | 1、规格：长1400*宽800*高760mm,长480*宽400*高600mm（允许偏离±10%以内）
2、主要材料：所有板件采用ENF级及以上浸渍胶膜纸饰面实木多层板；甲醛释放量（气候箱法）≤0.025mg/m³；总挥发性有机化合物释放浓度：苯≤2μg/m³、甲苯≤10μg/m³、二甲苯≤10μg/m³，总挥发有机化合物（TVOC）≤100μg/m³；符合GB/T 34722-2025 《浸渍胶膜纸饰面胶合板和细木工板》、甲醛释放量符合GB/T 39600-2021《人造板及其制品甲醛释放量分级》。
3、主要板材厚度：台面板厚度为≥25mm，侧板、背板、抽面、底板厚度为≥16mm，
4、功能配置：主台+键盘架+主机架+立柜上抽下门+插座+折叠床，根据采购人需求进行深化设计；
5、五金配置：阻尼门铰、三节路轨、锁具、拉手、连接件等；符合QB/T 2454-2013《家具五金 抽屉导轨》、符合QB/T 2189-2013 《家具五金 杯状暗铰链》。
6、封边：采用见光面为2.0mm厚全自动封边工艺，防水、防潮、不变色。符合QB/T 4463-2025《家具用封边条》。
7、钢脚为≥48*48*1.2mm钢架，横梁为≥40*25*1.0mm冷轧方管；
10 | 办公桌4 | 1、规格：长1000*宽600*高750mm（允许偏离±10%以内）
2、主要材料：所有板件采用E0级及以上浸渍胶膜纸饰面实木多层板；甲醛释放量（气候箱法）≤0.050mg/m³；总挥发性有机化合物释放浓度：苯≤2μg/m³、甲苯≤10μg/m³、二甲苯≤10μg/m³，总挥发有机化合物（TVOC）≤100μg/m³；符合GB/T 34722-2025 《浸渍胶膜纸饰面胶合板和细木工板》、甲醛释放量符合GB/T 39600-2021《人造板及其制品甲醛释放量分级》。
3、主要板材厚度：台面板厚度为≥25mm，侧板、背板、抽面、底板厚度为≥16mm，
4、功能配置：主台+键盘架+主机架+立柜上抽下门+插座；根据采购人需求进行深化设计；
5、五金配置：阻尼门铰、三节路轨、锁具、拉手、连接件等；符合QB/T 2454-2013《家具五金 抽屉导轨》、符合QB/T 2189-2013 《家具五金 杯状暗铰链》。
6、封边：采用见光面为2.0mm厚全自动封边工艺，防水、防潮、不变色。符合QB/T 4463-2025《家具用封边条》。
7、钢脚为≥48*48*1.2mm钢架，横梁为≥40*25*1.0mm冷轧方管；
11 | 保险柜 | 1、规格：长450*宽420*高600mm（允许偏离±10%以内）
2、钢材：采用冷轧钢板，主体钢板厚度≥1.0mm。
3、表面处理：喷涂前采用热水洗脱脂，纳米陶化防锈前处理工艺。颜色可根据院方要求定制。
4、工艺要求：整体采用电阻焊接工艺，无外露焊点，钢板采用激光切割及数控折边成型，面板处为一体式焊接卡槽。
5、配置：带密码锁。
12 | 边柜 | 1、规格：长720*宽720*高780mm（允许偏离±10%以内）
2、钢材：采用电解钢板，采用热镀锌工艺。主体钢板厚度≥0.8mm。
3、表面处理：喷涂前采用热水洗脱脂，纳米陶化防锈前处理工艺。颜色可根据院方要求定制。
4、工艺要求：整体采用电阻焊接工艺，无外露焊点，钢板采用激光切割及数控折边成型，面板处为一体式焊接卡槽。
13 | 病理玻片柜 | 1、规格：L*宽450*高1870mm（允许偏离±10%以内）
2、钢材：采用冷轧钢板，主体钢板厚度≥0.8mm。
3、表面处理：喷涂前采用热水洗脱脂，纳米陶化防锈前处理工艺。颜色可根据院方要求定制。
4、工艺要求：整体采用电阻焊接工艺，无外露焊点，钢板采用激光切割及数控折边成型，面板处为一体式焊接卡槽。
14 | 病理蜡片柜 | 1、规格：L*宽450*高1870mm（允许偏离±10%以内）
2、钢材：采用冷轧钢板，主体钢板厚度≥0.8mm。
3、表面处理：喷涂前采用热水洗脱脂，纳米陶化防锈前处理工艺。颜色可根据院方要求定制。
4、工艺要求：整体采用电阻焊接工艺，无外露焊点，钢板采用激光切割及数控折边成型，面板处为一体式焊接卡槽。
15 | 哺乳沙发 | 1、规格：长900*宽850*高780mm（允许偏离±10%以内）
2、面料采用医用皮革；符合QB/T 2888-2007《聚氨酯束状超细纤维合成革》标准。
3、海绵采用高密度回弹海绵；海绵符合GB/T 10802-2023《通用软质聚氨酯泡沫塑料》标准。
4、内框架为实木框架；
5、底座采用S形弹簧与高弹绷带形成稳固的网状结构；
6、钢制脚架。根据采购人需求进行深化设计；
16 | 不锈钢铅衣架 | 1、规格：长500*宽600*高1500mm（允许偏离±10%以内）
2、主体采用≥1.0mm304不锈钢钢管，搭配静音万向轮医用阻尼轮。
17 | 不锈钢调剂桌 | 1、规格：L*宽400*高860mm（允许偏离±10%以内）
2、台面304不锈钢≥1.0mm，内加内衬垫板，圆弧处理；
3、柜体厚1.0mm，加强管料厚0.8mm；
4、五金配置：拉手、三节缓冲导轨；
5、不锈钢采用数控激光切割、数控折弯、冲压、焊接、精细打磨、抛光、拉丝等工艺。
18 | 不锈钢置物架 | 1、规格：L*宽600*高2600mm（允许偏离±10%以内）
2、主材采用≥1.0mm厚304#不锈钢板；
3、配置：配调节层板，可根据采购方需求增加背板，不得加价。
19 | 踩脚凳 | 1、规格：长500*宽500*高120mm（允许偏离±10%以内）
2、采用全新 PP/ABS 工程塑料一体注塑成型，韧性强、抗冲击、不易断裂。凳面一体式防滑纹路，底部防滑脚位设计
20 | 餐椅 | 1、规格：长500*宽550*高780mm（允许偏离±10%以内）
2、材质：主体框架选用白蜡木实木制作，采用出榫开槽结构，坐板多层实木板贴白蜡木木皮，表面经多次打磨环保油漆覆盖。
21 | 餐桌1 | 1、规格：长1400*宽700*高750mm（允许偏离±10%以内）
2、桌面厚度≥25mmE0级及以上浸渍胶膜纸饰面实木多层板，甲醛释放量（气候箱法）≤0.050mg/m³；总挥发性有机化合物释放浓度：苯≤2μg/m³、甲苯≤10μg/m³、二甲苯≤10μg/m³，总挥发有机化合物（TVOC）≤100μg/m³；符合GB/T 34722-2025 《浸渍胶膜纸饰面胶合板和细木工板》、甲醛释放量符合GB/T 39600-2021《人造板及其制品甲醛释放量分级》。
3、桌脚选用橡胶木实木制作≥50mm，表面水性底漆、水性面漆覆面。
22 | 餐桌2 | 1、规格：长1200*宽700*高750mm（允许偏离±10%以内）
2、桌面厚度≥25mmE0级及以上浸渍胶膜纸饰面实木多层板，甲醛释放量（气候箱法）≤0.050mg/m³；总挥发性有机化合物释放浓度：苯≤2μg/m³、甲苯≤10μg/m³、二甲苯≤10μg/m³，总挥发有机化合物（TVOC）≤100μg/m³；符合GB/T 34722-2025 《浸渍胶膜纸饰面胶合板和细木工板》、甲醛释放量符合GB/T 39600-2021《人造板及其制品甲醛释放量分级》。
3、桌脚选用白蜡木实木制作≥50mm，表面水性底漆、水性面漆覆面。
23 | 操作台1 | 1、规格：长1200*宽600*高2250mm（允许偏离±10%以内）
2、基材：均采用≥1.0mm电解钢板。复合亚克力人造石厚≥12mm；
3、门板：采用一级电解钢板。
4、拉手：一字折弯暗拉手。
5、表面处理：表面采用环氧树脂粉末喷涂，涂层膜厚度均匀，内外一致，耐撞击，抗腐蚀力强。喷涂前采用热水洗脱脂，纳米陶化前处理工艺。
6、底座：外扣≥0.8mm厚304#不锈钢板，扣板工艺，避免打胶粘贴开胶
7、三节导轨和门铰均带缓冲功能。符合QB/T 2454-2013《家具五金 抽屉导轨》、符合QB/T 2189-2013 《家具五金 杯状暗铰链》。
24 | 操作台2 | 1、规格：长1200*宽600*高750mm（允许偏离±10%以内）
2、基材：均采用≥1.0mm电解钢板。复合亚克力人造石厚≥12mm；
3、门板：采用一级电解钢板。
4、拉手：一字折弯暗拉手。
5、表面处理：表面采用环氧树脂粉末喷涂，涂层膜厚度均匀，内外一致，耐撞击，抗腐蚀力强。喷涂前采用热水洗脱脂，纳米陶化前处理工艺。
6、底座：外扣≥0.8mm厚304#不锈钢板，扣板工艺，避免打胶粘贴开胶
7、三节导轨和门铰均带缓冲功能。符合QB/T 2454-2013《家具五金 抽屉导轨》、符合QB/T 2189-2013 《家具五金 杯状暗铰链》。
25 | 操作椅1 | 1、规格：常规
2、座垫医用皮革饰面；符合QB/T 2888-2007《聚氨酯束状超细纤维合成革》标准
3、高密度原生态回弹海绵；海绵符合GB/T 10802-2023《通用软质聚氨酯泡沫塑料》标准。
4、底盘多功能底盘，钢板厚2.0mm；
5、铝合金五星脚架、PU尼龙脚轮，升降气压棒。
26 | 操作椅2 | 1、规格：常规
2、座垫医用皮革饰面；符合QB/T 2888-2007《聚氨酯束状超细纤维合成革》标准。
3、高密度原生态回弹海绵；海绵符合GB/T 10802-2023《通用软质聚氨酯泡沫塑料》标准。
4、底盘钢板厚≥2.0mm；
5、铝合金五星脚架、PU尼龙脚轮，升降气压棒、带靠背。
27 | 操作椅3 | 1、规格：常规
2、座垫医用皮革饰面；符合QB/T 2888-2007《聚氨酯束状超细纤维合成革》标准。
3、高密度原生态回弹海绵；海绵符合GB/T 10802-2023《通用软质聚氨酯泡沫塑料》标准。
4、底盘钢板厚≥2.0mm；
5、铝合金五星脚架、PU尼龙脚轮，升降气压棒。
28 | 操作椅4 | 1、规格：长410*宽430*高900mm（允许偏离±10%以内）
2、面料：选用医用皮革，符合QB/T 2888-2007《聚氨酯束状超细纤维合成革》标准。
3、海绵：采用阻燃高弹海绵，用抽纱或丝绒覆面，表面有防腐化和防变型保护膜，海绵符合GB/T 10802-2023《通用软质聚氨酯泡沫塑料》标准。
4、框架：采用实木框架，经过防虫、防腐特殊处理，坚固、可靠，长期使用不松动、不腐朽；背底采用高频热压机加工成型多层弯曲木板，符合GB/T 9846-2015《普通胶合板》标准。
5、油漆：采用环保油漆，经过五底三面油漆工序，
29 | 茶几1 | 1、规格：长1200*宽600*高450mm（允许偏离±10%以内）
2、基材：采用浸渍胶膜纸饰面实木多层板，面板厚度≥40mm，其余部件≥16mm，环保等级达到E0级及以上；甲醛释放量（气候箱法）≤0.050mg/m³；总挥发性有机化合物释放浓度：苯≤2μg/m³、甲苯≤10μg/m³、二甲苯≤10μg/m³，总挥发有机化合物（TVOC）≤100μg/m³；胶合板甲醛释放量符合GB/T 39600-2021《人造板及其制品甲醛释放量分级》。
3、封边条：采用≥2.0mm环保热熔胶进行封边处理或ABS激光封边条，耐干热性、耐磨性、耐老化性、耐冷热循环性合格。符合QB/T 4463-2025《家具用封边条》。
4、脚架：实木脚架。
5、五金件：采用符合标准的五金配件。
30 | 茶几2 | 1、规格：长1000*宽600*高450mm（允许偏离±10%以内）
2、基材：采用浸渍胶膜纸饰面实木多层板，面板厚度≥40mm，其余部件≥16mm，环保等级达到E0级及以上；甲醛释放量（气候箱法）≤0.050mg/m³；总挥发性有机化合物释放浓度：苯≤2μg/m³、甲苯≤10μg/m³、二甲苯≤10μg/m³，总挥发有机化合物（TVOC）≤100μg/m³；胶合板甲醛释放量符合GB/T 39600-2021《人造板及其制品甲醛释放量分级》。
3、封边条：采用≥2.0mm环保热熔胶进行封边处理或ABS激光封边条，耐干热性、耐磨性、耐老化性、耐冷热循环性合格。符合QB/T 4463-2025《家具用封边条》。
4、脚架：实木脚架。
5、五金件：采用符合标准的五金配件。
31 | 茶水柜1 | 1、规格：长900*宽400*高800mm（允许偏离±10%以内）
2、基材：采用浸渍胶膜纸饰面实木多层板，顶板、层板厚度≥25mm，其余部件≥16mm，环保等级达到E0级及以上；甲醛释放量（气候箱法）≤0.050mg/m³；总挥发性有机化合物释放浓度：苯≤2μg/m³、甲苯≤10μg/m³、二甲苯≤10μg/m³，总挥发有机化合物（TVOC）≤100μg/m³；符合GB/T 34722-2025 《浸渍胶膜纸饰面胶合板和细木工板》、甲醛释放量符合GB/T 39600-2021《人造板及其制品甲醛释放量分级》。
3、封边热熔胶：采用环保热熔胶进行封边处理。
4、配件：采用三节无声阻尼铰链、阻尼导轨；所有五金配件全部经过防锈、防腐处理。符合QB/T 2454-2013《家具五金 抽屉导轨》、符合QB/T 2189-2013 《家具五金 杯状暗铰链》。
32 | 茶水柜2 | 1、规格：L*宽600*高2000mm（允许偏离±10%以内）
2、基材：采用浸渍胶膜纸饰面实木多层板，顶板和层板厚度≥25mm，其余部件≥16mm，环保等级达到E0级及以上；甲醛释放量（气候箱法）≤0.050mg/m³；总挥发性有机化合物释放浓度：苯≤2μg/m³、甲苯≤10μg/m³、二甲苯≤10μg/m³，总挥发有机化合物（TVOC）≤100μg/m³；
3、封边条：采用≥2.0mm环保热熔胶进行封边处理或ABS激光封边条，耐干热性、耐磨性、耐老化性、耐冷热循环性合格。符合QB/T 4463-2025《家具用封边条》。
4、连接件采用快装三合一配件，金属件表面无锈蚀，毛刺刃口，露底，平整光滑，焊接部位牢固，无毛刺，锐楞。
5、门铰：采用阻尼门铰，符合QB/T 2189-2013 《家具五金 杯状暗铰链》。
6、结构功能：根据使用部门要求配玻璃门、全门、活动层板或固定层。
33 | 茶水柜3 | 1、规格：长1200*宽400*高800mm（允许偏离±10%以内）
2、基材：采用浸渍胶膜纸饰面实木多层板，顶板、层板厚度≥25mm，其余部件≥16mm，环保等级达到E0级及以上；甲醛释放量（气候箱法）≤0.050mg/m³；总挥发性有机化合物释放浓度：苯≤2μg/m³、甲苯≤10μg/m³、二甲苯≤10μg/m³，总挥发有机化合物（TVOC）≤100μg/m³；符合GB/T 34722-2025 《浸渍胶膜纸饰面胶合板和细木工板》、甲醛释放量符合GB/T 39600-2021《人造板及其制品甲醛释放量分级》。
3、封边热熔胶：采用环保热熔胶进行封边处理。
4、配件：采用三节无声阻尼铰链、阻尼导轨；所有五金配件全部经过防锈、防腐处理。
34 | 超声检查床 | 1、规格：长1900*宽600*高650mm（允许偏离±10%以内）
2、床架：冷轧方管≥1.2mm，内加强管≥1.0mm；
3、立柱：冷轧方管≥1.2mm；
4、床架为冷扎钢管焊接成型；
5、面板上配50mm厚医用皮革软包垫；
6、钢架采用数控激光切割、数控折弯、冲压、焊接、精细打磨成型，抗菌粉末静电喷涂；
35 | 值班床 | 1、规格：长2000*宽900*高1800mm（允许偏离±10%以内）
2、基材：采用实木，配床板，甲醛释放量未检出，具有硬度高，承受力强，耐腐朽等性能。木制文理清晰自然，高温烘干处理。
3、涂料：采用环保水性底漆、水性面漆，全封闭涂装工艺，耐磨性强，漆膜饱满，三底两面。漆膜应丰满光洁、质地柔和、色泽均匀一致，无划痕、流挂等缺陷，耐磨性好，色泽柔和表面细腻。
36 | 床垫 | 1、规格：长900*宽2000mm（允许偏离±10%以内）
2、床垫要求为：≥8cm厚织锦面料，柔软鲜亮，天然棕榈床垫、防湿、防潮、除菌、透气。
37 | 床头柜 | 1、规格：长450*宽450*高450mm（允许偏离±10%以内）
2、基材：采用浸渍胶膜纸饰面实木多层板，面板厚度≥25mm，其余部件≥16mm，环保等级达到E0级及以上；甲醛释放量（气候箱法）≤0.050mg/m³；总挥发性有机化合物释放浓度：苯≤2μg/m³、甲苯≤10μg/m³、二甲苯≤10μg/m³，总挥发有机化合物（TVOC）≤100μg/m³；符合GB/T 34722-2025 《浸渍胶膜纸饰面胶合板和细木工板》、甲醛释放量符合GB/T 39600-2021《人造板及其制品甲醛释放量分级》。
3、连接件采用快装三合一配件，金属件表面无锈蚀，毛刺刃口，露底，平整光滑，焊接部位牢固，无毛刺，锐楞。
4、封边：采用见光面为2.0mm厚全自动封边工艺，防水、防潮、不变色。符合QB/T 4463-2025《家具用封边条》。
5、五金：采用三节阻尼导轨。
38 | 单面药品架 | 1、规格：L*宽450*高2000mm（允许偏离±10%以内）
2、钢材：采用电解钢板，采用热镀锌工艺。主体钢板厚度≥0.8mm。
3、表面处理：喷涂前采用热水洗脱脂，纳米陶化防锈前处理工艺。颜色可根据院方要求定制。
4、工艺要求：整体采用电阻焊接工艺，无外露焊点，钢板采用激光切割及数控折边成型，面板处为一体式焊接卡槽。
39 | 单人位沙发 | 1、规格：长900*宽850*高780mm（允许偏离±10%以内）
2、面料采用医用皮革，防磨耐污性好；符合QB/T 2888-2007《聚氨酯束状超细纤维合成革》标准。
3、海绵采用高密度回弹海绵；海绵符合GB/T 10802-2023《通用软质聚氨酯泡沫塑料》标准。
4、内框架为实木框架；
5、底座采用S形弹簧与高弹绷带形成稳固的网状结构；
6、钢制脚架。根据采购人需求进行深化设计；
40 | 吊柜1 | 1、规格：L*宽350*高600mm（允许偏离±10%以内）
2、柜体：采用浸渍胶膜纸饰面实木多层板，面板厚度≥25mm，其余部件≥16mm，环保等级达到E0级及以上；甲醛释放量（气候箱法）≤0.050mg/m³；总挥发性有机化合物释放浓度：苯≤2μg/m³、甲苯≤10μg/m³、二甲苯≤10μg/m³，总挥发有机化合物（TVOC）≤100μg/m³；符合GB/T 34722-2025 《浸渍胶膜纸饰面胶合板和细木工板》、甲醛释放量符合GB/T 39600-2021《人造板及其制品甲醛释放量分级》。
3、连接件采用快装三合一配件，金属件表面无锈蚀，毛刺刃口，露底，平整光滑，焊接部位牢固，无毛刺，锐楞。
4、封边：采用见光面为2.0mm厚全自动封边工艺，防水、防潮、不变色。符合QB/T 4463-2025《家具用封边条》。
5、五金：采用缓冲门铰。符合QB/T 2189-2013 《家具五金 杯状暗铰链》。
41 | 不锈钢吊柜 | 1、规格：L*宽450*高600mm（允许偏离±10%以内）
2、柜体：采用厚度≥1.0mm304#不锈钢；表面光滑、平整。
3、门铰：采用缓冲门铰。符合QB/T 2189-2013 《家具五金 杯状暗铰链》。
42 | 吊柜2 | 1、规格：L*宽400*高600mm（允许偏离±10%以内）
2、柜体：采用厚度≥1.0mm一级电解钢板；表面光滑、平整。
3、粉末：采用静电喷涂粉末，耐腐蚀，不易生锈，
4、门铰：采用缓冲门铰。符合QB/T 2189-2013 《家具五金 杯状暗铰链》。
43 | 定制评估床 | 1、规格：长1400*宽800*高900mm（允许偏离±10%以内）
2、材质：板材采用ENF级浸渍胶膜纸饰面实木多层板基材；厚度：面板厚≥25mm，侧板、门板、背板、抽面、挡板厚≥16mm；胶合板甲醛释放量符合GB/T 39600-2021《人造板及其制品甲醛释放量分级》。甲醛释放量（气候箱法）≤0.025mg/m³；总挥发性有机化合物释放浓度：苯≤2μg/m³、甲苯≤10μg/m³、二甲苯≤10μg/m³，总挥发有机化合物（TVOC）≤100μg/m³；
3、两边配双门双抽柜；
4、面板上配≥50mm厚医用皮革软包垫；
5、阻尼门铰； 符合QB/T 2189-2013 《家具五金 杯状暗铰链》。
6、全自动PVC封边工艺厚1.0mm。符合QB/T 4463-2025《家具用封边条》。
44 | 定制评估方凳 | 1、规格：长330*宽250*高450mm（允许偏离±10%以内）
2、选用橡胶木实木制作，表面水性底漆、水性面漆覆面。
45 | 评估方桌 | 1、规格：长1200*宽600*高500mm（允许偏离±10%以内）
2、材质：ENF级浸渍胶膜纸饰面实木多层板基材；厚度：台面板厚≥25mm，层板、侧板、抽面厚≥16mm；符合GB/T 34722-2025 《浸渍胶膜纸饰面胶合板和细木工板》、甲醛释放量符合GB/T 39600-2021《人造板及其制品甲醛释放量分级》。甲醛释放量（气候箱法）≤0.025mg/m³；总挥发性有机化合物释放浓度：苯≤2μg/m³、甲苯≤10μg/m³、二甲苯≤10μg/m³，总挥发有机化合物（TVOC）≤100μg/m³；
3、主台台面+支撑钢架+副柜+键盘架；
4、三节缓冲导轨、阻尼门铰、锁、拉手；符合QB/T 2454-2013《家具五金 抽屉导轨》、符合QB/T 2189-2013 《家具五金 杯状暗铰链》。
5、全自动PVC封边工艺：台面板厚2.0mm，其余厚1.0mm；符合QB/T 4463-2025《家具用封边条》。
6、钢架采用焊接、精细打磨成型，抗菌粉末静电喷涂。
46 | 儿童木楼梯 | 1、规格：长750*宽600mm（允许偏离±10%以内）
2、材质：橡胶木实木板，带扶手；
3、板材喷环保油漆，5层底油及3层面漆。
47 | 儿童诊床 | 1、规格：长1200*宽900*高750mm（允许偏离±10%以内）
2、材质：ENF级浸渍胶膜纸饰面实木多层板基材；厚度：面板、侧板厚≥25mm，其余厚≥16mm；胶合板甲醛释放量符合GB/T 39600-2021《人造板及其制品甲醛释放量分级》。甲醛释放量（气候箱法）≤0.025mg/m³；总挥发性有机化合物释放浓度：苯≤2μg/m³、甲苯≤10μg/m³、二甲苯≤10μg/m³，总挥发有机化合物（TVOC）≤100μg/m³；
2、3、左边为台阶；
4、面板上配50mm厚医用皮革软包垫（一体化与床架固定）；
5、全自动PVC封边工艺厚1.0mm。符合QB/T 4463-2025《家具用封边条》。
48 | 儿童组合沙发 | 1、规格：L*宽1500*高700mm（允许偏离±10%以内）
2、面料采用医用皮革；符合QB/T 2888-2007《聚氨酯束状超细纤维合成革》标准。
3、海绵采用高密度回弹海绵；海绵符合GB/T 10802-2023《通用软质聚氨酯泡沫塑料》标准。
4、内框架为实木框架；
5、底座采用S形弹簧与高弹绷带形成稳固的网状结构；
6、钢制脚架。根据采购人需求进行深化设计；
49 | 二人位沙发 | 1、规格：长1500*宽850*高780mm（允许偏离±10%以内）
2、面料采用医用皮革，防磨耐污性好；符合QB/T 2888-2007《聚氨酯束状超细纤维合成革》标准。
3、海绵采用高密度回弹海绵，海绵符合GB/T 10802-2023《通用软质聚氨酯泡沫塑料》标准。
4、内框架为实木框架；
5、底座采用S形弹簧与高弹绷带形成稳固的网状结构，经久耐用；
6、钢制脚架。根据采购人需求进行深化设计；
50 | 方凳 | 1、规格：长330*宽250*高450mm（允许偏离±10%以内）
2、选用橡胶木实木制作，表面水性底漆、水性面漆覆面。
51 | 工作台1 | 1、规格：长500*宽500*高800mm（允许偏离±10%以内）
2、材质：桌面厚度≥25mmENF级浸渍胶膜纸饰面实木多层板；甲醛释放量（气候箱法）≤0.025mg/m³；总挥发性有机化合物释放浓度：苯≤2μg/m³、甲苯≤10μg/m³、二甲苯≤10μg/m³，总挥发有机化合物（TVOC）≤100μg/m³；符合GB/T 34722-2025 《浸渍胶膜纸饰面胶合板和细木工板》、甲醛释放量符合GB/T 39600-2021《人造板及其制品甲醛释放量分级》。
2、≥1.0mm厚304#不锈钢脚架，表面抛光处理，结构稳固；
3、塑料脚垫。
52 | 工作台2 | 1、规格：长2400*宽600*高750mm（允许偏离±10%以内）
2、基材：均采用≥1.0mm裸板一级电解钢板。复合亚克力人造石厚≥12mm；
3、门板：采用一级电解钢板。
4、拉手：一字折弯暗拉手。
5、表面处理：表面采用环氧树脂粉末喷涂，涂层膜厚度均匀，内外一致，耐撞击，抗腐蚀力强。喷涂前采用热水洗脱脂，纳米陶化前处理工艺。
6、底座：外扣≥0.8mm厚304#不锈钢板，扣板工艺，避免打胶粘贴开胶
7、三节导轨和门铰均带缓冲功能
53 | 候诊沙发1 | 1、规格：长900*宽850*高780mm（允许偏离±10%以内）
2、面料采用医用皮革，防磨耐污性好；符合QB/T 2888-2007《聚氨酯束状超细纤维合成革》标准。
3、海绵采用高密度回弹海绵；海绵符合GB/T 10802-2023《通用软质聚氨酯泡沫塑料》标准。
4、内框架为实木框架；
5、底座采用S形弹簧与高弹绷带形成稳固的网状结构；
6、钢制脚架。根据采购人需求进行深化设计；
54 | 候诊沙发2 | 1、规格：长1500*宽850*高780mm（允许偏离±10%以内）
2、面料采用医用皮革；符合QB/T 2888-2007《聚氨酯束状超细纤维合成革》标准。
3、海绵采用高密度回弹海绵；海绵符合GB/T 10802-2023《通用软质聚氨酯泡沫塑料》标准。
4、内框架为实木框架；
5、底座采用S形弹簧与高弹绷带形成稳固的网状结构；
6、钢制脚架。根据采购人需求进行深化设计；
55 | 候诊椅木椅1 | 1、规格：长1350*宽500*高880mm（允许偏离±10%以内）
2、材质：橡胶木实木；四腿落地带胶钉，榫卯结构；
3、座垫配医用皮革软包；符合QB/T 2888-2007《聚氨酯束状超细纤维合成革》标准。
密度、高弹力聚氨脂海绵；海绵符合GB/T 10802-2023《通用软质聚氨酯泡沫塑料》标准。
4、板材喷环保油漆，5层底油及3层面漆。
56 | 候诊椅木椅2 | 1、规格：长580*宽480*高930mm（允许偏离±10%以内）
2、材质：橡胶木实木；四腿落地带胶钉，榫卯结构；
3、座垫配医用皮革软包；符合QB/T 2888-2007《聚氨酯束状超细纤维合成革》标准。
高密度、高弹力聚氨脂海绵；海绵符合GB/T 10802-2023《通用软质聚氨酯泡沫塑料》标准。
4、板材喷环保油漆，5层底油及3层面漆。
57 | 患者椅 | 1、规格：长410*宽430*高900mm（允许偏离±10%以内）
2、整体采用橡胶木实木，脚架及框架采用橡胶木原木方无拼接，座板采用橡胶木直拼板或指节板工艺。
3、油漆：采用环保油漆，经过五底三面油漆工序，木纹纹理清晰，色泽均匀、光滑耐用；
58 | 会客桌 | 1、规格：Φ1200*高1200mm（允许偏离±10%以内）
2、桌面厚度≥25mm浸渍胶膜纸饰面实木多层板，环保等级达到E0级及以上；甲醛释放量（气候箱法）≤0.025mg/m³；总挥发性有机化合物释放浓度：苯≤2μg/m³、甲苯≤10μg/m³、二甲苯≤10μg/m³，总挥发有机化合物（TVOC）≤100μg/m³；
符合GB/T 34722-2025 《浸渍胶膜纸饰面胶合板和细木工板》、甲醛释放量符合GB/T 39600-2021《人造板及其制品甲醛释放量分级》。
3、桌脚选用橡胶木实木制作≥50mm，表面水性底漆、水性面漆覆面。
59 | 会议椅 | 1、规格：长500*宽500*高900mm（允许偏离±10%以内）
2、椅架采用≥1.5mm厚精抛光电镀钢架；
3、靠背为采用全新PP工程塑料加固背筐扪网布；
4、座垫面料为布绒；高密度、高弹力聚氨脂海绵；海绵符合GB/T 10802-2023《通用软质聚氨酯泡沫塑料》标准。
5、椅板：曲木板材经模具八层高频热压成型；符合GB/T 9846-2015《普通胶合板》标准。
6、尼龙固定脚塞，可折叠
60 | 会议桌1 | 1、规格：长3600*宽1400*高750mm（允许偏离±10%以内）
2、基材：采用浸渍胶膜纸饰面实木多层板基材，面板厚度≥25mm，环保等级达到E0级及以上；甲醛释放量（气候箱法）≤0.050mg/m³；总挥发性有机化合物释放浓度：苯≤2μg/m³、甲苯≤10μg/m³、二甲苯≤10μg/m³，总挥发有机化合物（TVOC）≤100μg/m³；符合GB/T 34722-2025 《浸渍胶膜纸饰面胶合板和细木工板》、甲醛释放量符合GB/T 39600-2021《人造板及其制品甲醛释放量分级》。
3、台面+支撑钢架+铝合金毛刷线盒+强弱电面板；
4、全自动PVC封边工艺：台面板厚2.0mm；符合QB/T 4463-2025《家具用封边条》。
5、钢架采用焊接、精细打磨成型，抗菌粉末静电喷涂。
61 | 会议桌2 | 1、规格：长3200*宽1200*高750mm（允许偏离±10%以内）
2、基材：采用浸渍胶膜纸饰面实木多层板基材，面板厚度≥25mm，环保等级达到E0级及以上；甲醛释放量（气候箱法）≤0.050mg/m³；总挥发性有机化合物释放浓度：苯≤2μg/m³、甲苯≤10μg/m³、二甲苯≤10μg/m³，总挥发有机化合物（TVOC）≤100μg/m³；符合GB/T 34722-2025 《浸渍胶膜纸饰面胶合板和细木工板》、甲醛释放量符合GB/T 39600-2021《人造板及其制品甲醛释放量分级》。
3、台面+支撑钢架+铝合金毛刷线盒+强弱电面板；
4、全自动PVC封边工艺：台面板厚2.0mm； 符合QB/T 4463-2025《家具用封边条》。
5、钢架采用焊接、精细打磨成型，抗菌粉末静电喷涂。
62 | 会议桌3 | 1、规格：长3800*宽1500*高750mm（允许偏离±10%以内）
2、基材：采用浸渍胶膜纸饰面实木多层板基材，面板厚度≥25mm，环保等级达到E0级及以上；甲醛释放量（气候箱法）≤0.050mg/m³；总挥发性有机化合物释放浓度：苯≤2μg/m³、甲苯≤10μg/m³、二甲苯≤10μg/m³，总挥发有机化合物（TVOC）≤100μg/m³；符合GB/T 34722-2025 《浸渍胶膜纸饰面胶合板和细木工板》、甲醛释放量符合GB/T 39600-2021《人造板及其制品甲醛释放量分级》。
3、台面+支撑钢架+铝合金毛刷线盒+强弱电面板；
4、全自动PVC封边工艺：台面板厚2.0mm；符合QB/T 4463-2025《家具用封边条》。
5、钢架采用焊接、精细打磨成型，抗菌粉末静电喷涂。
63 | 会议桌5 | 1、规格：长3500*宽1500*高750mm（允许偏离±10%以内）
2、基材：采用浸渍胶膜纸饰面实木多层板基材，面板厚度≥25mm，环保等级达到E0级及以上；甲醛释放量（气候箱法）≤0.050mg/m³；总挥发性有机化合物释放浓度：苯≤2μg/m³、甲苯≤10μg/m³、二甲苯≤10μg/m³，总挥发有机化合物（TVOC）≤100μg/m³；符合GB/T 34722-2025 《浸渍胶膜纸饰面胶合板和细木工板》、甲醛释放量符合GB/T 39600-2021《人造板及其制品甲醛释放量分级》。
3、台面+支撑钢架+铝合金毛刷线盒+强弱电面板；
4、全自动PVC封边工艺：台面板厚2.0mm；符合QB/T 4463-2025《家具用封边条》。
5、钢架采用焊接、精细打磨成型，抗菌粉末静电喷涂。
64 | 会议桌6 | 1、规格：长2400*宽1200*高750mm（允许偏离±10%以内）
2、基材：采用浸渍胶膜纸饰面实木多层板基材，面板厚度≥25mm，环保等级达到E0级及以上；甲醛释放量（气候箱法）≤0.050mg/m³；总挥发性有机化合物释放浓度：苯≤2μg/m³、甲苯≤10μg/m³、二甲苯≤10μg/m³，总挥发有机化合物（TVOC）≤100μg/m³；符合GB/T 34722-2025 《浸渍胶膜纸饰面胶合板和细木工板》、甲醛释放量符合GB/T 39600-2021《人造板及其制品甲醛释放量分级》。
3、台面+支撑钢架+铝合金毛刷线盒+强弱电面板；
4、全自动PVC封边工艺：台面板厚2.0mm；符合QB/T 4463-2025《家具用封边条》。
5、钢架采用焊接、精细打磨成型，抗菌粉末静电喷涂。
65 | 检验病理操作大台 | 1、规格：L*宽1500*高850mm（允许偏离±10%以内）
2、柜体全钢落地结构，采用模块化工艺生产。
3、台面：采用≥12.7mm厚实芯（双面）理化板台面，台面边缘用同质材料板双层加厚至≥25.4mm。侧面经过磨边抛光加工。
4、柜体：采用≥1.0mm冷轧钢板，经模具冲压折弯，采用二氧化碳保护焊焊接，边缘打磨处理，表面经酸洗、磷化及环氧树脂户外粉静电喷涂。抽面门板均采用双层结构。空位封板位置可打开，方便管线的铺设与维护。
5、三节导轨和门铰均带缓冲功能符合QB/T 2454-2013《家具五金 抽屉导轨》、符合QB/T 2189-2013 《家具五金 杯状暗铰链》。
6、配置PP注塑成型水槽、水龙头（根据采购方需求可选用感应款，不得加价）、滴水架、洗眼器、一字折弯拉手。。
66 | 检验病理操作台 | 1、规格：L*宽750*高850mm（允许偏离±10%以内）
2、柜体全钢落地结构，采用模块化工艺生产。
3、台面：采用≥12.7mm厚实芯（双面）理化板台面，台面边缘用同质材料板双层加厚至≥25.4mm。
4、柜体：采用≥1.0mm冷轧钢板，经模具冲压折弯，采用二氧化碳保护焊焊接，边缘打磨处理，表面经酸洗、磷化及环氧树脂户外粉静电喷涂。抽面门板均采用双层结构。空位封板位置可打开，方便管线的铺设与维护。
5、三节导轨和门铰均带缓冲功能符合QB/T 2454-2013《家具五金 抽屉导轨》、符合QB/T 2189-2013 《家具五金 杯状暗铰链》。
6、配置PP注塑成型水槽、水龙头（根据采购方需求可选用感应款，不得加价）、滴水架、洗眼器、一字折弯拉手。
67 | 讲台 | 1、规格：长600*宽500*高1200mm（允许偏离±10%以内）
2、基材：中密度纤维板，符合GB/T 11718-2021《中密度纤维板》。
3、面材：采用环保天然木皮，木皮厚度≥0.6mm，纹理自然，颜色一致，美观大方；
4、油漆：环保水性漆，漆膜平整光滑，耐磨性强，漆膜饱满，清晰自然，五底三面喷涂，漆膜涂层无剥落、露底、针孔、花斑、划痕,防划耐磨、纹理清晰、色泽牢固，表面细腻；
5、五金件：采用符合标准的五金配件；
68 | 脚凳 | 1、规格：长500*宽500*高120mm（允许偏离±10%以内）
2、采用全新 PP/ABS 工程塑料一体注塑成型，韧性强、抗冲击、不易断裂。整体轻便易挪动，防水耐潮，清水即可清洁。凳面一体式防滑纹路，底部防滑脚位设计，防滑效果佳，无尖锐棱角，使用安全。
69 | 脚踏 | 1、规格：长220*宽230*高470mm（允许偏离±10%以内）
2、主体采用≥1.0mm304#不锈钢，配备ABS防滑垫。
70 | 接种注射台 | 1、规格：L*宽600*高850mm（允许偏离±10%以内）
2、基材：均采用≥1.0mm一级电解钢板。复合亚克力人造石厚≥12mm；面板上配≥50mm厚医用皮革软包垫；符合QB/T 2888-2007《聚氨酯束状超细纤维合成革》标准。
3、门板：采用一级电解钢板。
4、拉手：一字折弯暗拉手。
5、表面处理：表面采用环氧树脂粉末喷涂，涂层膜厚度均匀，内外一致，耐撞击，抗腐蚀力强。喷涂前采用热水洗脱脂，纳米陶化前处理工艺。
6、底座：外扣≥0.8mm厚304#不锈钢板，扣板工艺，避免打胶粘贴开胶
7、三节导轨和门铰均带缓冲功能，QB/T 2454-2013《家具五金 抽屉导轨》、符合QB/T 2189-2013 《家具五金 杯状暗铰链》。
71 | 办公卡座 | 1、规格：长1400*宽1400*高1200mm（允许偏离±10%以内）
2、主要材料：所有板件采用E0级及以上浸渍胶膜纸饰面实木多层板；甲醛释放量（气候箱法）≤0.050mg/m³；总挥发性有机化合物释放浓度：苯≤2μg/m³、甲苯≤10μg/m³、二甲苯≤10μg/m³，总挥发有机化合物（TVOC）≤100μg/m³；符合GB/T 34722-2025 《浸渍胶膜纸饰面胶合板和细木工板》、甲醛释放量符合GB/T 39600-2021《人造板及其制品甲醛释放量分级》。
3、主要板材厚度：台面板为≥25mm，其他板件厚度为≥16mm；正面屏风采用≥30mm厚铝合金框架，上玻璃下木板；侧面屏风为≥60mm厚铝合金框架，含走线功能；
4、功能配置：主台+键盘架+主机架+立柜上抽下门+插座；根据采购人需求进行深化设计；
5、五金配置：阻尼门铰、三节路轨、锁具、拉手、连接件等；符合QB/T 2454-2013《家具五金 抽屉导轨》、符合QB/T 2189-2013 《家具五金 杯状暗铰链》。
6、封边：采用见光面为2.0mm厚全自动封边工艺，防水、防潮、不变色。符合QB/T 4463-2025《家具用封边条》。
72 | 控制台 | 1、规格：长1400*宽700*高750mm（允许偏离±10%以内）
2、主要材料：所有板件采用E0级及以上浸渍胶膜纸饰面实木多层板；甲醛释放量（气候箱法）≤0.050mg/m³；总挥发性有机化合物释放浓度：苯≤2μg/m³、甲苯≤10μg/m³、二甲苯≤10μg/m³，总挥发有机化合物（TVOC）≤100μg/m³；符合GB/T 34722-2025 《浸渍胶膜纸饰面胶合板和细木工板》、甲醛释放量符合GB/T 39600-2021《人造板及其制品甲醛释放量分级》。
3、主要板材厚度：台面板厚度为≥25mm，侧板、背板、抽面、底板厚度为≥16mm，
4、功能配置：主台+键盘架+主机架+立柜上抽下门+插座；根据采购人需求进行深化设计；
5、五金配置：阻尼门铰、三节路轨、锁具、拉手、连接件等；符合QB/T 2454-2013《家具五金 抽屉导轨》、符合QB/T 2189-2013 《家具五金 杯状暗铰链》。
6、封边：采用见光面为2.0mm厚全自动封边工艺，防水、防潮、不变色。符合QB/T 4463-2025《家具用封边条》。
7、钢脚为≥48*48*1.2mm钢架，横梁为≥40*25*1.0mm冷轧方管；
73 | 理疗床1 | 1、规格：长1900*宽650*高650mm（允许偏离±10%以内）
2、床架：冷轧方管≥1.2mm，内加强管≥1.0mm；
3、立柱：冷轧方管≥1.2mm；
4、床架为冷扎钢管焊接成型；
5、面板上配≥50mm厚医用皮革软包垫；符合QB/T 2888-2007《聚氨酯束状超细纤维合成革》标准。
6、钢架采用数控激光切割、数控折弯、冲压、焊接、精细打磨成型，抗菌粉末静电喷涂；
74 | 美容床1 | 1、规格：长1850*宽700*高630mm（允许偏离±10%以内）
2、材质：橡胶木原木基材；
3、面板上配≥100mm厚医用皮革软包垫；
4、板材喷环保油漆，5层底油及3层面漆。
75 | 美容床2 | 1、规格：长2000*宽700*高750mm（允许偏离±10%以内）
2、材质：橡胶木原木基材；
3、面板上配≥100mm厚医用皮革软包垫；符合QB/T 2888-2007《聚氨酯束状超细纤维合成革》标准。
4、板材喷环保油漆，5层底油及3层面漆。
76 | 美容注射椅 | 1、规格：长590*宽650*高1350mm（允许偏离±10%以内）
2、主体框架采用高强度冷轧钢材质≥1.0mm，整体焊接成型，力学性能稳定，承重性能优异；
3、底座外壳采用加厚 ABS 工程塑料，表面经环保喷涂处理，防潮防锈，易清洁消毒。
4、床面采用医用皮革，耐消毒液腐蚀，符合QB/T 2888-2007《聚氨酯束状超细纤维合成革》标准。搭配高密度高回弹海绵填充，海绵符合GB/T 10802-2023《通用软质聚氨酯泡沫塑料》标准。。
5、配备静音电动推杆系统，可实现座椅高度、靠背角度、腿部角度三向电动调节，运行平稳低噪音；
6、手持一键智能控制，操作便捷，电机带过载保护装置，安全可靠。
77 | 母婴沙发 | 1、规格：长900*宽850*高780mm（允许偏离±10%以内）
2、面料采用医用皮革，防磨耐污性好；符合QB/T 2888-2007《聚氨酯束状超细纤维合成革》标准。
3、海绵采用高密度回弹海绵，海绵符合GB/T 10802-2023《通用软质聚氨酯泡沫塑料》标准。
4、内框架为实木框架；
5、底座采用S形弹簧与高弹绷带形成稳固的网状结构，经久耐用；
6、钢制脚架。根据采购人需求进行深化设计；
78 | 木凳 | 1、规格：长330*宽250*高450mm（允许偏离±10%以内）
2、选用橡胶木实木制作，表面水性底漆、水性面漆覆面。
79 | 木质踏板凳 | 1、规格：长400*宽300*高600mm（允许偏离±10%以内）
2、材质：橡胶木实木，榫卯结构，不带任何铆钉；
3、板材喷环保油漆，5层底油及3层面漆，达到E0级及以上环保标准。
4、面料采用医用皮革；符合QB/T 2888-2007《聚氨酯束状超细纤维合成革》标准。
5、海绵采用高密度回弹海绵，海绵符合GB/T 10802-2023《通用软质聚氨酯泡沫塑料》标准。
80 | 木质展示架 | 1、规格：L*宽500*高2000mm（允许偏离±10%以内）
2、材质：E0级及以上浸渍胶膜纸饰面实木多层板基材；甲醛释放量（气候箱法）≤0.050mg/m³；总挥发性有机化合物释放浓度：苯≤2μg/m³、甲苯≤10μg/m³、二甲苯≤10μg/m³，总挥发有机化合物（TVOC）≤100μg/m³；符合GB/T 34722-2025 《浸渍胶膜纸饰面胶合板和细木工板》、甲醛释放量符合GB/T 39600-2021《人造板及其制品甲醛释放量分级》。
3、厚度：顶板、层板厚≥25mm；侧板、背板、门板厚≥16mm；
4、玻璃门，配活动层板；
5、阻尼门铰、拉手等；
6、全自动PVC封边工艺厚1.0mm。符合QB/T 4463-2025《家具用封边条》。
81 | 木质桌 | 1、规格：长1200*宽1000*高750mm（允许偏离±10%以内）
2、桌面厚度≥25mmENF级浸渍胶膜纸饰面实木多层板，甲醛释放量（气候箱法）≤0.025mg/m³；总挥发性有机化合物释放浓度：苯≤2μg/m³、甲苯≤10μg/m³、二甲苯≤10μg/m³，总挥发有机化合物（TVOC）≤100μg/m³；符合GB/T 34722-2025 《浸渍胶膜纸饰面胶合板和细木工板》、甲醛释放量符合GB/T 39600-2021《人造板及其制品甲醛释放量分级》。
3、桌脚选用橡胶木实木制作≥50mm，表面水性底漆、水性面漆覆面。
82 | 陪护椅 | 1、规格：长660/1900*宽620*高550/980mm（允许偏离±10%以内）。
2、金属材质：陪护椅主架和坐靠采用直径圆管，支撑架由扁通组成，表面静电喷涂。
3、软包采用耐磨医用皮革，≥15mm，符合QB/T 2888-2007《聚氨酯束状超细纤维合成革》标准。内包高回弹原生海绵，底附≥10mm木质坐板，使用舒适耐磨，易清洁。海绵符合GB/T 10802-2023《通用软质聚氨酯泡沫塑料》标准。
4、轮子：底座带四个静音轮，移动灵活，承重≥100公斤，椅子左右后腿上各装两个大号轮子方便椅子推动，移位。
83 | 培训条桌 | 1、规格：长1200*宽600*高750mm（允许偏离±10%以内）
2、基材：采用浸渍胶膜纸饰面实木多层板，面板厚度≥25mm，环保等级达到ENF级及以上；甲醛释放量（气候箱法）≤0.025mg/m³；总挥发性有机化合物释放浓度：苯≤2μg/m³、甲苯≤10μg/m³、二甲苯≤10μg/m³，总挥发有机化合物（TVOC）≤100μg/m³；符合GB/T 34722-2025 《浸渍胶膜纸饰面胶合板和细木工板》、甲醛释放量符合GB/T 39600-2021《人造板及其制品甲醛释放量分级》。
3、封边条：采用≥2.0mm环保热熔胶进行封边处理或ABS激光封边条，耐干热性、耐磨性、耐老化性、耐冷热循环性合格。符合QB/T 4463-2025《家具用封边条》。
4、支架结构：采用钢制支撑架，钢架壁厚≥12mm。
5、可折叠带轮。
84 | 配餐柜 | 1、规格：L*宽600*高2600mm（允许偏离±10%以内）
2、基材：均采用≥1.0mm一级电解钢板。复合亚克力人造石厚≥12mm；
3、门板：采用一级电解钢板。
4、拉手：一字折弯暗拉手。
5、表面处理：表面采用环氧树脂粉末喷涂，涂层膜厚度均匀，内外一致，耐撞击，抗腐蚀力强。喷涂前采用热水洗脱脂，纳米陶化前处理工艺。
6、底座：外扣≥0.8mm厚304#不锈钢板，扣板工艺，避免打胶粘贴开胶
7、三节导轨和门铰均带缓冲功能，QB/T 2454-2013《家具五金 抽屉导轨》、符合QB/T 2189-2013 《家具五金 杯状暗铰链》。
85 | 器械清洗柜 | 1、规格：L*宽500*高2850mm（允许偏离±10%以内）
2、材质：采用304#不锈钢经压折、焊接、抛光打磨而成，没有外露点；门板材厚度≥1.2mm，其余板材≥1.0mm。
3、水槽：采用304不锈钢一体铸造成型水槽，配备不锈钢水龙头，抗腐蚀，耐磨损，耐高温，抗氧化能力强，具有很强的使用寿命。
4、焊接光滑无毛刺，表面抛光处理，抗腐蚀易清洗。
86 | 墙面软包 | 1、规格：定制30平方（允许偏离±10%以内）
2、墙面软包基层采用阻燃板材≥16mm，板面平整、稳定性强。
3、内部填充高密度阻燃海绵，防撞、吸音、缓冲性能。海绵符合GB/T 10802-2023《通用软质聚氨酯泡沫塑料》标准。
4、面层采用医用皮革，防水防腐蚀，可配合医用清洁剂常规消杀，表面耐刮耐磨、不易起皮开裂。符合QB/T 2888-2007《聚氨酯束状超细纤维合成革》标准。
87 | 三人位沙发 | 1、规格：长2050*宽850*高780mm（允许偏离±10%以内）
2、面料采用医用皮革；符合QB/T 2888-2007《聚氨酯束状超细纤维合成革》标准。
3、海绵采用高密度回弹海绵，海绵符合GB/T 10802-2023《通用软质聚氨酯泡沫塑料》标准；
4、内框架为实木框架；
5、底座采用S形弹簧与高弹绷带形成稳固的网状结构；
6、钢制脚架。根据采购人需求进行深化设计；
88 | 沙发床 | 1、规格：长830*宽800*高960mm（允许偏离±10%以内）
2、面料采用医用皮革；符合QB/T 2888-2007《聚氨酯束状超细纤维合成革》标准。
3、海绵采用高密度回弹海绵；海绵符合GB/T 10802-2023《通用软质聚氨酯泡沫塑料》标准。
4、内框架为实木框架；
5、底座采用S形弹簧与高弹绷带形成稳固的网状结构；
6、钢制脚架。根据采购人需求进行深化设计；
89 | 沙发墩子 | 1、规格：定制（允许偏离±10%以内）
2、面料采用医用皮革；符合QB/T 2888-2007《聚氨酯束状超细纤维合成革》标准。
3、海绵采用高密度回弹海绵；海绵符合GB/T 10802-2023《通用软质聚氨酯泡沫塑料》标准。
4、内框架为实木框架；
90 | 升降操作台 | 1、规格：长1200*宽800*高750mm（允许偏离±10%以内）
2、材质：E0级及以上浸渍胶膜纸饰面实木多层板基材；面板厚≥25mm；甲醛释放量（气候箱法）≤0.050mg/m³；总挥发性有机化合物释放浓度：苯≤2μg/m³、甲苯≤10μg/m³、二甲苯≤10μg/m³，总挥发有机化合物（TVOC）≤100μg/m³；符合GB/T 34722-2025 《浸渍胶膜纸饰面胶合板和细木工板》、甲醛释放量符合GB/T 39600-2021《人造板及其制品甲醛释放量分级》。
3、主台+可升降钢制台架；
4、全自动封边工艺：台面板厚2.0mm，其余厚1.0mm；符合QB/T 4463-2025《家具用封边条》。
5、钢架采用焊接、精细打磨成型，抗菌粉末静电喷涂。
91 | 手术间嵌墙器械柜 | 1、规格：长3800*宽500*高2800mm（允许偏离±10%以内）
2、柜体316不锈钢板材，侧板、层板、底板、顶板、抽面、门板厚1.0mm，加强管料厚≥0.8mm；
3、上为玻璃门，下掩门，配活动层板；
4、拉手、阻尼门铰；符合QB/T 2189-2013 《家具五金 杯状暗铰链》。
5、不锈钢采用数控激光切割、数控折弯、冲压、焊接、精细打磨、抛光、拉丝等工艺。
92 | 手术鞋柜 | 1、规格：长1000*宽350*高420mm（允许偏离±10%以内）
2、基材：均采用≥1.0mm一级电解钢板。
3、门板：采用一级电解钢板，一字折弯暗拉手。
4、配医用皮革软包；符合QB/T 2888-2007《聚氨酯束状超细纤维合成革》标准。高密度、高弹力聚氨脂海绵；海绵符合GB/T 10802-2023《通用软质聚氨酯泡沫塑料》标准。
5、表面处理：表面采用环氧树脂粉末喷涂，涂层膜厚度均匀，内外一致，耐撞击，抗腐蚀力强。喷涂前采用热水洗脱脂，纳米陶化前处理工艺。
6、底座：外扣≥0.8mm厚不锈钢板，扣板工艺，避免打胶粘贴开胶。
7、功能配置：主柜（多个单开掩门）；根据采购人需求配置柜门数量及层板数量，并进行深化设计
8、五金配置：机械锁具；
93 | 输液柜 | 1、规格：L*宽600*高2600mm（允许偏离±10%以内）
2、材质：≥1.0mm厚的医用电解板、≥0.8mm304不锈钢地脚线；
3、配件：一字折弯斜拉手、缓冲门铰、三节路轨、柜内内部两侧包含可移动轨道，轨道带助力推轮装置、含ABS篮筐；
4、喷涂前采用热水洗脱脂，纳米陶化防锈前处理工艺。
5、内部按需求配置。
94 | 输液椅 | 1、规格：长720*宽670*高1100mm（允许偏离±10%以内）
2、饰面：医用皮革，色泽均匀，耐磨性强，经多项表面加工处理，符合QB/T 2888-2007《聚氨酯束状超细纤维合成革》标准。
3、海绵:选用原生海绵或一体成型泡绵，表面涂有防止老化变形的保护膜；海绵符合GB/T 10802-2023《通用软质聚氨酯泡沫塑料》标准。
4、整体：车缝线路均匀饱满、线条顺畅、针距均匀；扪面整体感观流畅、外型符合要求；组装后全面测试：转角平滑、后背及底座包饱满。
95 | 双面药品架 | 1、规格：L*宽900*高2000mm（允许偏离±10%以内）
2、钢材：采用电解钢板，采用热镀锌工艺。主体钢板厚度≥1.0mm。
3、表面处理：喷涂前采用热水洗脱脂，纳米陶化防锈前处理工艺。颜色可根据院方要求定制。
4、工艺要求：整体采用电阻焊接工艺，无外露焊点，钢板采用激光切割及数控折边成型，层板可上下调节。
96 | 双人位沙发 | 1、规格：长1500*宽850*高780mm（允许偏离±10%以内）
2、面料采用医用皮革；符合QB/T 2888-2007《聚氨酯束状超细纤维合成革》标准。
3、海绵采用高密度回弹海绵；海绵符合GB/T 10802-2023《通用软质聚氨酯泡沫塑料》标准。
4、内框架为实木框架；
5、底座采用S形弹簧与高弹绷带形成稳固的网状结构；
6、钢制脚架。根据采购人需求进行深化设计；
97 | 水杯柜1 | 1、规格：L*宽600*高2250mm（允许偏离±10%以内）
2、基材：均采用≥1.0mm一级电解钢板。
3、门板：采用一级电解钢板。
4、拉手：一字折弯暗拉手。
5、表面处理：表面采用环氧树脂粉末喷涂，涂层膜厚度均匀，内外一致，耐撞击，抗腐蚀力强。喷涂前采用热水洗脱脂，纳米陶化前处理工艺。
6、底座：外扣≥0.8mm厚不锈钢板，扣板工艺，避免打胶粘贴开胶。
98 | 水杯柜2 | 1、规格：L*宽500*高2000mm（允许偏离±10%以内）
2、基材：采用浸渍胶膜纸饰面实木多层板，顶板和层板厚度≥25mm，其余部件≥16mm，环保等级达到E0级及以上；甲醛释放量（气候箱法）≤0.050mg/m³；总挥发性有机化合物释放浓度：苯≤2μg/m³、甲苯≤10μg/m³、二甲苯≤10μg/m³，总挥发有机化合物（TVOC）≤100μg/m³；符合GB/T 34722-2025 《浸渍胶膜纸饰面胶合板和细木工板》、甲醛释放量符合GB/T 39600-2021《人造板及其制品甲醛释放量分级》。
3、封边条：采用≥2.0mm环保热熔胶进行封边处理或ABS激光封边条，耐干热性、耐磨性、耐老化性、耐冷热循环性合格。符合QB/T 4463-2025《家具用封边条》。
4、连接件采用快装三合一配件，金属件表面无锈蚀，毛刺刃口，露底，平整光滑，焊接部位牢固，无毛刺，锐楞。
5、门铰：采用阻尼门铰
6、结构功能：根据使用部门要求配玻璃门、全门、活动层板或固定层。
99 | 调剂桌 | 1、规格：L*宽1200*高850mm（允许偏离±10%以内）
2、台面304不锈钢≥1.0mm，内加内衬电板，圆弧处理；
3、柜体厚1.0mm，加强管料厚0.8mm；
4、五金配置：拉手、三节缓冲导轨；
5、不锈钢采用数控激光切割、数控折弯、冲压、焊接、精细打磨、抛光、拉丝等工艺。
100 | 拖把池 | 1、规格：L*宽600*高850mm（允许偏离±10%以内）
2、柜体304不锈钢板材，侧板、挡板厚≥1.0mm；加强管料厚≥0.8mm；
3、后档水板高出侧板≥100mm，后支撑圆挂杆，配挂钩；
4、底脚为4个可调圆管脚，离地≥180mm高；
5、下水器；
6、不锈钢采用数控激光切割、数控折弯、冲压、焊接、精细打磨、抛光、拉丝等工艺。
101 | 危化品储存柜 | 1、规格：长1060*宽460*高1950mm（允许偏离±10%以内）
2、采用≥1.0mm厚度冷轧钢板，全钢结构排风型带报警装置。
102 | 文件柜 | 1、规格：L*宽400*高2000mm（允许偏离±10%以内）
2、基材：采用ENF级浸渍胶膜纸饰面实木多层板，顶板和层板厚度≥25mm，其余部件≥16mm，背板≥9mm，环保等级达到E0级及以上；甲醛释放量（气候箱法）≤0.050mg/m³；总挥发性有机化合物释放浓度：苯≤2μg/m³、甲苯≤10μg/m³、二甲苯≤10μg/m³，总挥发有机化合物（TVOC）≤100μg/m³；符合GB/T 34722-2025 《浸渍胶膜纸饰面胶合板和细木工板》、甲醛释放量符合GB/T 39600-2021《人造板及其制品甲醛释放量分级》。
3、封边条：采用≥2.0mm环保热熔胶进行封边处理或ABS激光封边条，耐干热性、耐磨性、耐老化性、耐冷热循环性合格。符合QB/T 4463-2025《家具用封边条》。
4、连接件采用快装三合一配件，金属件表面无锈蚀，毛刺刃口，露底，平整光滑，焊接部位牢固，无毛刺，锐楞。
5、门铰：采用阻尼门铰；符合QB/T 2189-2013 《家具五金 杯状暗铰链》。
6、结构功能：上玻璃下柜门、活动层板或固定层。
103 | 无菌物品柜 | 1、规格：L*宽500*高2000mm（允许偏离±10%以内）
2、基材：均采用≥1.0mm一级电解钢板。
3、门板：采用一级电解钢板。
4、拉手：一字折弯暗拉手。
5、表面处理：表面采用环氧树脂粉末喷涂，涂层膜厚度均匀，内外一致，耐撞击，抗腐蚀力强。喷涂前采用热水洗脱脂，纳米陶化前处理工艺。
6、底座：外扣≥0.8mm厚不锈钢板，扣板工艺，避免打胶粘贴开胶。
104 | 休闲沙发 | 1、规格：长900*宽850*高780mm（允许偏离±10%以内）
2、面料采用医用皮革；符合QB/T 2888-2007《聚氨酯束状超细纤维合成革》标准。
3、海绵采用高密度回弹海绵；海绵符合GB/T 10802-2023《通用软质聚氨酯泡沫塑料》标准。
4、内框架为实木框架；
5、底座采用S形弹簧与高弹绷带形成稳固的网状结构；
6、钢制脚架。根据采购人需求进行深化设计；
105 | 休闲椅 | 1、规格：长500*宽550*高780mm（允许偏离±10%以内）
2、材质：主体框架选用橡木实木制作，采用出榫开槽结构，坐板E0级实木多层板贴白蜡木木皮，表面经多次打磨环保油漆覆盖。胶合板甲醛释放量符合GB/T 39600-2021《人造板及其制品甲醛释放量分级》。甲醛释放量（气候箱法）≤0.050mg/m³；总挥发性有机化合物释放浓度：苯≤2μg/m³、甲苯≤10μg/m³、二甲苯≤10μg/m³，总挥发有机化合物（TVOC）≤100μg/m³；
106 | 休闲桌 | 1、规格：Φ600*高750mm（允许偏离±10%以内）
2、桌面厚度≥25mm浸渍胶膜纸饰面实木多层板，环保等级达到ENF级及以上；甲醛释放量（气候箱法）≤0.025mg/m³；总挥发性有机化合物释放浓度：苯≤2μg/m³、甲苯≤10μg/m³、二甲苯≤10μg/m³，总挥发有机化合物（TVOC）≤100μg/m³；符合GB/T 34722-2025 《浸渍胶膜纸饰面胶合板和细木工板》、甲醛释放量符合GB/T 39600-2021《人造板及其制品甲醛释放量分级》。
3、桌脚选用橡胶木实木制作≥50mm，表面水性底漆、水性面漆覆面。
107 | 医生诊椅 | 1、规格：长780*宽620*高970/1050mm（允许偏离±10%以内）
2、网布：双层网布结构，表面防水防污处理。
3、海绵：海绵座垫，无异味，≥5公分厚度。海绵符合GB/T 10802-2023《通用软质聚氨酯泡沫塑料》标准。
4、曲木板：座垫曲木板为12-15mm的实木多层板热压成型。符合GB/T 9846-2015《普通胶合板》标准。
5、底盘：采用功能底盘，可360度旋转，自由升降，≥3MM钢板冲压而成。
6、气压棒：气杆升降行程≥10CM，≥2.0MM厚壁管。
7、椅脚：注塑尼龙椅脚。
8、椅轮：黑色PU轮。
9、结构功能：头枕，升降6CM，旋转45度。配U型可上下升降活动腰靠。
108 | 医用不锈钢清洗池 | 1、规格：L*宽650*高850/1500mm（允许偏离±10%以内）
2、材质：采用304#不锈钢经压折、焊接、抛光打磨而成，没有外露点；门板材厚度≥1.0mm，其余板材≥0.8mm。
3、水槽：采用304不锈钢一体铸造成型水槽，配备不锈钢水龙头，抗腐蚀，耐磨损，耐高温，抗氧化能力强，具有很强的使用寿命。
4、焊接光滑无毛刺，表面抛光处理，抗腐蚀易清洗，整体设计实用而坚固、工艺精致美观、操作灵活方便，制作工艺采用激光设备切割、数控设备折弯，使产品更具流线性，整体坚实稳固。
109 | 医用不锈钢物品柜 | 1、规格：L*宽500*高2000mm（允许偏离±10%以内）
2、采用304#不锈钢经压折、焊接、抛光打磨而成，没有外露点；板材厚度均≥0.8mm；
3、配置一字折弯拉手，缓冲门铰。
4、工艺要求：整体采用电阻焊接工艺，无外露焊点，钢板采用激光切割及数控折边成型，面板处为一体式焊接卡槽。
110 | 医用处置柜1 | 1、规格：L*宽600*高2600mm（允许偏离±10%以内）
2、基材：均采用≥1.0mm一级电解钢板。复合亚克力人造石厚12mm；
3、门板：采用一级电解钢板。门采用双层加工工艺（门板背面全平结构）。
4、拉手：一字折弯暗拉手。
5、表面处理：表面采用环氧树脂粉末喷涂，涂层膜厚度均匀，内外一致，耐撞击，抗腐蚀力强。喷涂前采用热水洗脱脂，纳米陶化前处理工艺。
6、底座：外扣≥0.8mm厚不锈钢板，扣板工艺，避免打胶粘贴开胶
7、三节导轨和门铰均带缓冲功能，符合QB/T 2454-2013《家具五金 抽屉导轨》、符合QB/T 2189-2013 《家具五金 杯状暗铰链》。
8、垃圾桶柜：ABS垃圾盖采用双杆支撑开启方式，带应急手动开启功能（手动凹槽设计，机构损坏时，方便手动开启），ABS一体成型垃圾投放口,投放口采用活动导向套设计，可拆洗更换；柜内三面不锈钢材质覆面，抗菌洁菌。配PP垃圾桶。
9、可根据采购方需求及现场情况，选配水池、感应水龙头、定制水盆罩，不额外增加费用。
111 | 医用处置柜2 | 1、规格：L*宽600*高2250mm（允许偏离±10%以内）
2、基材：均采用≥1.0mm一级电解钢板。复合亚克力人造石厚12mm；
3、门板：采用一级电解钢板。门采用双层加工工艺（门板背面全平结构）。
4、拉手：一字折弯暗拉手。
5、表面处理：表面采用环氧树脂粉末喷涂，涂层膜厚度均匀，内外一致，耐撞击，抗腐蚀力强。喷涂前采用热水洗脱脂，纳米陶化前处理工艺。
6、底座：外扣≥0.8mm厚不锈钢板，扣板工艺，避免打胶粘贴开胶
7、三节导轨和门铰均带缓冲功能，QB/T 2454-2013《家具五金 抽屉导轨》、符合QB/T 2189-2013 《家具五金 杯状暗铰链》。8、垃圾桶柜：ABS垃圾盖采用双杆支撑开启方式，带应急手动开启功能（手动凹槽设计，机构损坏时，方便手动开启），ABS一体成型垃圾投放口,投放口采用活动导向套设计，可拆洗更换；柜内三面不锈钢材质覆面，抗菌洁菌。配PP垃圾桶。
9、可根据采购方需求及现场情况，选配水池、感应水龙头、定制水盆罩，不额外增加费用。
112 | 医用更衣储物柜 | 1、规格：L*宽600*高2000mm（允许偏离±10%以内）
2、钢材：采用电解钢板，采用热镀锌工艺。主体钢板厚度≥0.8mm。
3、表面处理：喷涂前采用热水洗脱脂，纳米陶化防锈前处理工艺。颜色可根据院方要求定制。
4、配置一字折弯拉手，缓冲门铰，带锁（根据采购方需求可选用密码锁），带层板，带挂衣杆。
5、工艺要求：整体采用电阻焊接工艺，无外露焊点，钢板采用激光切割及数控折边成型。
113 | 医用候诊椅 | 1、规格：长1800*宽640*高840mm（允许偏离±10%以内）
2、采用钢架焊接扁铁外衬100%聚亚氨脂（PU厚度≥25mm），靠背、座面一体成型。
3、扶手脚：采用铝合金材质压铸成型，不分左右；
4、横梁：采用厚度≥2.5mm的六边铝合金型材压铸成型；
5、支撑架与承重横梁为卡扣式连接连排做椅。
114 | 医用换鞋凳 | 1、规格：L*宽350*高450mm（允许偏离±10%以内）
2、基材：均采用≥1.0mm一级电解钢板。
3、门板：采用一级电解钢板，一字折弯暗拉手。
4、配医用皮革软包；符合QB/T 2888-2007《聚氨酯束状超细纤维合成革》标准。高密度、高弹力聚氨脂海绵；海绵符合GB/T 10802-2023《通用软质聚氨酯泡沫塑料》标准。
5、表面处理：表面采用环氧树脂粉末喷涂，涂层膜厚度均匀，内外一致，耐撞击，抗腐蚀力强。喷涂前采用热水洗脱脂，纳米陶化前处理工艺。
6、底座：外扣≥0.8mm厚不锈钢板，扣板工艺，避免打胶粘贴开胶。
7、功能配置：主柜（多个单开掩门）；根据采购人需求配置柜门数量及层板数量，并进行深化设计
8、五金配置：机械锁具；
115 | 医用换鞋柜 | 1、规格：L*宽350*高2000mm（允许偏离±10%以内）
2、钢材：采用电解钢板，采用热镀锌工艺。主体钢板厚度≥0.8mm。
3、表面处理：喷涂前采用热水洗脱脂，纳米陶化防锈前处理工艺。颜色可根据院方要求定制。
4、配置一字折弯拉手，缓冲门铰，带锁，带层板，门板带透气孔。
5、工艺要求：整体采用电阻焊接工艺，无外露焊点，钢板采用激光切割及数控折边成型。
116 | 医用物品矮柜1 | 1、规格：L*宽600*高800mm（允许偏离±10%以内）
2、基材：采用E0级浸渍胶膜纸饰面实木多层板，顶板和层板厚度≥25mm，其余部件≥18mm，背板≥9mm，环保等级达到E0级及以上；甲醛释放量（气候箱法）≤0.050mg/m³；总挥发性有机化合物释放浓度：苯≤2μg/m³、甲苯≤10μg/m³、二甲苯≤10μg/m³，总挥发有机化合物（TVOC）≤100μg/m³；符合GB/T 34722-2025 《浸渍胶膜纸饰面胶合板和细木工板》、甲醛释放量符合GB/T 39600-2021《人造板及其制品甲醛释放量分级》。
3、封边条：采用≥1.0mm环保热熔胶进行封边处理或ABS激光封边条，耐干热性、耐磨性、耐老化性、耐冷热循环性合格。符合QB/T 4463-2025《家具用封边条》。
4、连接件采用快装三合一配件，金属件表面无锈蚀，毛刺刃口，露底，平整光滑，焊接部位牢固，无毛刺，锐楞。
5、门铰：采用阻尼门铰；符合QB/T 2189-2013 《家具五金 杯状暗铰链》。
6、掩门柜、柜内都有可调节层板等功能。
117 | 医用物品矮柜2 | 1、规格：L*宽600*高1000mm（允许偏离±10%以内）
2、基材：采用E0级浸渍胶膜纸饰面实木多层板，顶板和层板厚度≥25mm，其余部件≥18mm，背板≥9mm，环保等级达到E0级及以上；甲醛释放量（气候箱法）≤0.050mg/m³；总挥发性有机化合物释放浓度：苯≤2μg/m³、甲苯≤10μg/m³、二甲苯≤10μg/m³，总挥发有机化合物（TVOC）≤100μg/m³；符合GB/T 34722-2025 《浸渍胶膜纸饰面胶合板和细木工板》、甲醛释放量符合GB/T 39600-2021《人造板及其制品甲醛释放量分级》。
3、封边条：采用≥1.0mm环保热熔胶进行封边处理或ABS激光封边条，耐干热性、耐磨性、耐老化性、耐冷热循环性合格。符合QB/T 4463-2025《家具用封边条》。
4、连接件采用快装三合一配件，金属件表面无锈蚀，毛刺刃口，露底，平整光滑，焊接部位牢固，无毛刺，锐楞。
5、门铰：采用阻尼门铰；符合QB/T 2189-2013 《家具五金 杯状暗铰链》。
6、掩门柜、柜内都有可调节层板等功能。
118 | 医用物品矮柜3 | 1、规格：L*宽500*高750mm（允许偏离±10%以内）
2、基材：采用E0级浸渍胶膜纸饰面实木多层板，顶板和层板厚度≥25mm，其余部件≥18mm，背板≥9mm，环保等级达到E0级及以上；甲醛释放量（气候箱法）≤0.050mg/m³；总挥发性有机化合物释放浓度：苯≤2μg/m³、甲苯≤10μg/m³、二甲苯≤10μg/m³，总挥发有机化合物（TVOC）≤100μg/m³；符合GB/T 34722-2025 《浸渍胶膜纸饰面胶合板和细木工板》、甲醛释放量符合GB/T 39600-2021《人造板及其制品甲醛释放量分级》。
3、封边条：采用≥1.0mm环保热熔胶进行封边处理或ABS激光封边条，耐干热性、耐磨性、耐老化性、耐冷热循环性合格。符合QB/T 4463-2025《家具用封边条》。
4、连接件采用快装三合一配件，金属件表面无锈蚀，毛刺刃口，露底，平整光滑，焊接部位牢固，无毛刺，锐楞。
5、门铰：采用阻尼门铰；符合QB/T 2189-2013 《家具五金 杯状暗铰链》。
6、掩门柜、柜内都有可调节层板等功能。
119 | 医用物品矮柜4 | 1、规格：L*宽500*高850mm（允许偏离±10%以内）
2、基材：采用E0级浸渍胶膜纸饰面实木多层板，顶板和层板厚度≥25mm，其余部件≥18mm，背板≥9mm，环保等级达到E0级及以上；甲醛释放量（气候箱法）≤0.050mg/m³；总挥发性有机化合物释放浓度：苯≤2μg/m³、甲苯≤10μg/m³、二甲苯≤10μg/m³，总挥发有机化合物（TVOC）≤100μg/m³；符合GB/T 34722-2025 《浸渍胶膜纸饰面胶合板和细木工板》、甲醛释放量符合GB/T 39600-2021《人造板及其制品甲醛释放量分级》。
3、封边条：采用≥1.0mm环保热熔胶进行封边处理或ABS激光封边条，耐干热性、耐磨性、耐老化性、耐冷热循环性合格。符合QB/T 4463-2025《家具用封边条》。
4、连接件采用快装三合一配件，金属件表面无锈蚀，毛刺刃口，露底，平整光滑，焊接部位牢固，无毛刺，锐楞。
5、门铰：采用阻尼门铰；符合QB/T 2189-2013 《家具五金 杯状暗铰链》。
6、掩门柜、柜内都有可调节层板等功能。
120 | 医用物品矮柜5 | 1、规格：长730*宽300*高1110mm（允许偏离±10%以内）
2、基材：采用E0级浸渍胶膜纸饰面实木多层板，顶板和层板厚度≥25mm，其余部件≥18mm，背板≥9mm，环保等级达到E0级及以上；甲醛释放量（气候箱法）≤0.050mg/m³；总挥发性有机化合物释放浓度：苯≤2μg/m³、甲苯≤10μg/m³、二甲苯≤10μg/m³，总挥发有机化合物（TVOC）≤100μg/m³；符合GB/T 34722-2025 《浸渍胶膜纸饰面胶合板和细木工板》、甲醛释放量符合GB/T 39600-2021《人造板及其制品甲醛释放量分级》。
3、封边条：采用≥1.0mm环保热熔胶进行封边处理或ABS激光封边条，耐干热性、耐磨性、耐老化性、耐冷热循环性合格。符合QB/T 4463-2025《家具用封边条》。
4、连接件采用快装三合一配件，金属件表面无锈蚀，毛刺刃口，露底，平整光滑，焊接部位牢固，无毛刺，锐楞。
5、门铰：采用阻尼门铰；符合QB/T 2189-2013 《家具五金 杯状暗铰链》。
6、掩门柜、柜内都有可调节层板等功能。
121 | 医用物品矮柜6 | 1、规格：L*宽400*高850mm（允许偏离±10%以内）
2、基材：采用E0级浸渍胶膜纸饰面实木多层板，顶板和层板厚度≥25mm，其余部件≥18mm，背板≥9mm，环保等级达到E0级及以上；甲醛释放量（气候箱法）≤0.050mg/m³；总挥发性有机化合物释放浓度：苯≤2μg/m³、甲苯≤10μg/m³、二甲苯≤10μg/m³，总挥发有机化合物（TVOC）≤100μg/m³；符合GB/T 34722-2025 《浸渍胶膜纸饰面胶合板和细木工板》、甲醛释放量符合GB/T 39600-2021《人造板及其制品甲醛释放量分级》。
3、封边条：采用≥1.0mm环保热熔胶进行封边处理或ABS激光封边条，耐干热性、耐磨性、耐老化性、耐冷热循环性合格。符合QB/T 4463-2025《家具用封边条》。
4、连接件采用快装三合一配件，金属件表面无锈蚀，毛刺刃口，露底，平整光滑，焊接部位牢固，无毛刺，锐楞。
5、门铰：采用阻尼门铰；符合QB/T 2189-2013 《家具五金 杯状暗铰链》。
6、掩门柜、柜内都有可调节层板等功能。
122 | 医用物品柜1 | 1、规格：L*宽400*高2000mm（允许偏离±10%以内）
2、基材：采用E0级浸渍胶膜纸饰面实木多层板，顶板和层板厚度≥25mm，其余部件≥18mm，背板≥9mm，环保等级达到E0级及以上；甲醛释放量（气候箱法）≤0.050mg/m³；总挥发性有机化合物释放浓度：苯≤2μg/m³、甲苯≤10μg/m³、二甲苯≤10μg/m³，总挥发有机化合物（TVOC）≤100μg/m³；符合GB/T 34722-2025 《浸渍胶膜纸饰面胶合板和细木工板》、甲醛释放量符合GB/T 39600-2021《人造板及其制品甲醛释放量分级》。
3、封边条：采用≥1.0mm环保热熔胶进行封边处理或ABS激光封边条，耐干热性、耐磨性、耐老化性、耐冷热循环性合格。符合QB/T 4463-2025《家具用封边条》。
4、连接件采用快装三合一配件，金属件表面无锈蚀，毛刺刃口，露底，平整光滑，焊接部位牢固，无毛刺，锐楞。
5、门铰：采用阻尼门铰；符合QB/T 2189-2013 《家具五金 杯状暗铰链》。
6、掩门柜、柜内都有可调节层板等功能。
123 | 医用物品柜2 | 1、规格：L*宽500*高2000mm（允许偏离±10%以内）
2、基材：采用E0级浸渍胶膜纸饰面实木多层板，顶板和层板厚度≥25mm，其余部件≥18mm，背板≥9mm，环保等级达到E0级及以上；甲醛释放量（气候箱法）≤0.050mg/m³；总挥发性有机化合物释放浓度：苯≤2μg/m³、甲苯≤10μg/m³、二甲苯≤10μg/m³，总挥发有机化合物（TVOC）≤100μg/m³；符合GB/T 34722-2025 《浸渍胶膜纸饰面胶合板和细木工板》、甲醛释放量符合GB/T 39600-2021《人造板及其制品甲醛释放量分级》。
3、封边条：采用≥1.0mm环保热熔胶进行封边处理或ABS激光封边条，耐干热性、耐磨性、耐老化性、耐冷热循环性合格。符合QB/T 4463-2025《家具用封边条》。
4、连接件采用快装三合一配件，金属件表面无锈蚀，毛刺刃口，露底，平整光滑，焊接部位牢固，无毛刺，锐楞。
5、门铰：采用阻尼门铰；符合QB/T 2189-2013 《家具五金 杯状暗铰链》。
6、掩门柜、柜内都有可调节层板等功能。
124 | 医用物品柜3 | 1、规格：L*宽700*高2600mm（允许偏离±10%以内）
2、基材：采用E0级浸渍胶膜纸饰面实木多层板，顶板和层板厚度≥25mm，其余部件≥18mm，背板≥9mm，环保等级达到E0级及以上；甲醛释放量（气候箱法）≤0.050mg/m³；总挥发性有机化合物释放浓度：苯≤2μg/m³、甲苯≤10μg/m³、二甲苯≤10μg/m³，总挥发有机化合物（TVOC）≤100μg/m³；符合GB/T 34722-2025 《浸渍胶膜纸饰面胶合板和细木工板》、甲醛释放量符合GB/T 39600-2021《人造板及其制品甲醛释放量分级》。
3、封边条：采用≥1.0mm环保热熔胶进行封边处理或ABS激光封边条，耐干热性、耐磨性、耐老化性、耐冷热循环性合格。符合QB/T 4463-2025《家具用封边条》。
4、连接件采用快装三合一配件，金属件表面无锈蚀，毛刺刃口，露底，平整光滑，焊接部位牢固，无毛刺，锐楞。
5、门铰：采用阻尼门铰；符合QB/T 2189-2013 《家具五金 杯状暗铰链》。
6、掩门柜、柜内都有可调节层板等功能。
125 | 医用物品柜4 | 1、规格：L*宽400*高2600mm（允许偏离±10%以内）
2、基材：采用E0级浸渍胶膜纸饰面实木多层板，顶板和层板厚度≥25mm，其余部件≥18mm，背板≥9mm，环保等级达到E0级及以上；甲醛释放量（气候箱法）≤0.050mg/m³；总挥发性有机化合物释放浓度：苯≤2μg/m³、甲苯≤10μg/m³、二甲苯≤10μg/m³，总挥发有机化合物（TVOC）≤100μg/m³；符合GB/T 34722-2025 《浸渍胶膜纸饰面胶合板和细木工板》、甲醛释放量符合GB/T 39600-2021《人造板及其制品甲醛释放量分级》。
3、封边条：采用≥1.0mm环保热熔胶进行封边处理或ABS激光封边条，耐干热性、耐磨性、耐老化性、耐冷热循环性合格。符合QB/T 4463-2025《家具用封边条》。
4、连接件采用快装三合一配件，金属件表面无锈蚀，毛刺刃口，露底，平整光滑，焊接部位牢固，无毛刺，锐楞。
5、门铰：采用阻尼门铰；符合QB/T 2189-2013 《家具五金 杯状暗铰链》。
6、掩门柜、柜内都有可调节层板等功能。
126 | 医用物品柜5 | 1、规格：L*宽500*高2600mm（允许偏离±10%以内）
2、基材：采用E0级浸渍胶膜纸饰面实木多层板，顶板和层板厚度≥25mm，其余部件≥18mm，背板≥9mm，环保等级达到E0级及以上；甲醛释放量（气候箱法）≤0.050mg/m³；总挥发性有机化合物释放浓度：苯≤2μg/m³、甲苯≤10μg/m³、二甲苯≤10μg/m³，总挥发有机化合物（TVOC）≤100μg/m³；符合GB/T 34722-2025 《浸渍胶膜纸饰面胶合板和细木工板》、甲醛释放量符合GB/T 39600-2021《人造板及其制品甲醛释放量分级》。
3、封边条：采用≥1.0mm环保热熔胶进行封边处理或ABS激光封边条，耐干热性、耐磨性、耐老化性、耐冷热循环性合格。符合QB/T 4463-2025《家具用封边条》。
4、连接件采用快装三合一配件，金属件表面无锈蚀，毛刺刃口，露底，平整光滑，焊接部位牢固，无毛刺，锐楞。
5、门铰：采用阻尼门铰；符合QB/T 2189-2013 《家具五金 杯状暗铰链》。
6、掩门柜、柜内都有可调节层板等功能。
127 | 医用物品柜6 | 1、规格：L*宽600*高2600mm（允许偏离±10%以内）
2、基材：采用E0级浸渍胶膜纸饰面实木多层板，顶板和层板厚度≥25mm，其余部件≥18mm，背板≥9mm，环保等级达到E0级及以上；甲醛释放量（气候箱法）≤0.050mg/m³；总挥发性有机化合物释放浓度：苯≤2μg/m³、甲苯≤10μg/m³、二甲苯≤10μg/m³，总挥发有机化合物（TVOC）≤100μg/m³；符合GB/T 34722-2025 《浸渍胶膜纸饰面胶合板和细木工板》、甲醛释放量符合GB/T 39600-2021《人造板及其制品甲醛释放量分级》。
3、封边条：采用≥1.0mm环保热熔胶进行封边处理或ABS激光封边条，耐干热性、耐磨性、耐老化性、耐冷热循环性合格。符合QB/T 4463-2025《家具用封边条》。
4、连接件采用快装三合一配件，金属件表面无锈蚀，毛刺刃口，露底，平整光滑，焊接部位牢固，无毛刺，锐楞。
5、门铰：采用阻尼门铰；符合QB/T 2189-2013 《家具五金 杯状暗铰链》。
6、掩门柜、柜内都有可调节层板等功能。
128 | 医用物品柜7 | 1、规格：L*宽600*高2000mm（允许偏离±10%以内）
2、基材：采用E0级浸渍胶膜纸饰面实木多层板，顶板和层板厚度≥25mm，其余部件≥18mm，背板≥9mm，环保等级达到E0级及以上；甲醛释放量（气候箱法）≤0.050mg/m³；总挥发性有机化合物释放浓度：苯≤2μg/m³、甲苯≤10μg/m³、二甲苯≤10μg/m³，总挥发有机化合物（TVOC）≤100μg/m³；符合GB/T 34722-2025 《浸渍胶膜纸饰面胶合板和细木工板》、甲醛释放量符合GB/T 39600-2021《人造板及其制品甲醛释放量分级》。
3、封边条：采用≥1.0mm环保热熔胶进行封边处理或ABS激光封边条，耐干热性、耐磨性、耐老化性、耐冷热循环性合格。符合QB/T 4463-2025《家具用封边条》。
4、连接件采用快装三合一配件，金属件表面无锈蚀，毛刺刃口，露底，平整光滑，焊接部位牢固，无毛刺，锐楞。
5、门铰：采用阻尼门铰；符合QB/T 2189-2013 《家具五金 杯状暗铰链》。
6、掩门柜、柜内都有可调节层板等功能。
129 | 医用物品柜8 | 1、规格：L*宽500*高2800mm（允许偏离±10%以内）
2、基材：采用E0级浸渍胶膜纸饰面实木多层板，顶板和层板厚度≥25mm，其余部件≥18mm，背板≥9mm，环保等级达到E0级及以上；甲醛释放量（气候箱法）≤0.050mg/m³；总挥发性有机化合物释放浓度：苯≤2μg/m³、甲苯≤10μg/m³、二甲苯≤10μg/m³，总挥发有机化合物（TVOC）≤100μg/m³；符合GB/T 34722-2025 《浸渍胶膜纸饰面胶合板和细木工板》、甲醛释放量符合GB/T 39600-2021《人造板及其制品甲醛释放量分级》。
3、封边条：采用≥1.0mm环保热熔胶进行封边处理或ABS激光封边条，耐干热性、耐磨性、耐老化性、耐冷热循环性合格。符合QB/T 4463-2025《家具用封边条》。
4、连接件采用快装三合一配件，金属件表面无锈蚀，毛刺刃口，露底，平整光滑，焊接部位牢固，无毛刺，锐楞。
5、门铰：采用阻尼门铰；符合QB/T 2189-2013 《家具五金 杯状暗铰链》。
6、掩门柜、柜内都有可调节层板等功能。
130 | 医用药品储存架 | 1、规格：L*宽600*高2000mm（允许偏离±10%以内）
2、基材：大立柱采用≥1.5mm厚度一级钢板，层板采用≥0.8mm厚度一级钢板，基材：柜体采用0.8-1.0mm的冷轧钢板。
3、喷涂：采用防静电涂料（塑粉）喷涂处理，喷涂表面平整、光滑，无流挂、起料、皱皮、露底脱落、伤痕等影响质量的缺陷。
4、结构每块层板静载≥80kg。
131 | 医用药品柜 | 1、规格：长900*宽450*高2000mm（允许偏离±10%以内）
2、基材：均采用≥1.0mm一级电解钢板。
3、门板：采用一级电解钢板。
4、拉手：一字折弯暗拉手。
5、表面处理：表面采用环氧树脂粉末喷涂，涂层膜厚度均匀，内外一致，耐撞击，抗腐蚀力强。喷涂前采用热水洗脱脂，纳米陶化前处理工艺。
6、底座：外扣≥0.8mm厚不锈钢板，扣板工艺，避免打胶粘贴开胶。
132 | 医用仪器柜 | 1、规格：L*宽600*高2000mm（允许偏离±10%以内）
2、基材：均采用≥1.0mm一级电解钢板。
3、门板：采用一级电解钢板。
4、拉手：一字折弯暗拉手。
5、表面处理：表面采用环氧树脂粉末喷涂，涂层膜厚度均匀，内外一致，耐撞击，抗腐蚀力强。喷涂前采用热水洗脱脂，纳米陶化前处理工艺。
6、底座：外扣≥0.8mm厚不锈钢板，扣板工艺，避免打胶粘贴开胶。
133 | 医用诊断桌1 | 1、规格：长1200*宽600*高750mm（允许偏离±10%以内）
2、主要材料：所有板件采用E0级及以上浸渍胶膜纸饰面实木多层板；甲醛释放量（气候箱法）≤0.050mg/m³；总挥发性有机化合物释放浓度：苯≤2μg/m³、甲苯≤10μg/m³、二甲苯≤10μg/m³，总挥发有机化合物（TVOC）≤100μg/m³；符合GB/T 34722-2025 《浸渍胶膜纸饰面胶合板和细木工板》、甲醛释放量符合GB/T 39600-2021《人造板及其制品甲醛释放量分级》。
3、主要板材厚度：台面板厚度为≥25mm，侧板、背板、抽面、底板厚度为≥16mm，
4、功能配置：主台+键盘架+主机架+立柜上抽下门+插座；根据采购人需求进行深化设计；
5、五金配置：阻尼门铰、三节路轨、锁具、拉手、连接件等；符合QB/T 2454-2013《家具五金 抽屉导轨》、符合QB/T 2189-2013 《家具五金 杯状暗铰链》。
6、封边：采用见光面为2.0mm厚全自动封边工艺，防水、防潮、不变色。符合QB/T 4463-2025《家具用封边条》。
7、钢脚为≥48*48*1.2mm钢架，横梁为≥40*25*1.0mm冷轧方管；
134 | 医用诊断桌2 | 1、规格：长1400*宽700*高750mm（允许偏离±10%以内）
2、主要材料：所有板件采用ENF级及以上浸渍胶膜纸饰面实木多层板；甲醛释放量（气候箱法）≤0.025mg/m³；总挥发性有机化合物释放浓度：苯≤2μg/m³、甲苯≤10μg/m³、二甲苯≤10μg/m³，总挥发有机化合物（TVOC）≤100μg/m³；符合GB/T 34722-2025 《浸渍胶膜纸饰面胶合板和细木工板》、甲醛释放量符合GB/T 39600-2021《人造板及其制品甲醛释放量分级》。
3、主要板材厚度：台面板厚度为≥25mm，侧板、背板、抽面、底板厚度为≥16mm，
4、功能配置：主台+键盘架+主机架+立柜上抽下门+插座；根据采购人需求进行深化设计；
5、五金配置：阻尼门铰、三节路轨、锁具、拉手、连接件等；符合QB/T 2454-2013《家具五金 抽屉导轨》、符合QB/T 2189-2013 《家具五金 杯状暗铰链》。
6、封边：采用见光面为2.0mm厚全自动封边工艺，防水、防潮、不变色。符合QB/T 4463-2025《家具用封边条》。
7、钢脚为≥48*48*1.2mm钢架，横梁为≥40*25*1.0mm冷轧方管；
135 | 医用诊断桌3 | 1、规格：长1500*宽1400*高750mm（允许偏离±10%以内）
2、主要材料：所有板件采用E0级及以上浸渍胶膜纸饰面实木多层板；甲醛释放量（气候箱法）≤0.050mg/m³；总挥发性有机化合物释放浓度：苯≤2μg/m³、甲苯≤10μg/m³、二甲苯≤10μg/m³，总挥发有机化合物（TVOC）≤100μg/m³；符合GB/T 34722-2025 《浸渍胶膜纸饰面胶合板和细木工板》、甲醛释放量符合GB/T 39600-2021《人造板及其制品甲醛释放量分级》。
3、主要板材厚度：台面板厚度为≥25mm，侧板、背板、抽面、底板厚度为≥16mm，
4、功能配置：主台+键盘架+主机架+立柜上抽下门+插座；根据采购人需求进行深化设计；
5、五金配置：阻尼门铰、三节路轨、锁具、拉手、连接件等；符合QB/T 2454-2013《家具五金 抽屉导轨》、符合QB/T 2189-2013 《家具五金 杯状暗铰链》。
6、封边：采用见光面为2.0mm厚全自动封边工艺，防水、防潮、不变色。符合QB/T 4463-2025《家具用封边条》。
7、钢脚为≥48*48*1.2mm钢架，横梁为≥40*25*1.0mm冷轧方管；
136 | 医用诊断桌4 | 1、规格：长1500*宽1600*高750mm（允许偏离±10%以内）
2、主要材料：所有板件采用ENF级及以上浸渍胶膜纸饰面实木多层板；甲醛释放量（气候箱法）≤0.025mg/m³；总挥发性有机化合物释放浓度：苯≤2μg/m³、甲苯≤10μg/m³、二甲苯≤10μg/m³，总挥发有机化合物（TVOC）≤100μg/m³；符合GB/T 34722-2025 《浸渍胶膜纸饰面胶合板和细木工板》、甲醛释放量符合GB/T 39600-2021《人造板及其制品甲醛释放量分级》。
3、主要板材厚度：台面板厚度为≥25mm，侧板、背板、抽面、底板厚度为≥16mm，
4、功能配置：主台+键盘架+主机架+立柜上抽下门+插座；根据采购人需求进行深化设计；
5、五金配置：阻尼门铰、三节路轨、锁具、拉手、连接件等；符合QB/T 2454-2013《家具五金 抽屉导轨》、符合QB/T 2189-2013 《家具五金 杯状暗铰链》。
6、封边：采用见光面为2.0mm厚全自动封边工艺，防水、防潮、不变色。符合QB/T 4463-2025《家具用封边条》。
7、钢脚为≥48*48*1.2mm钢架，横梁为≥40*25*1.0mm冷轧方管；
137 | 医用诊断桌5 | 1、规格：长1600*宽600*高750mm（允许偏离±10%以内）
2、主要材料：所有板件采用E0级及以上浸渍胶膜纸饰面实木多层板；甲醛释放量（气候箱法）≤0.050mg/m³；总挥发性有机化合物释放浓度：苯≤2μg/m³、甲苯≤10μg/m³、二甲苯≤10μg/m³，总挥发有机化合物（TVOC）≤100μg/m³；符合GB/T 34722-2025 《浸渍胶膜纸饰面胶合板和细木工板》、甲醛释放量符合GB/T 39600-2021《人造板及其制品甲醛释放量分级》。
3、主要板材厚度：台面板厚度为≥25mm，侧板、背板、抽面、底板厚度为≥16mm，
4、功能配置：主台+键盘架+主机架+立柜上抽下门+插座；根据采购人需求进行深化设计；
5、五金配置：阻尼门铰、三节路轨、锁具、拉手、连接件等；符合QB/T 2454-2013《家具五金 抽屉导轨》、符合QB/T 2189-2013 《家具五金 杯状暗铰链》。
6、封边：采用见光面为2.0mm厚全自动封边工艺，防水、防潮、不变色。符合QB/T 4463-2025《家具用封边条》。
7、钢脚为≥48*48*1.2mm钢架，横梁为≥40*25*1.0mm冷轧方管；
138 | 医用诊断桌6 | 1、规格：长1300*宽600*高750mm（允许偏离±10%以内）
2、主要材料：所有板件采用E0级及以上浸渍胶膜纸饰面实木多层板；甲醛释放量（气候箱法）≤0.050mg/m³；总挥发性有机化合物释放浓度：苯≤2μg/m³、甲苯≤10μg/m³、二甲苯≤10μg/m³，总挥发有机化合物（TVOC）≤100μg/m³；符合GB/T 34722-2025 《浸渍胶膜纸饰面胶合板和细木工板》、甲醛释放量符合GB/T 39600-2021《人造板及其制品甲醛释放量分级》。
3、主要板材厚度：台面板厚度为≥25mm，侧板、背板、抽面、底板厚度为≥16mm，
4、功能配置：主台+键盘架+主机架+立柜上抽下门+插座；根据采购人需求进行深化设计；
5、五金配置：阻尼门铰、三节路轨、锁具、拉手、连接件等；符合QB/T 2454-2013《家具五金 抽屉导轨》、符合QB/T 2189-2013 《家具五金 杯状暗铰链》。
6、封边：采用见光面为2.0mm厚全自动封边工艺，防水、防潮、不变色。符合QB/T 4463-2025《家具用封边条》。
7、钢脚为≥48*48*1.2mm钢架，横梁为≥40*25*1.0mm冷轧方管；
139 | 医用治疗柜1 | 1、规格：L*宽600*高2600mm（允许偏离±10%以内）
2、基材：均采用≥1.0mm一级电解钢板。复合亚克力人造石厚12mm；
3、门板：采用一级电解钢板。门采用双层加工工艺（门板背面全封闭结构）。
4、拉手：一字折弯暗拉手。
5、表面处理：表面采用环氧树脂粉末喷涂，涂层膜厚度均匀，内外一致，耐撞击，抗腐蚀力强。喷涂前采用热水洗脱脂，纳米陶化前处理工艺。
6、底座：外扣≥0.8mm厚不锈钢板，扣板工艺，避免打胶粘贴开胶
7、三节导轨和门铰均带缓冲功能符合QB/T 2454-2013《家具五金 抽屉导轨》、符合QB/T 2189-2013 《家具五金 杯状暗铰链》。
8、配置：可根据采购方需求配置抽屉柜、掩门柜、门板配标签卡槽、柜内都有可调节层板等功能，如配置玻璃掩门（需为钢化玻璃）。
9、可根据采购方需求及现场情况，选配水池、感应水龙头、定制水盆罩，不额外增加费用。
140 | 医用治疗柜2 | 1、规格：L*宽600*高2250mm（允许偏离±10%以内）
2、基材：均采用≥1.0mm一级电解钢板。复合亚克力人造石厚12mm；
3、门板：采用一级电解钢板。门采用双层加工工艺（门板背面全封闭结构）。
4、拉手：一字折弯暗拉手。
5、表面处理：表面采用环氧树脂粉末喷涂，涂层膜厚度均匀，内外一致，耐撞击，抗腐蚀力强。喷涂前采用热水洗脱脂，纳米陶化前处理工艺。
6、底座：外扣≥0.8mm厚不锈钢板，扣板工艺，避免打胶粘贴开胶
7、三节导轨和门铰均带缓冲功能符合QB/T 2454-2013《家具五金 抽屉导轨》、符合QB/T 2189-2013 《家具五金 杯状暗铰链》。
8、配置：可根据采购方需求配置抽屉柜、掩门柜、门板配标签卡槽、柜内都有可调节层板等功能，如配置玻璃掩门（需为钢化玻璃）。
9、可根据采购方需求及现场情况，选配水池、感应水龙头、定制水盆罩，不额外增加费用。
141 | 医用治疗柜3 | 1、规格：L*宽600*高850mm（允许偏离±10%以内）
2、基材：均采用≥1.0mm一级电解钢板。复合亚克力人造石厚12mm；
3、门板：采用一级电解钢板。门采用双层加工工艺（门板背面全封闭结构）。
4、拉手：一字折弯暗拉手。
5、表面处理：表面采用环氧树脂粉末喷涂，涂层膜厚度均匀，内外一致，耐撞击，抗腐蚀力强。喷涂前采用热水洗脱脂，纳米陶化前处理工艺。
6、底座：外扣≥0.8mm厚不锈钢板，扣板工艺，避免打胶粘贴开胶
7、三节导轨和门铰均带缓冲功能符合QB/T 2454-2013《家具五金 抽屉导轨》、符合QB/T 2189-2013 《家具五金 杯状暗铰链》。
8、配置：可根据采购方需求配置抽屉柜、掩门柜、门板配标签卡槽、柜内都有可调节层板等功能。
9、可根据采购方需求及现场情况，选配水池、感应水龙头、定制水盆罩，不额外增加费用。
142 | 医用治疗柜4 | 1、规格：L*宽600*高1200mm（允许偏离±10%以内）
2、基材：均采用≥1.0mm一级电解钢板。复合亚克力人造石厚12mm；
3、门板：采用一级电解钢板。门采用双层加工工艺（门板背面全封闭结构）。
4、拉手：一字折弯暗拉手。
5、表面处理：表面采用环氧树脂粉末喷涂，涂层膜厚度均匀，内外一致，耐撞击，抗腐蚀力强。喷涂前采用热水洗脱脂，纳米陶化前处理工艺。
6、底座：外扣≥0.8mm厚不锈钢板，扣板工艺，避免打胶粘贴开胶
7、三节导轨和门铰均带缓冲功能符合QB/T 2454-2013《家具五金 抽屉导轨》、符合QB/T 2189-2013 《家具五金 杯状暗铰链》。
8、配置：可根据采购方需求配置抽屉柜、掩门柜、门板配标签卡槽、柜内都有可调节层板等功能。
9、可根据采购方需求及现场情况，选配水池、感应水龙头、定制水盆罩，不额外增加费用。
143 | 置物架 （货架） | 1、规格：L*宽600*高2000mm（允许偏离±10%以内）
2、基材：大立柱采用≥1.5mm厚度一级钢板，层板采用≥0.8mm厚度一级钢板（底部带加强筋），基材：柜体采用0.8-1.0mm的冷轧钢板。可根据采购方需求增加背板，不得加价。
3、喷涂：采用防静电涂料（塑粉）喷涂处理，喷涂表面平整、光滑，无流挂、起料、皱皮、露底脱落、伤痕等影响质量的缺陷。
4、结构每块层板静载≥80kg。
144 | 仪器不锈钢吊架 | 1、规格：L*宽500*高2000mm（允许偏离±10%以内）
2、主材采用≥1.0mm厚304不锈钢板；
145 | 仪器台 | 1、规格：L*宽800*高850mm（允许偏离±10%以内）
2、柜身为电解钢板，柜门、抽面厚≥1.0mm双层结构，拉手为一体成型，其余厚≥0.8mm；
3、台面实芯理化板厚≥12.7mm；
4、地柜（双门冼手柜+单门单抽柜带活层板+主机柜+键盘架）；
5、三节缓冲导轨、阻尼门铰、PP水盆、斜面插座、洗眼器、滴水架、感应水龙头；符合QB/T 2454-2013《家具五金 抽屉导轨》、符合QB/T 2189-2013 《家具五金 杯状暗铰链》。
6、电解钢板采用数控激光切割、数控折弯、冲压、焊接、精细打磨成型，抗菌粉末静电喷涂；
7、理化板抗酸碱耐腐蚀，耐高温。
146 | 移动角柜 | 1、规格：长1000*宽1000*高850mm（允许偏离±10%以内）
2、柜体材料采用≥1.0mm厚喷涂电解钢板，台面实芯理化板厚≥12.7mm；
3、暗藏式拉手、缓冲阻尼铰链。
4、柜门采用隐藏式拉手，折弯一体成型，把手处双层压边工艺，无毛刺；柜门采用双层钢板设计避免卫生死角；柜门具备关门自动吸附功能。
147 | 移动三抽柜 | 1、规格：长400*宽500*高630mm（允许偏离±10%以内）
2、挡板及柜身为电解钢板；柜门、抽面厚≥1.0mm双层结构，拉手为一体成型，其它厚≥0.8mm；
3、三节缓冲导轨、锁；
4、电解钢板采用数控激光切割、数控折弯、冲压、焊接、精细打磨成型，抗菌粉末静电喷涂；
148 | 异型沙发 | 1、规格：异型定制（允许偏离±10%以内）
2、面料采用医用皮革，防磨耐污性好；符合QB/T 2888-2007《聚氨酯束状超细纤维合成革》标准。
3、海绵采用高密度回弹海绵，海绵符合GB/T 10802-2023《通用软质聚氨酯泡沫塑料》标准。
4、内框架为实木框架；
5、底座采用S形弹簧与高弹绷带形成稳固的网状结构；
6、钢制脚架。根据采购人需求进行深化设计；
149 | 婴儿安全座椅 | 1、规格：挂壁式（允许偏离±10%以内）
2.采用食品级抗菌 HDPE 材质一体成型，内置304 不锈钢承重骨架，结构稳固、承重可靠；缓冲层为高密度阻燃 EPP 材料，抗震吸能；表面覆盖医用级防水抗菌面料，耐擦洗、可消毒；配高强度安全带与安全锁扣，折叠铰链防夹手设计。产品环保无毒、阻燃达标、安全耐用。
150 | 婴儿护理床 | 1、规格：挂壁式（允许偏离±10%以内）
2、产品台面选用医用级 HDPE 材质，一体成型，耐消毒液腐蚀，抗菌防霉，满足医疗场所卫生标准。壁挂支架采用 304 不锈钢材质，防腐防锈，长久使用不变形。搭载液压缓降折叠机构，五金配件防锈耐磨，操作安全。配套防水软垫与安全绑带，材质亲肤易清洁。整体设计合理，安装稳固，折叠收纳不占地。
151 | 婴儿尿布台 | 1、规格：折叠式（允许偏离±10%以内）
2、主体框架采用加厚冷轧钢管≥1.5mm材焊接而成，表面高温静电喷塑处理，耐磨损、防潮防锈。台面使用环保阻燃板材，结构稳定、防水易清洁。台面铺设高密度高回弹海绵，外层包覆防水耐磨饰面，可适配常规消杀作业。四周设置安全防护围挡，底部配有防滑橡胶脚垫，五金配件坚固防锈。整体材质环保达标，结构稳固，安全耐用。
152 | 圆几1 | 1、规格：Φ450*高450mm（允许偏离±10%以内）
2、基材：采用浸渍胶膜纸饰面实木多层板，面板厚度≥25mm，环保等级达到E0级及以上；甲醛释放量（气候箱法）≤0.050mg/m³；总挥发性有机化合物释放浓度：苯≤2μg/m³、甲苯≤10μg/m³、二甲苯≤10μg/m³，总挥发有机化合物（TVOC）≤100μg/m³；符合GB/T 34722-2025 《浸渍胶膜纸饰面胶合板和细木工板》、甲醛释放量符合GB/T 39600-2021《人造板及其制品甲醛释放量分级》。
3、封边条：采用≥2.0mm环保热熔胶进行封边处理或ABS激光封边条，耐干热性、耐磨性、耐老化性、耐冷热循环性合格。符合QB/T 4463-2025《家具用封边条》。
4、脚架：钢制脚架，壁厚≥1.5mm。
5、五金件：采用符合标准的五金配件。
153 | 圆几2 | 1、规格：Φ600*高450mm（允许偏离±10%以内）
2、基材：采用浸渍胶膜纸饰面实木多层板，面板厚度≥25mm，环保等级达到E0级及以上；甲醛释放量（气候箱法）≤0.050mg/m³；总挥发性有机化合物释放浓度：苯≤2μg/m³、甲苯≤10μg/m³、二甲苯≤10μg/m³，总挥发有机化合物（TVOC）≤100μg/m³；
3、封边条：采用≥2.0mm环保热熔胶进行封边处理或ABS激光封边条，耐干热性、耐磨性、耐老化性、耐冷热循环性合格。符合QB/T 4463-2025《家具用封边条》。
4、脚架：钢制脚架，壁厚≥1.5mm。
5、五金件：采用符合标准的五金配件。
154 | 圆几3 | 1、规格：Φ600*高750mm（允许偏离±10%以内）
2、基材：采用浸渍胶膜纸饰面实木多层板，面板厚度≥25mm，环保等级达到E0级及以上；甲醛释放量（气候箱法）≤0.050mg/m³；总挥发性有机化合物释放浓度：苯≤2μg/m³、甲苯≤10μg/m³、二甲苯≤10μg/m³，总挥发有机化合物（TVOC）≤100μg/m³；符合GB/T 34722-2025 《浸渍胶膜纸饰面胶合板和细木工板》、甲醛释放量符合GB/T 39600-2021《人造板及其制品甲醛释放量分级》。
3、封边条：采用≥2.0mm环保热熔胶进行封边处理或ABS激光封边条，耐干热性、耐磨性、耐老化性、耐冷热循环性合格。符合QB/T 4463-2025《家具用封边条》。
4、脚架：钢制脚架，壁厚≥1.5mm。
5、五金件：采用符合标准的五金配件。
155 | 阅片桌 | 1、规格：长1400*宽700*高1100mm（允许偏离±10%以内）
2、主要材料：所有板件采用E0级及以上浸渍胶膜纸饰面实木多层板；甲醛释放量（气候箱法）≤0.050mg/m³；总挥发性有机化合物释放浓度：苯≤2μg/m³、甲苯≤10μg/m³、二甲苯≤10μg/m³，总挥发有机化合物（TVOC）≤100μg/m³；符合GB/T 34722-2025 《浸渍胶膜纸饰面胶合板和细木工板》、甲醛释放量符合GB/T 39600-2021《人造板及其制品甲醛释放量分级》。
3、主要板材厚度：台面板为≥25mm，其他板件厚度为≥16mm；正面屏风采用≥30mm厚铝合金框架，上玻璃下木板；侧面屏风为≥60mm厚铝合金框架，含走线功能；
4、功能配置：主台+键盘架+主机架+立柜上抽下门+插座+；根据采购人需求进行深化设计；
5、五金配置：阻尼门铰、三节路轨、锁具、拉手、连接件等；符合QB/T 2454-2013《家具五金 抽屉导轨》、符合QB/T 2189-2013 《家具五金 杯状暗铰链》。
6、封边：采用见光面为2.0mm厚全自动封边工艺，防水、防潮、不变色。符合QB/T 4463-2025《家具用封边条》。
156 | 折叠沙发床 | 1、规格：长1980*宽790*高720mm（允许偏离±10%以内）
2、主体框架采用加厚冷轧碳钢管材≥1.5mm焊接成型，
3、表面高温静电喷塑，涂层附着力强，耐磨损、防潮防锈。
4、折叠连接件、锁止结构采用加厚镀锌五金件，机械性能稳定，开合顺畅、锁定安全。
5、座靠部位填充高密度高回弹海绵，海绵符合GB/T 10802-2023《通用软质聚氨酯泡沫塑料》标准。
6、表层采用医用皮革。符合QB/T 2888-2007《聚氨酯束状超细纤维合成革》标准。
7、整体结构合理，可自由切换沙发、床铺两种形态，收纳便捷，安全耐用。
157 | 折叠椅 | 1、规格：长500*宽500*高900mm（允许偏离±10%以内）
2、椅架采用≥1.5mm厚精抛光电镀或喷涂钢架；
3、靠背为采用全新PP工程塑料加固背筐扪网布；
4、座垫面料为布绒；高密度、高弹力聚氨脂海绵；海绵符合GB/T 10802-2023《通用软质聚氨酯泡沫塑料》标准。
5、椅板：曲木板材经模具八层高频热压成型；符合GB/T 9846-2015《普通胶合板》标准。
6、可折叠
158 | 诊床 | 1、规格：长1900*宽600*高650mm（允许偏离±10%以内）
2、床架：冷轧方管≥1.2mm，内加强管≥1.0mm；
3、立柱：冷轧方管≥1.2mm；
4、床架为冷扎钢管焊接成型；
5、面板上配≥50mm厚医用皮革软包垫（一体化与床架固定）；符合QB/T 2888-2007《聚氨酯束状超细纤维合成革》标准。
6、钢架采用数控激光切割、数控折弯、冲压、焊接、精细打磨成型，抗菌粉末静电喷涂；
159 | 置物架 | 1、规格：长800*宽400*高800mm（允许偏离±10%以内）
2、基材：大立柱采用≥1.5mm厚度一级钢板，层板采用≥0.8mm厚度一级钢板，可根据采购方需求增加背板，不得加价。
3、喷涂：采用防静电涂料（塑粉）喷涂处理，喷涂表面平整、光滑，无流挂、起料、皱皮、露底脱落、伤痕等影响质量的缺陷。
4、结构每块层板静载≥80kg。
160 | 中药斗柜 | 1、规格：长1200*宽600*高1000mm（允许偏离±10%以内）
2、台面304不锈钢≥1.0mm，内加内衬电板，圆弧处理；
3、柜体厚≥1.0mm，加强管料厚≥0.8mm；
4、五金配置：拉手、三节缓冲导轨；
5、不锈钢采用数控激光切割、数控折弯、冲压、焊接、精细打磨、抛光、拉丝等工艺。
161 | 中医理疗床 | 1、规格：长1900*宽650*高650mm（允许偏离±10%以内）
2、饰面：医用皮革，色泽均匀，耐磨性强，经多项表面加工处理。符合QB/T 2888-2007《聚氨酯束状超细纤维合成革》标准。
3、海绵:选用原生海绵或一体成型泡绵，表面涂有防止老化变形的保护膜,可防氧化,防碎。海绵符合GB/T 10802-2023《通用软质聚氨酯泡沫塑料》标准。
4、整体：车缝线路均匀饱满、线条顺畅、针距均匀；扪面整体感观流畅、外型符合要求；组装后全面测试：转角平滑、后背及底座包饱满。
5、框架：实木框架坚固耐用。
162 | 组合沙发（含墙面软包） | 1、规格：L*宽350*高600mm（允许偏离±10%以内）
2、面料采用医用皮革；符合QB/T 2888-2007《聚氨酯束状超细纤维合成革》标准。
3、海绵采用高密度回弹海绵；海绵符合GB/T 10802-2023《通用软质聚氨酯泡沫塑料》标准。
4、内框架为实木框架；
5、底座采用S形弹簧与高弹绷带形成稳固的网状结构；
6、钢制脚架。根据采购人需求进行深化设计；
163 | 医用诊断桌7（中医） | 1、规格：长1500*宽1600*高750mm（允许偏离±10%以内）
2、选用白蜡木实木制作，表面水性底漆、水性面漆覆面。
3、主要材料厚度：台面板厚度为≥25mm，侧板、背板、抽面、底板厚度为≥16mm，用于直拼的白蜡木宽度不低于60mm。
4、工艺：采用榫卯结构连接工艺。木材充分烘干，保证含水率符合要求；木材纹理美观，无明显节子、虫眼，不得使用腐朽材，木制件外观达到国家合格标准。
5、功能配置：主台+键盘架+主机架+立柜上抽下门+插座；根据采购人需求进行深化设计；
6、五金配置：阻尼门铰、三节路轨、锁具、拉手、连接件等；符合QB/T 2454-2013《家具五金 抽屉导轨》、符合QB/T 2189-2013 《家具五金 杯状暗铰链》。
164 | 医生诊椅（中医） | 1、规格：常规
2、整体采用白蜡木原木制作；脚架、框架、椅背架采用白蜡木原木方加工成型；座板采用白蜡木直拼板加工成型，厚度不低于18mm，用于直拼的白蜡木宽度不低于60mm；
3、工艺：采用榫卯结构连接工艺。木材充分烘干，保证含水率符合要求；木材纹理美观，无明显节子、虫眼，不得使用腐朽材，木制件外观达到国家合格标准。
4、油漆：采用环保水性油漆，经过三底两面油漆工序，木纹纹理清晰，色泽均匀、光滑耐用。油漆表面无尘粒、气泡、渣点、边缘及立面无流挂等现象。
165 | 患者椅（中医） | 1、规格：常规
2、整体采用白蜡木原木制作；脚架、框架、椅背架采用白蜡木原木方加工成型；座板采用白蜡木直拼板加工成型，厚度不低于18mm，用于直拼的白蜡木宽度不低于60mm；
3、工艺：采用榫卯结构连接工艺。木材充分烘干，保证含水率符合要求；木材纹理美观，无明显节子、虫眼，不得使用腐朽材，木制件外观达到国家合格标准。
4、油漆：采用环保水性油漆，经过三底两面油漆工序，木纹纹理清晰，色泽均匀、光滑耐用。油漆表面无尘粒、气泡、渣点、边缘及立面无流挂等现象。
166 | 诊床（中医） | 1、规格：长1900*宽600*高650mm（允许偏离±10%以内）
2、饰面：医用皮革，色泽均匀，耐磨性强，经多项表面加工处理。符合QB/T 2888-2007《聚氨酯束状超细纤维合成革》标准。
3、海绵:选用原生海绵或一体成型泡绵，表面涂有防止老化变形的保护膜,可防氧化,防碎。海绵符合GB/T 10802-2023《通用软质聚氨酯泡沫塑料》标准。
4、整体：车缝线路均匀饱满、线条顺畅、针距均匀；扪面整体感观流畅、外型符合要求；组装后全面测试：转角平滑、后背及底座包饱满。
5、框架：白蜡木实木制框架坚固耐用。采用环保水性油漆，经过三底两面油漆工序，木纹纹理清晰，色泽均匀、光滑耐用。油漆表面无尘粒、气泡、渣点、边缘及立面无流挂等现象。
167 | 口腔治疗柜 | 1、规格：L*宽500*高2800mm（允许偏离±10%以内）
2、主体材质：侧板、顶板、底板及门板采用≥1.0mm的双面电解钢板，表面镀锌工艺，经过冲压、折弯、焊接等工艺制成，其它部位采用≥0.8mm双面电解钢板，表面喷涂室内优等品热固性粉末；门采用双层加工工艺（门板背面全封闭结构）。
3、台面：台面采用材质为医用级复合亚克力人造石，材料厚度1.2cm。
4、五金配置：一体折弯拉手、叶片转舌锁、走珠导轨
5、工艺：整体采用电阻焊接工艺，门与柜体的连接采用门铰结构，门采用双层加工工艺。根据现场及科室需求配置：掩门储物柜、抽屉储物柜、柜内分类储物格、主机柜、空格柜等。
6、可根据采购方需求及现场情况，选配水池、水龙头、定制水盆罩，不额外增加费用。
168 | 口腔科活动柜 | 1、规格：常规
2、主体材质：侧板、顶板、底板及门板采用≥1.0mm的双面电解钢板，表面镀锌工艺，经过冲压、折弯、焊接等工艺制成，其它部位采用≥0.8mm双面电解钢板，表面喷涂室内优等品热固性粉末；门采用双层加工工艺（门板背面全封闭结构）。
169 | 接待沙发1 | 1、规格：单人位
2、座面、椅背、扶手采用头层牛皮，牛皮厚度≥1.2mm。经液态浸色及防潮、防污等工艺处理，纹路细致、色泽均匀。车缝线路均匀、线条顺畅、针距均匀，扪面整体感观流畅，转角平滑、后背及底座包饱满，富有弹性、左右对齐，外形符合要求。
3.海绵：采用高密度原生环保海绵+蓬松绵填充，海绵符合GB/T 10802-2023《通用软质聚氨酯泡沫塑料》
4.框架：内框架采用实木框架+夹板结构，木制构件全部经过烘干处理，木构件四面刨光，内部木材含水率8%-13%，木材防虫防腐处理； S形弹簧与尼龙绷带交叉编织。
5.脚架：不锈钢脚架、木质油漆脚架，根据采购方需求选定。
170 | 接待茶几1 | 1、规格：1400*600*450mm（允许偏离±10%以内）
2、基材：采用不低于国家环保标准ENF级的实木多层板，面贴实木木皮，木皮厚度≥0.6mm，天然原木经防腐、防虫处理后做保湿刨切而成,表面平整光滑、颜色均匀，采用水性胶粘剂。
3、封边：与面材同材质实木木皮封边，所有边缘及线孔均封边。封边条有害物质限量、理化性能符合QB/T 4463-2025《家具用封边条》的要求；
4、油漆：采用环保水性漆，符合GB/T 35602-2017《绿色产品评价 涂料》标准。
171 | 接待沙发2 | 1、规格：三人位
2、座面、椅背、扶手采用头层牛皮，牛皮厚度≥1.2mm。经液态浸色及防潮、防污等工艺处理，纹路细致、色泽均匀。车缝线路均匀、线条顺畅、针距均匀，扪面整体感观流畅，转角平滑、后背及底座包饱满，富有弹性、左右对齐，外形符合要求。
3.海绵：采用高密度原生环保海绵+蓬松绵填充，海绵符合GB/T 10802-2023《通用软质聚氨酯泡沫塑料》
4.框架：内框架采用实木框架+夹板结构，木制构件全部经过烘干处理，木构件四面刨光，内部木材含水率8%-13%，木材防虫防腐处理； S形弹簧与尼龙绷带交叉编织。
5.脚架：不锈钢脚架、木质油漆脚架，根据采购方需求选定。
172 | 接待茶几2 | 1、规格：长1200*宽600*高450mm（允许偏离±10%以内）
2、基材：采用不低于国家环保标准ENF级的实木多层板，甲醛释放量（气候箱法）≤0.025mg/m³；总挥发性有机化合物释放浓度：苯≤2μg/m³、甲苯≤10μg/m³、二甲苯≤10μg/m³，总挥发有机化合物（TVOC）≤100μg/m³；面贴实木木皮，木皮厚度≥0.6mm，天然原木经防腐、防虫处理后做保湿刨切而成,表面平整光滑、颜色均匀，采用水性胶粘剂。
3、封边：与面材同材质实木木皮封边，所有边缘及线孔均封边。封边条有害物质限量、理化性能符合QB/T 4463-2025《家具用封边条》的要求；
4、油漆：采用环保水性漆，符合GB/T 35602-2017《绿色产品评价 涂料》标准。
173 | 接待会议椅 | 1、规格：常规
2、覆面：座面、椅背、扶手均为头层牛皮，牛皮厚度≥1.2mm，经液态浸色及防潮、防污等工艺处理，纹路细致、色泽均匀。车缝线路均匀、线条顺畅、针距均匀，扪面整体感观流畅，转角平滑、后背及底座包饱满，富有弹性、左右对齐，外形符合要求。3.海绵：采用原生环保海绵，柔软性能好、软硬适中，回弹性能好，密度座位大于35kg/m³；海绵符合GB/T 10802-2023《通用软质聚氨酯泡沫塑料》。
3.脚架：实木脚架或≥2.0mm壁厚金属脚架，配耐磨防滑脚垫；
174 | 主席台 | 1、规格：长1400*宽600*高750mm（允许偏离±10%以内）
2、基材：采用不低于国家环保标准ENF级的实木多层板，甲醛释放量（气候箱法）≤0.025mg/m³；总挥发性有机化合物释放浓度：苯≤2μg/m³、甲苯≤10μg/m³、二甲苯≤10μg/m³，总挥发有机化合物（TVOC）≤100μg/m³；面贴实木木皮，木皮厚度≥0.6mm，天然原木经防腐、防虫处理后做保湿刨切而成,表面平整光滑、颜色均匀，采用水性胶粘剂。
3、封边：与面材同材质实木木皮封边，所有边缘及线孔均封边。封边条有害物质限量、理化性能符合QB/T 4463-2025《家具用封边条》的要求；
4、油漆：采用环保水性漆，符合GB/T 35602-2017《绿色产品评价 涂料》标准。
175 | 演讲台 | 1、规格：长800*宽600*高1200mm（允许偏离±10%以内）
2、基材：采用不低于国家环保标准ENF级的实木多层板，甲醛释放量（气候箱法）≤0.025mg/m³；总挥发性有机化合物释放浓度：苯≤2μg/m³、甲苯≤10μg/m³、二甲苯≤10μg/m³，总挥发有机化合物（TVOC）≤100μg/m³；面贴实木木皮，木皮厚度≥0.6mm，天然原木经防腐、防虫处理后做保湿刨切而成,表面平整光滑、颜色均匀，采用水性胶粘剂。
3、封边：与面材同材质实木木皮封边，所有边缘及线孔均封边。封边条有害物质限量、理化性能符合QB/T 4463-2025《家具用封边条》的要求；
4、油漆：采用环保水性漆，符合GB/T 35602-2017《绿色产品评价 涂料》标准。
176 | 礼堂椅 | 1、规格：单人位
2、椅背、椅座海绵：采用定性发泡海绵，海绵质量符合GB/T 10802-2023《通用软质聚氨酯泡沫塑料》标准，椅背、椅座的海绵表观密度。面料：采用纺织布料，符合FZ/T 62011.3-2016《布艺类产品 第3部分：家具用纺织品》优等品要求；有害物质符合HJ 2546-2016《环境标志产品技术要求 纺织产品》中“直接接触皮肤的纺织产品”要求。
3、脚架及扶手框架：脚架及扶手框架采用铝合金材料经模具一体压铸成型，扶手前缘采取弧面工艺。右扶手框架前端预留写字板半隐藏空间，写字板具有下沉式打开回收功能；左扶手框架前端采用封闭工艺。座椅连排安装时，两个座位之间共用一个脚架及扶手。
4、扶手盖：扶手盖实木方制作，木方加工成曲线造型。
5、脚架侧板：侧板为内嵌于脚架的工艺，采用针织布料+海绵，布料符合FZ/T 62011.3-2016《布艺类产品 第3部分：家具用纺织品》。
6、写字板：写字板为下藏式结构，写字板支撑结构采用铝合金材料经模具压铸成型。写字板面板采用ABS塑料经模具一体注塑成型，写字面板长度及宽度≥250mm，厚度≥12mm。写字板打开与回收时无异响。
7、采用隐藏式压爆螺丝与固定地面连接固定，需根据现场尺寸进行安装。
8、颜色、款式：根据采购方需求制定。制作前须深化结构图并报采购方书面确认。