## Sheet1
直饮水终端设备报价明细表
报价公司： 联系人： 联系电话：
填报要求： 1.请逐项、如实填写，不得留空。若某项不适用，请填写“/”或“无”。 2.请注明报价的有效期限。
序号 | 设备名称 | 核心要求（尺寸可偏差10%） | 参考规格及功能（供参考） | 单位 | 数量 | 落地综合单价（应为包含运输、安装、税费等一切费用在内的综合单价） | 品牌/制造商（注明进口/国产/自产） | 产品实际规格 | 详细技术参数 (注明如RO膜规格/过滤级数、额定净水量、通量、水箱容量、水温控制精度、关键部件品牌、节能模式、智能化功能、水质监测显示等 ) | 滤芯更换周期 | 滤芯价格 | 参考图片 | 是否为节能产品 | 是否为环境标志产品 | 独特技术-示例 提供的产品参数，如是贵公司的独特技术，请说明。 | 质保期（年）
1 | 智能双龙头净饮一体机/双温开水供应 | 尺寸：390×420×1400mm； 额定电源：220V/50HZ 额定功率：1kW 水箱容量：13L 出水方式：两温开直饮水 供水量：温开水20L/H 外观材质：304不锈钢 过滤系统：RO200+3.2G压力桶，五级反渗透过滤 杀菌：水箱双LED-UV 水嘴大功率LED-UV 适用水压：0.1-0.4(MPa) | 1、控温：控温区间中温35-60度，高温80-100度，温度可任意选择 2、温水箱对照UV+出水口末端UV，恒效抑菌、即时除菌智能启动 3、200G自主研制滤芯科技，有效去除重金属，病毒等有害物 4、节水节能，国家一级水效认证、智能分析用水波动，智能加热/待机，双聚节能50%：导流管蒸汽回收，聚氨脂高温发泡保温 5、针对商用环境设计，热力恒久，99℃高温水量充沛，高峰饮水不等待 6、水箱材质：全进口食品级SUS304#不锈钢 7、箱体材质：全不锈钢银拉丝材质+钢化玻璃面板 8、电子智能控制系统：防高温LED显示屏、12V低压控制，显示机器工作状 9、安全性：分内外胆，外壳不烫手，隔热出水嘴 10、六防设计：防漏电、防干烧、防火、防爆、防开盖、防蒸汽,带防溅水网板 | 台 | 1
2 | 智能双龙头净饮一体机/一开一直饮供应 | 产品尺寸：360*390*1380mm 额定电源：220V/50HZ 功率：550W 外观材质：耐指纹镀锌板 过滤系统：RO100+3.2G压力桶，五级反渗透过滤 常温水箱：13L 热水箱：5L 出水方式：一开一温直饮水 杀菌：水箱双LED-UV 适用水压：0.1-0.4(MPa) | 1、高品质滤芯 2、全触控开关，童锁按键，使用更方便快捷 3、采用食品级材料 4、加热采用304不锈钢内胆 E：具有防干烧功能 5、100G自主研制滤芯科技，有效去除重金属，病毒等有害物 6、节水节能，国家一级水效认证、智能分析用水波动，智能加热/待机 7、针对商用环境设计，热力恒久，99℃高温水量充沛，高峰饮水不等待 8、水箱材质：全进口食品级SUS304#不锈钢 9、电子智能控制系统：防高温LED显示屏、12V低压控制，显示机器工作状 10、六防设计：防漏电、防干烧、防火、防爆、防开盖、防蒸汽,带防溅水网板 | 台 | 1
3 | 智能双龙头净饮一体机/双温开水供应 | 额定电源:220V/50HZ 额定功率:2kW 水箱容量:18L 出水方式:二温开水 供水量:温开水80L/H 过滤系统:RO400+6G压力桶，五级反渗透过滤 外形尺寸:600×460×1520mm（长、宽、高） 适用水压:0.1-0.4(MPa) 杀菌：水箱双LED-UV 水嘴大功率LED-UV 外观材质：304不锈钢 | 1、控温：控温区间中温35-60度，高温80-100度，温度可任意选择 2、温水箱对照UV+出水口末端UV，恒效抑菌、即时除菌智能启动 3、400G自主研制滤芯科技，有效去除重金属，病毒等有害物 4、节水节能，国家一级水效认证、智能分析用水波动，智能加热/待机，双聚节能50%：导流管蒸汽回收，聚氨脂高温发泡保温 5、针对商用环境设计，热力恒久，99℃高温水量充沛，高峰饮水不等待 6、水箱材质：全进口食品级SUS304#不锈钢 7、箱体材质：全不锈钢银拉丝材质+钢化玻璃面板 8、电子智能控制系统：防高温LED显示屏、12V低压控制，显示机器工作状 9、安全性：分内外胆，外壳不烫手，隔热出水嘴 10、六防设计：防漏电、防干烧、防火、防爆、防开盖、防蒸汽,带防溅水网板 | 台 | 1
4 | 智能三龙头净饮一体机/三温开水供应 | 尺寸：860×460×1520mm； 额定电源：220V/50HZ 额定功率：3kW 水箱容量：27L 出水方式：三温开水 供水量：温开水150L/H 外观材质：304不锈钢 过滤系统：RO400+6G压力桶，五级反渗透过滤 杀菌：水箱双LED-UV 水嘴大功率LED-UV 适用水压：0.1-0.4(MPa) | 1、控温：控温区间中温35-60度，高温80-100度，温度可任意选择 2、温水箱对照UV+出水口末端UV，恒效抑菌、即时除菌智能启动 3、400G自主研制滤芯科技，有效去除重金属，病毒等有害物 4、节水节能，国家一级水效认证、智能分析用水波动，智能加热/待机，双聚节能50%：导流管蒸汽回收，聚氨脂高温发泡保温 5、针对商用环境设计，热力恒久，99℃高温水量充沛，高峰饮水不等待 6、水箱材质：全进口食品级SUS304#不锈钢 7、箱体材质：全不锈钢银拉丝材质+钢化玻璃面板 8、电子智能控制系统：防高温LED显示屏、12V低压控制，显示机器工作状 9、安全性：分内外胆，外壳不烫手，隔热出水嘴 10、六防设计：防漏电、防干烧、防火、防爆、防开盖、防蒸汽,带防溅水网板 | 台 | 1