## Sheet1
安防消防设备报价明细表
报价公司： 联系人： 联系电话：
填报要求： 1.请逐项、如实填写，不得留空。若某项不适用，请填写“/”或“无”。 2.请注明报价的有效期限。
序号 | 名称 | 规格 | 数量 | 单位 | 落地综合单价（应为包含运输、安装、税费等一切费用在内的综合单价） | 品牌/制造商（注明进口/国产/自产） | 产品实际规格 | 详细技术参数（应至少包含：材质、工艺、结构、符合的国家标准；并请注明关键性能指标，如：灭火器的充装量、工作压力、灭火级别；呼吸器的防护时间；消防水带的工作压力、口径、长度；破拆工具的破拆能力等） | 参考图片(最能代表所投产品的清晰实物图片) | 检测报告 是否具备CMA资质的检测机构出具的有效检测报告 | 消防产品认证 是否具备消防产品认证 | 是否为节能产品 | 是否为环境标志产品 | 是否为核心产品 | 独特技术-示例 提供的产品参数，如是贵公司的独特技术，请说明。 | 质保期（年）
一 | 消防器材、防护配置
1 | 应急消防器材柜 | 1.6*1.2*0.4cm消防柜3C玻璃冷轧钢 | 1 | 个
2 | 消防服 | 常规，防火隔热服 | 1 | 套
3 | 消防鞋 | 常规 | 1 | 双
4 | 消防头盔 | 17款消防头盔 材质：高强度聚乙烯ABS材料，表面硬度高，耐热性优良，电绝缘性和尺寸稳定性，具有优良的耐酸性和耐水性 PC防护面罩，耐燃披肩，可拆卸。 | 1 | 个
5 | 消防手套 | 1.符合GA7-2004《消防手套》； | 1 | 双
6 | 消防应急包 | 内含一瓶矿泉水、两条消防温毛巾、一支强光手电、一个防烟面具、一双手套、一个口哨及一个应急包。 | 1 | 个
7 | 水带 | 1.产品符合 GB 6246-2011《消防水带》标准要求。 2. 技术参数要求： 2.1内径：65mm； 2.2长度：≥25m； 2.3单位长度质量：≤263g/m； 2.4爆破压力：≥2.95MPa； 2.5延伸率：≤0.3%； 2.6扯断伸长率：≥285%； | 1 | 个
8 | 水带接扣 | 65DN变20水枪接扣，50水带DN80变DN65,65DN变50 | 1 | 个
9 | 水枪 | 1.水枪口径：65mm； 2.额定喷射压力：0.35MPa ； 3.射程：≥28m； 4.额定流量: ≥7.5L/s； 5.适用介质：水、泡沫、混合液。 | 1 | 个
10 | 头灯 | 1.采用防弹胶材料压制而成，科锐LED3W光源，锂电池1700mAh容量； 2.设有强光、工作光、频闪光、电量实时监测4项功能； 3.强光通量480流明,连续工作时间可达5.5小时以上，工作光连续工作时间12小时以上，防护等级大于IP65； 4.灯头可实现上下照射方向无级调节，焦聚无级调节功能，实现可聚泛光无极调节；5.携带有手持、肩挎、头戴、帽配四种方式，轻触式开关，配有头带套可直接头戴照明使用。 | 1 | 个
11 | 消防斧 | 90cm消防大斧 | 1 | 把
12 | 消防桶 | 主体材料:铸铁。 | 1 | 个
13 | 逃生安全绳 | 25米+呼吸器 | 1 | 根
14 | 探照灯 | 1.LED 2.最大照射面积6-10㎡ 3最大瓦数：60W以上 4.色温：自然光（3300k-5000k） | 1 | 个
15 | 消防铁铲 | 常规 | 1 | 个
16 | 扎带 | 常规 | 1 | 包
17 | 灭火毯 | 1.符合GB/T5464-1997检验标准； 2.材质尺寸：玻璃纤维，1m*1m*0.5mm厚；3.工作温度：550℃； 4.产品重量：430g。 | 1 | 张
18 | 手推式干粉灭火器 | 1.干粉灭火器，2.容量：20-25kg | 1 | 个
19 | 二氧化碳灭火器 | 1.二氧化碳灭火器，2.容量：1-5kg | 1 | 个
20 | 悬挂室灭火器 |  | 1 | 个
21 | 过滤式消防自救呼吸器 | 阻燃、抗高温通过头罩，大眼窗，具有开阔的视野，不锈钢滤毒罐，火灾逃生面具可调整的一点式带扣，纯棉阻燃脖套，使用时间30min，微粒过滤性能:≥95%，呼气阻力:≤300pa，吸气阻力:≤800pa提供有效期限内的国家消防装备质量监督检验中心出具的检验报告，原件备查 | 1 | 个
22 | 消防机动锯 | 1.汽缸内径, 48/1.89 mm/inch；2.冲程，34/1.34mm/inch；3.空转速度，2600rmp； 4.空载最大转速，9500rmp； 5.功率，3.5kw； 6.燃料容积，0.7L； 7.没有燃料与锯片，9.8/21.6kg/lb； 8.噪音（1）怠速状态下噪音小于，85dB（A）； （2）额定转速下噪音小于，105dB（A）； 9.振动：手柄上振动不超过，15m/s2 ； 10.切割设备；（1）最大周边速度90m/s； （2）切割轴额定转5100rmp | 1 | 把
23 | 消防普通折叠担架 | 1.铝合金折叠担架展开尺寸（长×宽×高）≤220×55×15（cm）； 2.折叠尺寸（长×宽×高）≤18×10×15（cm）； 3.重量≤7.5kg；4.承重≥100kg。 | 1 | 个
24 | 绝缘手套 |  | 1 | 双
25 | 绝缘鞋 |  | 1 | 双
26 | 消防多功能挠钩 | 含挠钩、消防斧、木榔头、爪耙、接杆、撑顶、消防锯、消防剪破拆工具。可进行撬、拧、凿、切割、劈砍等操作,能穿透砖石水泥建筑、金属片及众多复合材料.手柄，可伸缩，工具头可拆卸更换。 | 1 | 盒
27 | 消防高空缓降器 | 1.符合国家标准GB21976.2-2012； 2.使用高度：30M；3.使用载荷：35-100KG；4.整机强度≥3800N；5.安全带强度≥3800N； 6.标准规定速度：0.16M/S-1.5M/S；7.每次降载人数：1人（可循环进行） | 1 | 个
28 | 便捷式液压剪扩钳 | 1.最大开口距离:≥160mm 2.额定工作压力: 63MPa 3.最大剪断能力(Q235材料) :10mm (钢板) φ20mm(圆钢) 4.剪断力: 18T5.扩张力: 5.5T 6.扩张距离: 160mm 7.额定扩张力:≥24KN 8.空载张开打压次数:≤9次 9.空载闭合打压次数:≤11次 10.手柄力:≤300N 11.质量:≤10.5kg 12.尺寸:长X宽X高740X 195X 175mm 13.工具与手动泵合为一体，无需外接动力源，高低压自动转换 14.剪切刀与手动泵相互之间可旋转360°，适应不同场合和方位的使用 15.刀具采用可重磨的工具钢制造，可剪切，可扩张，可夹持 16.重量轻，便于携带 | 1 | 套
二 | 应急设备
1 | 救生衣 | 规格：44*55*6CM 面料：轻体浮水材料 填充：聚乙烯泡沫塑料 光片：4片 口哨：1只 浮力：7.5KG 重量：0.3KG左右 | 1 | 套
2 | 雨衣 | 常规 | 1 | 套
3 | 雨鞋 | 1、壳体材料：工程塑料 2、面罩：PC材质，透光率：≥85％ | 1 | 双
4 | 头盔（白） | 常规 | 1 | 个
5 | 扩音器 | 1.铝合金 2.扩音器/大喇叭 3.25W定压号角 | 1 | 个
6 | 不锈钢抽水泵 | 100cm直径30叶轮/4000w/180扬程2 | 1 | 台
7 | 沙袋 | 常规 | 1 | 袋
8 | 手电筒（强光） | 常规 | 1 | 个
9 | 钢锯 | 常规 | 1 | 把
10 | 铁镐 | 常规 | 1 | 把
11 | 撬棍 | 常规 | 1 | 把
12 | 哨子 | 常规 | 1 | 个
13 | 扳手 | 常规 | 1 | 把
14 | 三防沙袋箱 |  | 1 | 个
15 | 防水挡板 | 不锈钢防汛挡水板 | 1 | 个
三 | 维稳防恐设备
1 | 安检门 | 工作电压：AC220V 50/60Hz 功率：≤35W 工作温度：-10℃—55℃，储存温度：-25℃—75℃ 外形尺寸：2200mm（高）*800mm（宽）*475mm（深） 通道尺寸：2000mm（高）*700mm（宽）*400mm（深） 功能：具备精确定位，弱磁场发射，支持密码功能；支持区位灯报警，红绿指示灯亮显，数码管可显示通过人数及报警人数。 | 1 | 个
2 | 安检机 | 型号:MCD-6550D 通道尺寸:650*500mm 产品尺寸：225*110*127cm(不含接物架) 传送带速度：0.2m/s(可调) 传送带负荷：150Kg(均匀分布) | 1 | 台
3 | 金属探测议（手持） | 常规 | 1 | 个
4 | 不锈钢防暴柜 | 304不锈钢，1800*400*1600cm | 1 | 个
5 | 反光贴 | 1.符合国标GB 23254-2009二级车身反光标识标准； 2.5CM*50CM/卷（15CM+15CM）*5CM/条； 3.逆反射系数：白色600、红色200；亮度保持3年以上，且不会发黄； 4.高耐候面模压，产品镀铝，内印六边形图案，防渗水，防脱层。 | 1 | 卷
6 | 多功能约束腰叉 | 1、输入:DC7.2V/2A 2、瞬间高压输出:6500kv 3、电池容量:6400mAh 4、抓捕器材质:航空铝材 5、收缩尺寸:1.55m 6、伸长尺寸:2.35m 7、重量：2.8kg 8、月牙环最大直径700±10mm 9、月牙环最大开启距离:580±10mm 10、月牙环闭合圆宽度:400±5mm 11、手持握杆外杆直径:35±1mm 12、手持握杆内杆直径:28±1mm | 1 | 个
7 | 执法记录议 | 1.像素40万 2.功率2V 3.储蓄拓展：16G 4.LCD屏 | 1 | 个
8 | 对讲机 | 主动降噪，沟通有保障。三模手电，多用途；语音加密，放心讲 | 1 | 台
9 | 防刺服 | 1.防刺服芯片材质：采用高强度65Mn板模压成型、叠铆； 2.防护面积：0.32㎡；重量：≤2.5kg； 3.防护级别：24焦耳动能，不露刀尖； | 1 | 套
10 | 防暴头盔 | 1、壳体材料：工程塑料 2、面罩：PC材质，透光率：≥85％ | 1 | 个
11 | 防暴丁字棍 | 1、安保巡逻棍橡皮棍防爆T型棍 60cm 2、采用PC材质一体压制成型，短直棍长度60cm 3、防滑纹设计使产品舒适合手，使用灵活自如 | 1 | 个
12 | 防暴钢叉 | 便携式可伸缩不锈钢钢叉 | 1 | 个
13 | 防暴脚叉 |  | 1 | 个
14 | 伸缩棍 |  | 1 | 支
15 | 防暴盾牌 | PC板材防盾 50cm*90cm | 1 | 个
16 | 防暴网兜 | 不锈钢伸缩抓捕网兜 | 1 | 个
17 | 防暴腰带（含金扣）配四件套（含：防割手套、辣椒水、甩棍、约束绳） | 1、材质：尼龙 2、主（横）腰带长度规格：1.2米、1.3米、1.4米、加长1.5米。 3、质量：≤1.5kg； 4、带体拉伸强力（N）：≥800； 5、带体粘着强力（N）：≥25。 | 1 | 套
18 | 防割手套 | 加厚钢丝防割手套5级不锈钢防切割 | 1 | 双
四 | 危化品
1 | 危化品防爆柜 | 尺寸：60加仑（按甲方要求交货） 产品材质：双层加厚冷轧钢板+38mm防火隔层 采用避火透气孔，加粗双锁，琴式铰链，防漏液槽，根据储存液体区别不同颜色 | 1 | 个
2 | 防爆灯 | 100W高亮 | 1 | 个
3 | 排气扇 | 常规 | 1 | 个
五 | 一键报警系统
1 | 报警主机 | 1.具备社会公共安全产认证证书4级，可扩展至256个，2.支持外置蓄电池，蓄电池电压实时监测，主辅电源可自动切换 | 1 | 台
2 | 报警主机键盘 | 1.支持LED显示系统实时状态，2支持刷卡&遥控器布撤防 | 1 | 台
3 | RS485无线接收器 | 1.适配无线探测器，可扩展8个无线防区，2.具备防止无线数据冲突功能双向通信，无线数据采用AES-128加密，通讯距离达300米以上 | 1 | 台
4 | 无线紧急按钮 | 1.具备防止无线数据冲突功能双向通信，2.无线数据采用AES-128加密，3.安全可靠电池供电, 正常供电1年以上 | 1 | 台
5 | 管理工作站 | 1内存容量 8GB，1屏幕尺寸 23.8英寸，3硬盘容量 1TB，4系统 微软Windows 11专业版 | 1 | 台
6 | 两芯RVV电源线 | 1.2*1.5mm²无氧铜线芯，2.环保绝缘、护被，耐磨耐拉伸，3.符合国家3C认。 | 1 | 箱
7 | 警号 | 1.报警音量: 105dB at 30cm，2.防护等级：IP54 | 1 | 台
8 | 主机配套蓄电池 | 1密封性可靠，2电池寿命长，自放电率低，3与报警主机适配 | 1 | 个
9 | 调试点位 | 1.探测器与主机通讯调试校对，2.保证与主机通讯稳定正常工作 | 1 | 个
六 | 视频监控系统
1 | 网络摄像机 | 1.支持拾音功能，分辨率400万像素，并在此分辨率下可输出25 fps实时图像，2.支持H.265、Smart265、H.264、Smart264视频编码，3.支持越界侦测，区域入侵侦测，4.智能补光，支持白光/红外双补光 | 1 | 台
2 | 监控主机 | 1.支持64路网络摄像机，可接驳符合ONVIF、RTSP标准的，2.支持接入H.265、Smart265视频编码码流，3.支持1200万像素高清网络视频的预览、存储与回放，4.自带16个SATA接口，最大支持满配16T硬盘，5.针对人、车及事件类型，支持快速回放与智能检索功能，大幅提升录像回放和检索效率，6支持GB28181协议，实现平台接入 | 1 | 台
3 | 监控主机 | 1.支持32路网络摄像机，可接驳符合ONVIF、RTSP标准的，2.支持接入H.265、Smart265视频编码码流，3.支持1200万像素高清网络视频的预览、存储与回放，4.自带16个SATA接口，最大支持满配16T硬盘，5.针对人、车及事件类型，支持快速回放与智能检索功能，大幅提升录像回放和检索效率，6支持GB28181协议，实现平台接入 | 1 | 台
4 | 硬盘 | 1.8TB容量，3.5英寸，SATA3.0接口 | 1 | 块
5 | POE交换机 | 1.支持24个百兆PoE电口，1个千兆电口，1个千兆光电复用口，2.支持IEEE 802.3at/af、IEEE 802.3、IEEE 802.3u、IEEE 802.3x协议，3.支持最远传输距离可达200米 | 1 | 台
6 | 光纤接收器 | 1.高速无.损传输数据信号2.最长传输距离2km | 1 | 台
7 | 光模块 | 1.LC接口千兆单模光模块，2.最远传输距离10 km | 1 | 个
8 | 光纤收发器机框 | 1.可集中管理12台光纤器并进行供电，2.支持每台光纤收发器的热插拔操作，3.标准19英寸架设计 | 1 | 个
9 | 机柜 | 1.承重400kg以上，2.空间足够容纳机柜设备，3.通风性能佳，且具备防鼠功能 | 1 | 台
10 | 安装调试 | 1.摄像机与主机通讯调试校对，2.拍摄画面清晰无遮挡，3.保证与主机通讯稳定正常工作 | 1 | 个